## 1日
表5 生产设施正常工况信息表
生产设施（设备）名称(1) | 编码 | 生产设施型号 | 主要生产设施(设备)规格参数(2) |  |  |  | 设计生产能力 |  | 运行状态 |  | 生产负荷 | 产品产量 |  |  |  | 原辅料
|  |  | 参数名称 | 设计值 | 实际值 | 单位 | 生产能力 | 单位 | 开始时间(3) | 结束时间(3) |  | 中间产品 | 单位 | 最终产品 | 单位 | 名称 | 种类 | 用量 | 单位 | 有毒有害元素 |  | 来源地
[20 empty] | 成分 | 占比(%)
出光槽 | MF0925 | / | 有效容积 | 1.368 | 1.368 | m3 | 1.368 | m3 | 8:00 | 20:00 | 80% |  |  | 1000 | m2 | 草酸 | 辅料 | 19 | kg
化学除油槽 | MF0909 | / | 有效容积 | 1.368 | 1.368 | m3 | 1.368 | m3 | 8:00 | 20:00 | [5 empty] | 除油粉 | 辅料 | 19 | kg
化学除油槽 | MF0920 | / | 有效容积 | 1.368 | 1.368 | m3 | 1.368 | m3 | 8:00 | 20:00 | [5 empty] | 除油剂 | 辅料 | 20 | kg
化学除油槽 | MF0928 | / | 有效容积 | 1.368 | 1.368 | m3 | 1.368 | m3 | 8:00 | 20:00 | [5 empty] | 镀锌光亮剂 | 辅料 | 7.2 | kg
化学除油槽 | MF0929 | / | 有效容积 | 1.368 | 1.368 | m3 | 1.368 | m3 | 8:00 | 20:00 | [5 empty] | 镀锌柔软剂 | 辅料 | 7.5 | kg
化学除油槽 | MF0930 | / | 有效容积 | 1.368 | 1.368 | m3 | 1.368 | m3 | 8:00 | 20:00 | [5 empty] | 氟化氢铵 | 辅料 | 17 | kg
化学除油槽 | MF0931 | / | 有效容积 | 1.368 | 1.368 | m3 | 1.368 | m3 | 8:00 | 20:00 | [5 empty] | 蓝锌水 | 辅料 | 14.5 | kg
化学除油槽 | MF0932 | / | 有效容积 | 1.368 | 1.368 | m3 | 1.368 | m3 | 8:00 | 20:00 | [5 empty] | 磷酸三钠 | 辅料 | 2.5 | kg
化学除油槽 | MF0933 | / | 有效容积 | 1.368 | 1.368 | m3 | 1.368 | m3 | 8:00 | 20:00 | [5 empty] | 硫酸 | 辅料 | 185 | kg
化学除油槽 | MF0922 | / | 有效容积 | 1.368 | 1.368 | m3 | 1.368 | m3 | 8:00 | 20:00 | [5 empty] | 氯化钾 | 辅料 | 72 | kg
水洗槽1 | MF0919 | / | 有效容积 | 1.368 | 1.368 | m3 | 1.368 | m3 | 8:00 | 20:00 | [5 empty] | 尿素 | 辅料 | 1.2 | kg
水洗槽1 | MF0923 | / | 有效容积 | 1.368 | 1.368 | m3 | 1.368 | m3 | 8:00 | 20:00 | [5 empty] | 硼酸 | 辅料 | 18 | kg
水洗槽1 | MF0926 | / | 有效容积 | 1.368 | 1.368 | m3 | 1.368 | m3 | 8:00 | 20:00 | [5 empty] | 氢氧化钠 | 辅料 | 18.6 | kg
水洗槽1 | MF0934 | / | 有效容积 | 1.368 | 1.368 | m3 | 1.368 | m3 | 8:00 | 20:00 | [5 empty] | 硝酸 | 辅料 | 8.5 | kg
水洗槽2 | MF0910 | / | 有效容积 | 1.368 | 1.368 | m3 | 1.368 | m3 | 8:00 | 20:00 | [5 empty] | 盐酸 | 辅料 | 195 | kg
水洗槽2 | MF0921 | / | 有效容积 | 1.368 | 1.368 | m3 | 1.368 | m3 | 8:00 | 20:00 | [5 empty] | 氯化锌 | 原料 | 3.5 | kg | 锌元素 | 47.5
水洗槽2 | MF0924 | / | 有效容积 | 1.368 | 1.368 | m3 | 1.368 | m3 | 8:00 | 20:00 | [5 empty] | 锌板 | 原料 | 92 | kg | 锌元素 | 99.99
水洗槽2 | MF0927 | / | 有效容积 | 1.368 | 1.368 | m3 | 1.368 | m3 | 8:00 | 20:00
酸洗槽 | MF0911 | / | 有效容积 | 1.368 | 1.368 | m3 | 1.368 | m3 | 8:00 | 20:00
酸洗槽 | MF0912 | / | 有效容积 | 1.368 | 1.368 | m3 | 1.368 | m3 | 8:00 | 20:00
酸洗槽 | MF0913 | / | 有效容积 | 1.368 | 1.368 | m3 | 1.368 | m3 | 8:00 | 20:00
酸洗槽 | MF0914 | / | 有效容积 | 1.368 | 1.368 | m3 | 1.368 | m3 | 8:00 | 20:00
酸洗槽 | MF0915 | / | 有效容积 | 1.368 | 1.368 | m3 | 1.368 | m3 | 8:00 | 20:00
酸洗槽 | MF0916 | / | 有效容积 | 1.368 | 1.368 | m3 | 1.368 | m3 | 8:00 | 20:00
酸洗槽 | MF0917 | / | 有效容积 | 1.368 | 1.368 | m3 | 1.368 | m3 | 8:00 | 20:00
酸洗槽 | MF0918 | / | 有效容积 | 1.368 | 1.368 | m3 | 1.368 | m3 | 8:00 | 20:00
出光槽 | MF0957 | / | 有效容积 | 1.368 | 1.368 | m3 | 1.368 | m3 | 8:00 | 20:00
镀锌槽 | MF0935 | / | 有效容积 | 1.936 | 1.936 | m3 | 1.936 | m3 | 8:00 | 20:00
镀锌槽 | MF0936 | / | 有效容积 | 1.936 | 1.936 | m3 | 1.936 | m3 | 8:00 | 20:00
镀锌槽 | MF0937 | / | 有效容积 | 1.936 | 1.936 | m3 | 1.936 | m3 | 8:00 | 20:00
镀锌槽 | MF0938 | / | 有效容积 | 1.936 | 1.936 | m3 | 1.936 | m3 | 8:00 | 20:00
镀锌槽 | MF0939 | / | 有效容积 | 1.936 | 1.936 | m3 | 1.936 | m3 | 8:00 | 20:00
镀锌槽 | MF0940 | / | 有效容积 | 1.936 | 1.936 | m3 | 1.936 | m3 | 8:00 | 20:00
镀锌槽 | MF0941 | / | 有效容积 | 1.936 | 1.936 | m3 | 1.936 | m3 | 8:00 | 20:00
镀锌槽 | MF0942 | / | 有效容积 | 1.936 | 1.936 | m3 | 1.936 | m3 | 8:00 | 20:00
镀锌槽 | MF0943 | / | 有效容积 | 1.936 | 1.936 | m3 | 1.936 | m3 | 8:00 | 20:00
镀锌槽 | MF0944 | / | 有效容积 | 1.936 | 1.936 | m3 | 1.936 | m3 | 8:00 | 20:00
镀锌槽 | MF0945 | / | 有效容积 | 1.936 | 1.936 | m3 | 1.936 | m3 | 8:00 | 20:00
镀锌槽 | MF0946 | / | 有效容积 | 1.936 | 1.936 | m3 | 1.936 | m3 | 8:00 | 20:00
镀锌槽 | MF0947 | / | 有效容积 | 1.936 | 1.936 | m3 | 1.936 | m3 | 8:00 | 20:00
镀锌槽 | MF0948 | / | 有效容积 | 1.936 | 1.936 | m3 | 1.936 | m3 | 8:00 | 20:00
镀锌槽 | MF0949 | / | 有效容积 | 1.936 | 1.936 | m3 | 1.936 | m3 | 8:00 | 20:00
镀锌槽 | MF0950 | / | 有效容积 | 1.936 | 1.936 | m3 | 1.936 | m3 | 8:00 | 20:00
镀锌槽 | MF0951 | / | 有效容积 | 1.936 | 1.936 | m3 | 1.936 | m3 | 8:00 | 20:00
镀锌槽 | MF0952 | / | 有效容积 | 1.936 | 1.936 | m3 | 1.936 | m3 | 8:00 | 20:00
镀锌槽 | MF0953 | / | 有效容积 | 1.936 | 1.936 | m3 | 1.936 | m3 | 8:00 | 20:00
镀锌槽 | MF0954 | / | 有效容积 | 1.936 | 1.936 | m3 | 1.936 | m3 | 8:00 | 20:00
钝化槽 | MF0959 | / | 有效容积 | 1.368 | 1.368 | m3 | 1.368 | m3 | 8:00 | 20:00
水洗槽 | MF0958 | / | 有效容积 | 1.368 | 1.368 | m3 | 1.368 | m3 | 8:00 | 20:00
水洗槽1 | MF0955 | / | 有效容积 | 1.368 | 1.368 | m3 | 1.368 | m3 | 8:00 | 20:00
水洗槽1 | MF0960 | / | 有效容积 | 1.368 | 1.368 | m3 | 1.368 | m3 | 8:00 | 20:00
水洗槽2 | MF0956 | / | 有效容积 | 1.368 | 1.368 | m3 | 1.368 | m3 | 8:00 | 20:00
热水洗槽 | MF0962 | / | 有效容积 | 1.368 | 1.368 | m3 | 1.368 | m3 | 8:00 | 20:00
水洗槽2 | MF0961 | / | 有效容积 | 1.368 | 1.368 | m3 | 1.368 | m3 | 8:00 | 20:00
配套工程
抽风机 | MF0967 | / | 风量 | 10000 | 10000 | m3/h | 10000 | m3/h | 8:00 | 20:00
抽风机 | MF0968 | / | 风量 | 10000 | 10000 | m3/h | 10000 | m3/h | 8:00 | 20:00
抽风机 | MF0969 | / | 风量 | 10000 | 10000 | m3/h | 10000 | m3/h | 8:00 | 20:00
过滤机 | MF0963 | / | 过滤面积 | 9 | 9 | m2 | 9 | m2 | 8:00 | 20:00
过滤机 | MF0974 | / | 过滤面积 | 9 | 9 | m2 | 9 | m2 | 8:00 | 20:00
过滤机 | MF0975 | / | 过滤面积 | 9 | 9 | m2 | 9 | m2 | 8:00 | 20:00
过滤机 | MF0976 | / | 过滤面积 | 9 | 9 | m2 | 9 | m2 | 8:00 | 20:00
过滤机 | MF0977 | / | 过滤面积 | 9 | 9 | m2 | 9 | m2 | 8:00 | 20:00
冷却塔 | MF0970 | / | 流量 | 10 | 10 | t/h | 10 | t/h | 8:00 | 20:00
冷却塔 | MF0971 | / | 流量 | 10 | 10 | t/h | 10 | t/h | 8:00 | 20:00
天然气燃烧废气净化设施 | MF0973 | / | 风量 | 227 | 227 | m3/h | 227 | m3/h | 8:00 | 20:00
一般酸雾废气净化设施 | MF0972 | / | 风量 | 50000 | 50000 | m3/h | 50000 | m3/h | 8:00 | 20:00
整流机 | MF0964 | / | 功率 | 1 | 1 | kw | 1 | kw | 8:00 | 20:00
整流机 | MF0965 | / | 功率 | 1 | 1 | kw | 1 | kw | 8:00 | 20:00
整流机 | MF0966 | / | 功率 | 1 | 1 | kw | 1 | kw | 8:00 | 20:00
整流机 | MF1638 | / | 功率 | 1 | 1 | kw | 1 | kw | 8:00 | 20:00
整流机 | MF1639 | / | 功率 | 1 | 1 | kw | 1 | kw | 8:00 | 20:00
整流机 | MF1640 | / | 功率 | 1 | 1 | kw | 1 | kw | 8:00 | 20:00
整流机 | MF1641 | / | 功率 | 1 | 1 | kw | 1 | kw | 8:00 | 20:00
天然气热 风烘干炉 | MF0850 | / | 热值 | 20 | 20 | 万大卡 | 20 | 万大卡 | 8:00 | 20:00
天然气热 风烘干炉 | MF0851 | / | 热值 | 20 | 20 | 万大卡 | 20 | 万大卡 | 8:00 | 20:00
[15 empty] | 记录时间: | 2020-03-01 | 记录人： | 刘中祥 | 审核人： | 孙伟浩

## 2日
表5 生产设施正常工况信息表
生产设施（设备）名称(1) | 编码 | 生产设施型号 | 主要生产设施(设备)规格参数(2) |  |  |  | 设计生产能力 |  | 运行状态 |  | 生产负荷 | 产品产量 |  |  |  | 原辅料
|  |  | 参数名称 | 设计值 | 实际值 | 单位 | 生产能力 | 单位 | 开始时间(3) | 结束时间(3) |  | 中间产品 | 单位 | 最终产品 | 单位 | 名称 | 种类 | 用量 | 单位 | 有毒有害元素 |  | 来源地
[20 empty] | 成分 | 占比(%)
出光槽 | MF0925 | / | 有效容积 | 1.368 | 1.368 | m3 | 1.368 | m3 | 8:00 | 20:00 | 80% |  |  | 1000 | m2 | 草酸 | 辅料 | 19 | kg
化学除油槽 | MF0909 | / | 有效容积 | 1.368 | 1.368 | m3 | 1.368 | m3 | 8:00 | 20:00 | [5 empty] | 除油粉 | 辅料 | 19 | kg
化学除油槽 | MF0920 | / | 有效容积 | 1.368 | 1.368 | m3 | 1.368 | m3 | 8:00 | 20:00 | [5 empty] | 除油剂 | 辅料 | 20 | kg
化学除油槽 | MF0928 | / | 有效容积 | 1.368 | 1.368 | m3 | 1.368 | m3 | 8:00 | 20:00 | [5 empty] | 镀锌光亮剂 | 辅料 | 7.2 | kg
化学除油槽 | MF0929 | / | 有效容积 | 1.368 | 1.368 | m3 | 1.368 | m3 | 8:00 | 20:00 | [5 empty] | 镀锌柔软剂 | 辅料 | 7.5 | kg
化学除油槽 | MF0930 | / | 有效容积 | 1.368 | 1.368 | m3 | 1.368 | m3 | 8:00 | 20:00 | [5 empty] | 氟化氢铵 | 辅料 | 17 | kg
化学除油槽 | MF0931 | / | 有效容积 | 1.368 | 1.368 | m3 | 1.368 | m3 | 8:00 | 20:00 | [5 empty] | 蓝锌水 | 辅料 | 14.5 | kg
化学除油槽 | MF0932 | / | 有效容积 | 1.368 | 1.368 | m3 | 1.368 | m3 | 8:00 | 20:00 | [5 empty] | 磷酸三钠 | 辅料 | 2.5 | kg
化学除油槽 | MF0933 | / | 有效容积 | 1.368 | 1.368 | m3 | 1.368 | m3 | 8:00 | 20:00 | [5 empty] | 硫酸 | 辅料 | 185 | kg
化学除油槽 | MF0922 | / | 有效容积 | 1.368 | 1.368 | m3 | 1.368 | m3 | 8:00 | 20:00 | [5 empty] | 氯化钾 | 辅料 | 72 | kg
水洗槽1 | MF0919 | / | 有效容积 | 1.368 | 1.368 | m3 | 1.368 | m3 | 8:00 | 20:00 | [5 empty] | 尿素 | 辅料 | 1.2 | kg
水洗槽1 | MF0923 | / | 有效容积 | 1.368 | 1.368 | m3 | 1.368 | m3 | 8:00 | 20:00 | [5 empty] | 硼酸 | 辅料 | 18 | kg
水洗槽1 | MF0926 | / | 有效容积 | 1.368 | 1.368 | m3 | 1.368 | m3 | 8:00 | 20:00 | [5 empty] | 氢氧化钠 | 辅料 | 18.6 | kg
水洗槽1 | MF0934 | / | 有效容积 | 1.368 | 1.368 | m3 | 1.368 | m3 | 8:00 | 20:00 | [5 empty] | 硝酸 | 辅料 | 8.5 | kg
水洗槽2 | MF0910 | / | 有效容积 | 1.368 | 1.368 | m3 | 1.368 | m3 | 8:00 | 20:00 | [5 empty] | 盐酸 | 辅料 | 195 | kg
水洗槽2 | MF0921 | / | 有效容积 | 1.368 | 1.368 | m3 | 1.368 | m3 | 8:00 | 20:00 | [5 empty] | 氯化锌 | 原料 | 3.5 | kg | 锌元素 | 47.5
水洗槽2 | MF0924 | / | 有效容积 | 1.368 | 1.368 | m3 | 1.368 | m3 | 8:00 | 20:00 | [5 empty] | 锌板 | 原料 | 92 | kg | 锌元素 | 99.99
水洗槽2 | MF0927 | / | 有效容积 | 1.368 | 1.368 | m3 | 1.368 | m3 | 8:00 | 20:00
酸洗槽 | MF0911 | / | 有效容积 | 1.368 | 1.368 | m3 | 1.368 | m3 | 8:00 | 20:00
酸洗槽 | MF0912 | / | 有效容积 | 1.368 | 1.368 | m3 | 1.368 | m3 | 8:00 | 20:00
酸洗槽 | MF0913 | / | 有效容积 | 1.368 | 1.368 | m3 | 1.368 | m3 | 8:00 | 20:00
酸洗槽 | MF0914 | / | 有效容积 | 1.368 | 1.368 | m3 | 1.368 | m3 | 8:00 | 20:00
酸洗槽 | MF0915 | / | 有效容积 | 1.368 | 1.368 | m3 | 1.368 | m3 | 8:00 | 20:00
酸洗槽 | MF0916 | / | 有效容积 | 1.368 | 1.368 | m3 | 1.368 | m3 | 8:00 | 20:00
酸洗槽 | MF0917 | / | 有效容积 | 1.368 | 1.368 | m3 | 1.368 | m3 | 8:00 | 20:00
酸洗槽 | MF0918 | / | 有效容积 | 1.368 | 1.368 | m3 | 1.368 | m3 | 8:00 | 20:00
出光槽 | MF0957 | / | 有效容积 | 1.368 | 1.368 | m3 | 1.368 | m3 | 8:00 | 20:00
镀锌槽 | MF0935 | / | 有效容积 | 1.936 | 1.936 | m3 | 1.936 | m3 | 8:00 | 20:00
镀锌槽 | MF0936 | / | 有效容积 | 1.936 | 1.936 | m3 | 1.936 | m3 | 8:00 | 20:00
镀锌槽 | MF0937 | / | 有效容积 | 1.936 | 1.936 | m3 | 1.936 | m3 | 8:00 | 20:00
镀锌槽 | MF0938 | / | 有效容积 | 1.936 | 1.936 | m3 | 1.936 | m3 | 8:00 | 20:00
镀锌槽 | MF0939 | / | 有效容积 | 1.936 | 1.936 | m3 | 1.936 | m3 | 8:00 | 20:00
镀锌槽 | MF0940 | / | 有效容积 | 1.936 | 1.936 | m3 | 1.936 | m3 | 8:00 | 20:00
镀锌槽 | MF0941 | / | 有效容积 | 1.936 | 1.936 | m3 | 1.936 | m3 | 8:00 | 20:00
镀锌槽 | MF0942 | / | 有效容积 | 1.936 | 1.936 | m3 | 1.936 | m3 | 8:00 | 20:00
镀锌槽 | MF0943 | / | 有效容积 | 1.936 | 1.936 | m3 | 1.936 | m3 | 8:00 | 20:00
镀锌槽 | MF0944 | / | 有效容积 | 1.936 | 1.936 | m3 | 1.936 | m3 | 8:00 | 20:00
镀锌槽 | MF0945 | / | 有效容积 | 1.936 | 1.936 | m3 | 1.936 | m3 | 8:00 | 20:00
镀锌槽 | MF0946 | / | 有效容积 | 1.936 | 1.936 | m3 | 1.936 | m3 | 8:00 | 20:00
镀锌槽 | MF0947 | / | 有效容积 | 1.936 | 1.936 | m3 | 1.936 | m3 | 8:00 | 20:00
镀锌槽 | MF0948 | / | 有效容积 | 1.936 | 1.936 | m3 | 1.936 | m3 | 8:00 | 20:00
镀锌槽 | MF0949 | / | 有效容积 | 1.936 | 1.936 | m3 | 1.936 | m3 | 8:00 | 20:00
镀锌槽 | MF0950 | / | 有效容积 | 1.936 | 1.936 | m3 | 1.936 | m3 | 8:00 | 20:00
镀锌槽 | MF0951 | / | 有效容积 | 1.936 | 1.936 | m3 | 1.936 | m3 | 8:00 | 20:00
镀锌槽 | MF0952 | / | 有效容积 | 1.936 | 1.936 | m3 | 1.936 | m3 | 8:00 | 20:00
镀锌槽 | MF0953 | / | 有效容积 | 1.936 | 1.936 | m3 | 1.936 | m3 | 8:00 | 20:00
镀锌槽 | MF0954 | / | 有效容积 | 1.936 | 1.936 | m3 | 1.936 | m3 | 8:00 | 20:00
钝化槽 | MF0959 | / | 有效容积 | 1.368 | 1.368 | m3 | 1.368 | m3 | 8:00 | 20:00
水洗槽 | MF0958 | / | 有效容积 | 1.368 | 1.368 | m3 | 1.368 | m3 | 8:00 | 20:00
水洗槽1 | MF0955 | / | 有效容积 | 1.368 | 1.368 | m3 | 1.368 | m3 | 8:00 | 20:00
水洗槽1 | MF0960 | / | 有效容积 | 1.368 | 1.368 | m3 | 1.368 | m3 | 8:00 | 20:00
水洗槽2 | MF0956 | / | 有效容积 | 1.368 | 1.368 | m3 | 1.368 | m3 | 8:00 | 20:00
热水洗槽 | MF0962 | / | 有效容积 | 1.368 | 1.368 | m3 | 1.368 | m3 | 8:00 | 20:00
水洗槽2 | MF0961 | / | 有效容积 | 1.368 | 1.368 | m3 | 1.368 | m3 | 8:00 | 20:00
配套工程
抽风机 | MF0967 | / | 风量 | 10000 | 10000 | m3/h | 10000 | m3/h | 8:00 | 20:00
抽风机 | MF0968 | / | 风量 | 10000 | 10000 | m3/h | 10000 | m3/h | 8:00 | 20:00
抽风机 | MF0969 | / | 风量 | 10000 | 10000 | m3/h | 10000 | m3/h | 8:00 | 20:00
过滤机 | MF0963 | / | 过滤面积 | 9 | 9 | m2 | 9 | m2 | 8:00 | 20:00
过滤机 | MF0974 | / | 过滤面积 | 9 | 9 | m2 | 9 | m2 | 8:00 | 20:00
过滤机 | MF0975 | / | 过滤面积 | 9 | 9 | m2 | 9 | m2 | 8:00 | 20:00
过滤机 | MF0976 | / | 过滤面积 | 9 | 9 | m2 | 9 | m2 | 8:00 | 20:00
过滤机 | MF0977 | / | 过滤面积 | 9 | 9 | m2 | 9 | m2 | 8:00 | 20:00
冷却塔 | MF0970 | / | 流量 | 10 | 10 | t/h | 10 | t/h | 8:00 | 20:00
冷却塔 | MF0971 | / | 流量 | 10 | 10 | t/h | 10 | t/h | 8:00 | 20:00
天然气燃烧废气净化设施 | MF0973 | / | 风量 | 227 | 227 | m3/h | 227 | m3/h | 8:00 | 20:00
一般酸雾废气净化设施 | MF0972 | / | 风量 | 50000 | 50000 | m3/h | 50000 | m3/h | 8:00 | 20:00
整流机 | MF0964 | / | 功率 | 1 | 1 | kw | 1 | kw | 8:00 | 20:00
整流机 | MF0965 | / | 功率 | 1 | 1 | kw | 1 | kw | 8:00 | 20:00
整流机 | MF0966 | / | 功率 | 1 | 1 | kw | 1 | kw | 8:00 | 20:00
整流机 | MF1638 | / | 功率 | 1 | 1 | kw | 1 | kw | 8:00 | 20:00
整流机 | MF1639 | / | 功率 | 1 | 1 | kw | 1 | kw | 8:00 | 20:00
整流机 | MF1640 | / | 功率 | 1 | 1 | kw | 1 | kw | 8:00 | 20:00
整流机 | MF1641 | / | 功率 | 1 | 1 | kw | 1 | kw | 8:00 | 20:00
天然气热 风烘干炉 | MF0850 | / | 热值 | 20 | 20 | 万大卡 | 20 | 万大卡 | 8:00 | 20:00
天然气热 风烘干炉 | MF0851 | / | 热值 | 20 | 20 | 万大卡 | 20 | 万大卡 | 8:00 | 20:00
[15 empty] | 记录时间: | 2020-03-02 | 记录人： | 刘中祥 | 审核人： | 孙伟浩

## 3日
表5 生产设施正常工况信息表
生产设施（设备）名称(1) | 编码 | 生产设施型号 | 主要生产设施(设备)规格参数(2) |  |  |  | 设计生产能力 |  | 运行状态 |  | 生产负荷 | 产品产量 |  |  |  | 原辅料
|  |  | 参数名称 | 设计值 | 实际值 | 单位 | 生产能力 | 单位 | 开始时间(3) | 结束时间(3) |  | 中间产品 | 单位 | 最终产品 | 单位 | 名称 | 种类 | 用量 | 单位 | 有毒有害元素 |  | 来源地
[20 empty] | 成分 | 占比(%)
出光槽 | MF0925 | / | 有效容积 | 1.368 | 1.368 | m3 | 1.368 | m3 | 8:00 | 20:00 | 80% |  |  | 1000 | m2 | 草酸 | 辅料 | 20 | kg
化学除油槽 | MF0909 | / | 有效容积 | 1.368 | 1.368 | m3 | 1.368 | m3 | 8:00 | 20:00 | [5 empty] | 除油粉 | 辅料 | 20 | kg
化学除油槽 | MF0920 | / | 有效容积 | 1.368 | 1.368 | m3 | 1.368 | m3 | 8:00 | 20:00 | [5 empty] | 除油剂 | 辅料 | 22 | kg
化学除油槽 | MF0928 | / | 有效容积 | 1.368 | 1.368 | m3 | 1.368 | m3 | 8:00 | 20:00 | [5 empty] | 镀锌光亮剂 | 辅料 | 7.2 | kg
化学除油槽 | MF0929 | / | 有效容积 | 1.368 | 1.368 | m3 | 1.368 | m3 | 8:00 | 20:00 | [5 empty] | 镀锌柔软剂 | 辅料 | 7.5 | kg
化学除油槽 | MF0930 | / | 有效容积 | 1.368 | 1.368 | m3 | 1.368 | m3 | 8:00 | 20:00 | [5 empty] | 氟化氢铵 | 辅料 | 17 | kg
化学除油槽 | MF0931 | / | 有效容积 | 1.368 | 1.368 | m3 | 1.368 | m3 | 8:00 | 20:00 | [5 empty] | 蓝锌水 | 辅料 | 14.5 | kg
化学除油槽 | MF0932 | / | 有效容积 | 1.368 | 1.368 | m3 | 1.368 | m3 | 8:00 | 20:00 | [5 empty] | 磷酸三钠 | 辅料 | 2.5 | kg
化学除油槽 | MF0933 | / | 有效容积 | 1.368 | 1.368 | m3 | 1.368 | m3 | 8:00 | 20:00 | [5 empty] | 硫酸 | 辅料 | 185 | kg
化学除油槽 | MF0922 | / | 有效容积 | 1.368 | 1.368 | m3 | 1.368 | m3 | 8:00 | 20:00 | [5 empty] | 氯化钾 | 辅料 | 72 | kg
水洗槽1 | MF0919 | / | 有效容积 | 1.368 | 1.368 | m3 | 1.368 | m3 | 8:00 | 20:00 | [5 empty] | 尿素 | 辅料 | 1.2 | kg
水洗槽1 | MF0923 | / | 有效容积 | 1.368 | 1.368 | m3 | 1.368 | m3 | 8:00 | 20:00 | [5 empty] | 硼酸 | 辅料 | 18 | kg
水洗槽1 | MF0926 | / | 有效容积 | 1.368 | 1.368 | m3 | 1.368 | m3 | 8:00 | 20:00 | [5 empty] | 氢氧化钠 | 辅料 | 18.6 | kg
水洗槽1 | MF0934 | / | 有效容积 | 1.368 | 1.368 | m3 | 1.368 | m3 | 8:00 | 20:00 | [5 empty] | 硝酸 | 辅料 | 8.5 | kg
水洗槽2 | MF0910 | / | 有效容积 | 1.368 | 1.368 | m3 | 1.368 | m3 | 8:00 | 20:00 | [5 empty] | 盐酸 | 辅料 | 195 | kg
水洗槽2 | MF0921 | / | 有效容积 | 1.368 | 1.368 | m3 | 1.368 | m3 | 8:00 | 20:00 | [5 empty] | 氯化锌 | 原料 | 3.5 | kg | 锌元素 | 47.5
水洗槽2 | MF0924 | / | 有效容积 | 1.368 | 1.368 | m3 | 1.368 | m3 | 8:00 | 20:00 | [5 empty] | 锌板 | 原料 | 92 | kg | 锌元素 | 99.99
水洗槽2 | MF0927 | / | 有效容积 | 1.368 | 1.368 | m3 | 1.368 | m3 | 8:00 | 20:00
酸洗槽 | MF0911 | / | 有效容积 | 1.368 | 1.368 | m3 | 1.368 | m3 | 8:00 | 20:00
酸洗槽 | MF0912 | / | 有效容积 | 1.368 | 1.368 | m3 | 1.368 | m3 | 8:00 | 20:00
酸洗槽 | MF0913 | / | 有效容积 | 1.368 | 1.368 | m3 | 1.368 | m3 | 8:00 | 20:00
酸洗槽 | MF0914 | / | 有效容积 | 1.368 | 1.368 | m3 | 1.368 | m3 | 8:00 | 20:00
酸洗槽 | MF0915 | / | 有效容积 | 1.368 | 1.368 | m3 | 1.368 | m3 | 8:00 | 20:00
酸洗槽 | MF0916 | / | 有效容积 | 1.368 | 1.368 | m3 | 1.368 | m3 | 8:00 | 20:00
酸洗槽 | MF0917 | / | 有效容积 | 1.368 | 1.368 | m3 | 1.368 | m3 | 8:00 | 20:00
酸洗槽 | MF0918 | / | 有效容积 | 1.368 | 1.368 | m3 | 1.368 | m3 | 8:00 | 20:00
出光槽 | MF0957 | / | 有效容积 | 1.368 | 1.368 | m3 | 1.368 | m3 | 8:00 | 20:00
镀锌槽 | MF0935 | / | 有效容积 | 1.936 | 1.936 | m3 | 1.936 | m3 | 8:00 | 20:00
镀锌槽 | MF0936 | / | 有效容积 | 1.936 | 1.936 | m3 | 1.936 | m3 | 8:00 | 20:00
镀锌槽 | MF0937 | / | 有效容积 | 1.936 | 1.936 | m3 | 1.936 | m3 | 8:00 | 20:00
镀锌槽 | MF0938 | / | 有效容积 | 1.936 | 1.936 | m3 | 1.936 | m3 | 8:00 | 20:00
镀锌槽 | MF0939 | / | 有效容积 | 1.936 | 1.936 | m3 | 1.936 | m3 | 8:00 | 20:00
镀锌槽 | MF0940 | / | 有效容积 | 1.936 | 1.936 | m3 | 1.936 | m3 | 8:00 | 20:00
镀锌槽 | MF0941 | / | 有效容积 | 1.936 | 1.936 | m3 | 1.936 | m3 | 8:00 | 20:00
镀锌槽 | MF0942 | / | 有效容积 | 1.936 | 1.936 | m3 | 1.936 | m3 | 8:00 | 20:00
镀锌槽 | MF0943 | / | 有效容积 | 1.936 | 1.936 | m3 | 1.936 | m3 | 8:00 | 20:00
镀锌槽 | MF0944 | / | 有效容积 | 1.936 | 1.936 | m3 | 1.936 | m3 | 8:00 | 20:00
镀锌槽 | MF0945 | / | 有效容积 | 1.936 | 1.936 | m3 | 1.936 | m3 | 8:00 | 20:00
镀锌槽 | MF0946 | / | 有效容积 | 1.936 | 1.936 | m3 | 1.936 | m3 | 8:00 | 20:00
镀锌槽 | MF0947 | / | 有效容积 | 1.936 | 1.936 | m3 | 1.936 | m3 | 8:00 | 20:00
镀锌槽 | MF0948 | / | 有效容积 | 1.936 | 1.936 | m3 | 1.936 | m3 | 8:00 | 20:00
镀锌槽 | MF0949 | / | 有效容积 | 1.936 | 1.936 | m3 | 1.936 | m3 | 8:00 | 20:00
镀锌槽 | MF0950 | / | 有效容积 | 1.936 | 1.936 | m3 | 1.936 | m3 | 8:00 | 20:00
镀锌槽 | MF0951 | / | 有效容积 | 1.936 | 1.936 | m3 | 1.936 | m3 | 8:00 | 20:00
镀锌槽 | MF0952 | / | 有效容积 | 1.936 | 1.936 | m3 | 1.936 | m3 | 8:00 | 20:00
镀锌槽 | MF0953 | / | 有效容积 | 1.936 | 1.936 | m3 | 1.936 | m3 | 8:00 | 20:00
镀锌槽 | MF0954 | / | 有效容积 | 1.936 | 1.936 | m3 | 1.936 | m3 | 8:00 | 20:00
钝化槽 | MF0959 | / | 有效容积 | 1.368 | 1.368 | m3 | 1.368 | m3 | 8:00 | 20:00
水洗槽 | MF0958 | / | 有效容积 | 1.368 | 1.368 | m3 | 1.368 | m3 | 8:00 | 20:00
水洗槽1 | MF0955 | / | 有效容积 | 1.368 | 1.368 | m3 | 1.368 | m3 | 8:00 | 20:00
水洗槽1 | MF0960 | / | 有效容积 | 1.368 | 1.368 | m3 | 1.368 | m3 | 8:00 | 20:00
水洗槽2 | MF0956 | / | 有效容积 | 1.368 | 1.368 | m3 | 1.368 | m3 | 8:00 | 20:00
热水洗槽 | MF0962 | / | 有效容积 | 1.368 | 1.368 | m3 | 1.368 | m3 | 8:00 | 20:00
水洗槽2 | MF0961 | / | 有效容积 | 1.368 | 1.368 | m3 | 1.368 | m3 | 8:00 | 20:00
配套工程
抽风机 | MF0967 | / | 风量 | 10000 | 10000 | m3/h | 10000 | m3/h | 8:00 | 20:00
抽风机 | MF0968 | / | 风量 | 10000 | 10000 | m3/h | 10000 | m3/h | 8:00 | 20:00
抽风机 | MF0969 | / | 风量 | 10000 | 10000 | m3/h | 10000 | m3/h | 8:00 | 20:00
过滤机 | MF0963 | / | 过滤面积 | 9 | 9 | m2 | 9 | m2 | 8:00 | 20:00
过滤机 | MF0974 | / | 过滤面积 | 9 | 9 | m2 | 9 | m2 | 8:00 | 20:00
过滤机 | MF0975 | / | 过滤面积 | 9 | 9 | m2 | 9 | m2 | 8:00 | 20:00
过滤机 | MF0976 | / | 过滤面积 | 9 | 9 | m2 | 9 | m2 | 8:00 | 20:00
过滤机 | MF0977 | / | 过滤面积 | 9 | 9 | m2 | 9 | m2 | 8:00 | 20:00
冷却塔 | MF0970 | / | 流量 | 10 | 10 | t/h | 10 | t/h | 8:00 | 20:00
冷却塔 | MF0971 | / | 流量 | 10 | 10 | t/h | 10 | t/h | 8:00 | 20:00
天然气燃烧废气净化设施 | MF0973 | / | 风量 | 227 | 227 | m3/h | 227 | m3/h | 8:00 | 20:00
一般酸雾废气净化设施 | MF0972 | / | 风量 | 50000 | 50000 | m3/h | 50000 | m3/h | 8:00 | 20:00
整流机 | MF0964 | / | 功率 | 1 | 1 | kw | 1 | kw | 8:00 | 20:00
整流机 | MF0965 | / | 功率 | 1 | 1 | kw | 1 | kw | 8:00 | 20:00
整流机 | MF0966 | / | 功率 | 1 | 1 | kw | 1 | kw | 8:00 | 20:00
整流机 | MF1638 | / | 功率 | 1 | 1 | kw | 1 | kw | 8:00 | 20:00
整流机 | MF1639 | / | 功率 | 1 | 1 | kw | 1 | kw | 8:00 | 20:00
整流机 | MF1640 | / | 功率 | 1 | 1 | kw | 1 | kw | 8:00 | 20:00
整流机 | MF1641 | / | 功率 | 1 | 1 | kw | 1 | kw | 8:00 | 20:00
天然气热 风烘干炉 | MF0850 | / | 热值 | 20 | 20 | 万大卡 | 20 | 万大卡 | 8:00 | 20:00
天然气热 风烘干炉 | MF0851 | / | 热值 | 20 | 20 | 万大卡 | 20 | 万大卡 | 8:00 | 20:00
[15 empty] | 记录时间: | 2020-03-03 | 记录人： | 刘中祥 | 审核人： | 孙伟浩

## 4日
表5 生产设施正常工况信息表
生产设施（设备）名称(1) | 编码 | 生产设施型号 | 主要生产设施(设备)规格参数(2) |  |  |  | 设计生产能力 |  | 运行状态 |  | 生产负荷 | 产品产量 |  |  |  | 原辅料
|  |  | 参数名称 | 设计值 | 实际值 | 单位 | 生产能力 | 单位 | 开始时间(3) | 结束时间(3) |  | 中间产品 | 单位 | 最终产品 | 单位 | 名称 | 种类 | 用量 | 单位 | 有毒有害元素 |  | 来源地
[20 empty] | 成分 | 占比(%)
出光槽 | MF0925 | / | 有效容积 | 1.368 | 1.368 | m3 | 1.368 | m3 | 8:00 | 20:00 | 80% |  |  | 1000 | m2 | 草酸 | 辅料 | 19 | kg
化学除油槽 | MF0909 | / | 有效容积 | 1.368 | 1.368 | m3 | 1.368 | m3 | 8:00 | 20:00 | [5 empty] | 除油粉 | 辅料 | 19 | kg
化学除油槽 | MF0920 | / | 有效容积 | 1.368 | 1.368 | m3 | 1.368 | m3 | 8:00 | 20:00 | [5 empty] | 除油剂 | 辅料 | 20 | kg
化学除油槽 | MF0928 | / | 有效容积 | 1.368 | 1.368 | m3 | 1.368 | m3 | 8:00 | 20:00 | [5 empty] | 镀锌光亮剂 | 辅料 | 7.2 | kg
化学除油槽 | MF0929 | / | 有效容积 | 1.368 | 1.368 | m3 | 1.368 | m3 | 8:00 | 20:00 | [5 empty] | 镀锌柔软剂 | 辅料 | 7.5 | kg
化学除油槽 | MF0930 | / | 有效容积 | 1.368 | 1.368 | m3 | 1.368 | m3 | 8:00 | 20:00 | [5 empty] | 氟化氢铵 | 辅料 | 17 | kg
化学除油槽 | MF0931 | / | 有效容积 | 1.368 | 1.368 | m3 | 1.368 | m3 | 8:00 | 20:00 | [5 empty] | 蓝锌水 | 辅料 | 14.5 | kg
化学除油槽 | MF0932 | / | 有效容积 | 1.368 | 1.368 | m3 | 1.368 | m3 | 8:00 | 20:00 | [5 empty] | 磷酸三钠 | 辅料 | 2.5 | kg
化学除油槽 | MF0933 | / | 有效容积 | 1.368 | 1.368 | m3 | 1.368 | m3 | 8:00 | 20:00 | [5 empty] | 硫酸 | 辅料 | 185 | kg
化学除油槽 | MF0922 | / | 有效容积 | 1.368 | 1.368 | m3 | 1.368 | m3 | 8:00 | 20:00 | [5 empty] | 氯化钾 | 辅料 | 72 | kg
水洗槽1 | MF0919 | / | 有效容积 | 1.368 | 1.368 | m3 | 1.368 | m3 | 8:00 | 20:00 | [5 empty] | 尿素 | 辅料 | 1.2 | kg
水洗槽1 | MF0923 | / | 有效容积 | 1.368 | 1.368 | m3 | 1.368 | m3 | 8:00 | 20:00 | [5 empty] | 硼酸 | 辅料 | 18 | kg
水洗槽1 | MF0926 | / | 有效容积 | 1.368 | 1.368 | m3 | 1.368 | m3 | 8:00 | 20:00 | [5 empty] | 氢氧化钠 | 辅料 | 18.6 | kg
水洗槽1 | MF0934 | / | 有效容积 | 1.368 | 1.368 | m3 | 1.368 | m3 | 8:00 | 20:00 | [5 empty] | 硝酸 | 辅料 | 8.5 | kg
水洗槽2 | MF0910 | / | 有效容积 | 1.368 | 1.368 | m3 | 1.368 | m3 | 8:00 | 20:00 | [5 empty] | 盐酸 | 辅料 | 195 | kg
水洗槽2 | MF0921 | / | 有效容积 | 1.368 | 1.368 | m3 | 1.368 | m3 | 8:00 | 20:00 | [5 empty] | 氯化锌 | 原料 | 3.5 | kg | 锌元素 | 47.5
水洗槽2 | MF0924 | / | 有效容积 | 1.368 | 1.368 | m3 | 1.368 | m3 | 8:00 | 20:00 | [5 empty] | 锌板 | 原料 | 92 | kg | 锌元素 | 99.99
水洗槽2 | MF0927 | / | 有效容积 | 1.368 | 1.368 | m3 | 1.368 | m3 | 8:00 | 20:00
酸洗槽 | MF0911 | / | 有效容积 | 1.368 | 1.368 | m3 | 1.368 | m3 | 8:00 | 20:00
酸洗槽 | MF0912 | / | 有效容积 | 1.368 | 1.368 | m3 | 1.368 | m3 | 8:00 | 20:00
酸洗槽 | MF0913 | / | 有效容积 | 1.368 | 1.368 | m3 | 1.368 | m3 | 8:00 | 20:00
酸洗槽 | MF0914 | / | 有效容积 | 1.368 | 1.368 | m3 | 1.368 | m3 | 8:00 | 20:00
酸洗槽 | MF0915 | / | 有效容积 | 1.368 | 1.368 | m3 | 1.368 | m3 | 8:00 | 20:00
酸洗槽 | MF0916 | / | 有效容积 | 1.368 | 1.368 | m3 | 1.368 | m3 | 8:00 | 20:00
酸洗槽 | MF0917 | / | 有效容积 | 1.368 | 1.368 | m3 | 1.368 | m3 | 8:00 | 20:00
酸洗槽 | MF0918 | / | 有效容积 | 1.368 | 1.368 | m3 | 1.368 | m3 | 8:00 | 20:00
出光槽 | MF0957 | / | 有效容积 | 1.368 | 1.368 | m3 | 1.368 | m3 | 8:00 | 20:00
镀锌槽 | MF0935 | / | 有效容积 | 1.936 | 1.936 | m3 | 1.936 | m3 | 8:00 | 20:00
镀锌槽 | MF0936 | / | 有效容积 | 1.936 | 1.936 | m3 | 1.936 | m3 | 8:00 | 20:00
镀锌槽 | MF0937 | / | 有效容积 | 1.936 | 1.936 | m3 | 1.936 | m3 | 8:00 | 20:00
镀锌槽 | MF0938 | / | 有效容积 | 1.936 | 1.936 | m3 | 1.936 | m3 | 8:00 | 20:00
镀锌槽 | MF0939 | / | 有效容积 | 1.936 | 1.936 | m3 | 1.936 | m3 | 8:00 | 20:00
镀锌槽 | MF0940 | / | 有效容积 | 1.936 | 1.936 | m3 | 1.936 | m3 | 8:00 | 20:00
镀锌槽 | MF0941 | / | 有效容积 | 1.936 | 1.936 | m3 | 1.936 | m3 | 8:00 | 20:00
镀锌槽 | MF0942 | / | 有效容积 | 1.936 | 1.936 | m3 | 1.936 | m3 | 8:00 | 20:00
镀锌槽 | MF0943 | / | 有效容积 | 1.936 | 1.936 | m3 | 1.936 | m3 | 8:00 | 20:00
镀锌槽 | MF0944 | / | 有效容积 | 1.936 | 1.936 | m3 | 1.936 | m3 | 8:00 | 20:00
镀锌槽 | MF0945 | / | 有效容积 | 1.936 | 1.936 | m3 | 1.936 | m3 | 8:00 | 20:00
镀锌槽 | MF0946 | / | 有效容积 | 1.936 | 1.936 | m3 | 1.936 | m3 | 8:00 | 20:00
镀锌槽 | MF0947 | / | 有效容积 | 1.936 | 1.936 | m3 | 1.936 | m3 | 8:00 | 20:00
镀锌槽 | MF0948 | / | 有效容积 | 1.936 | 1.936 | m3 | 1.936 | m3 | 8:00 | 20:00
镀锌槽 | MF0949 | / | 有效容积 | 1.936 | 1.936 | m3 | 1.936 | m3 | 8:00 | 20:00
镀锌槽 | MF0950 | / | 有效容积 | 1.936 | 1.936 | m3 | 1.936 | m3 | 8:00 | 20:00
镀锌槽 | MF0951 | / | 有效容积 | 1.936 | 1.936 | m3 | 1.936 | m3 | 8:00 | 20:00
镀锌槽 | MF0952 | / | 有效容积 | 1.936 | 1.936 | m3 | 1.936 | m3 | 8:00 | 20:00
镀锌槽 | MF0953 | / | 有效容积 | 1.936 | 1.936 | m3 | 1.936 | m3 | 8:00 | 20:00
镀锌槽 | MF0954 | / | 有效容积 | 1.936 | 1.936 | m3 | 1.936 | m3 | 8:00 | 20:00
钝化槽 | MF0959 | / | 有效容积 | 1.368 | 1.368 | m3 | 1.368 | m3 | 8:00 | 20:00
水洗槽 | MF0958 | / | 有效容积 | 1.368 | 1.368 | m3 | 1.368 | m3 | 8:00 | 20:00
水洗槽1 | MF0955 | / | 有效容积 | 1.368 | 1.368 | m3 | 1.368 | m3 | 8:00 | 20:00
水洗槽1 | MF0960 | / | 有效容积 | 1.368 | 1.368 | m3 | 1.368 | m3 | 8:00 | 20:00
水洗槽2 | MF0956 | / | 有效容积 | 1.368 | 1.368 | m3 | 1.368 | m3 | 8:00 | 20:00
热水洗槽 | MF0962 | / | 有效容积 | 1.368 | 1.368 | m3 | 1.368 | m3 | 8:00 | 20:00
水洗槽2 | MF0961 | / | 有效容积 | 1.368 | 1.368 | m3 | 1.368 | m3 | 8:00 | 20:00
配套工程
抽风机 | MF0967 | / | 风量 | 10000 | 10000 | m3/h | 10000 | m3/h | 8:00 | 20:00
抽风机 | MF0968 | / | 风量 | 10000 | 10000 | m3/h | 10000 | m3/h | 8:00 | 20:00
抽风机 | MF0969 | / | 风量 | 10000 | 10000 | m3/h | 10000 | m3/h | 8:00 | 20:00
过滤机 | MF0963 | / | 过滤面积 | 9 | 9 | m2 | 9 | m2 | 8:00 | 20:00
过滤机 | MF0974 | / | 过滤面积 | 9 | 9 | m2 | 9 | m2 | 8:00 | 20:00
过滤机 | MF0975 | / | 过滤面积 | 9 | 9 | m2 | 9 | m2 | 8:00 | 20:00
过滤机 | MF0976 | / | 过滤面积 | 9 | 9 | m2 | 9 | m2 | 8:00 | 20:00
过滤机 | MF0977 | / | 过滤面积 | 9 | 9 | m2 | 9 | m2 | 8:00 | 20:00
冷却塔 | MF0970 | / | 流量 | 10 | 10 | t/h | 10 | t/h | 8:00 | 20:00
冷却塔 | MF0971 | / | 流量 | 10 | 10 | t/h | 10 | t/h | 8:00 | 20:00
天然气燃烧废气净化设施 | MF0973 | / | 风量 | 227 | 227 | m3/h | 227 | m3/h | 8:00 | 20:00
一般酸雾废气净化设施 | MF0972 | / | 风量 | 50000 | 50000 | m3/h | 50000 | m3/h | 8:00 | 20:00
整流机 | MF0964 | / | 功率 | 1 | 1 | kw | 1 | kw | 8:00 | 20:00
整流机 | MF0965 | / | 功率 | 1 | 1 | kw | 1 | kw | 8:00 | 20:00
整流机 | MF0966 | / | 功率 | 1 | 1 | kw | 1 | kw | 8:00 | 20:00
整流机 | MF1638 | / | 功率 | 1 | 1 | kw | 1 | kw | 8:00 | 20:00
整流机 | MF1639 | / | 功率 | 1 | 1 | kw | 1 | kw | 8:00 | 20:00
整流机 | MF1640 | / | 功率 | 1 | 1 | kw | 1 | kw | 8:00 | 20:00
整流机 | MF1641 | / | 功率 | 1 | 1 | kw | 1 | kw | 8:00 | 20:00
天然气热 风烘干炉 | MF0850 | / | 热值 | 20 | 20 | 万大卡 | 20 | 万大卡 | 8:00 | 20:00
天然气热 风烘干炉 | MF0851 | / | 热值 | 20 | 20 | 万大卡 | 20 | 万大卡 | 8:00 | 20:00
[15 empty] | 记录时间: | 2020-03-04 | 记录人： | 刘中祥 | 审核人： | 孙伟浩

## 5日
表5 生产设施正常工况信息表
生产设施（设备）名称(1) | 编码 | 生产设施型号 | 主要生产设施(设备)规格参数(2) |  |  |  | 设计生产能力 |  | 运行状态 |  | 生产负荷 | 产品产量 |  |  |  | 原辅料
|  |  | 参数名称 | 设计值 | 实际值 | 单位 | 生产能力 | 单位 | 开始时间(3) | 结束时间(3) |  | 中间产品 | 单位 | 最终产品 | 单位 | 名称 | 种类 | 用量 | 单位 | 有毒有害元素 |  | 来源地
[20 empty] | 成分 | 占比(%)
出光槽 | MF0925 | / | 有效容积 | 1.368 | 1.368 | m3 | 1.368 | m3 | 8:00 | 20:00 | 80% |  |  | 1000 | m2 | 草酸 | 辅料 | 19 | kg
化学除油槽 | MF0909 | / | 有效容积 | 1.368 | 1.368 | m3 | 1.368 | m3 | 8:00 | 20:00 | [5 empty] | 除油粉 | 辅料 | 19 | kg
化学除油槽 | MF0920 | / | 有效容积 | 1.368 | 1.368 | m3 | 1.368 | m3 | 8:00 | 20:00 | [5 empty] | 除油剂 | 辅料 | 20 | kg
化学除油槽 | MF0928 | / | 有效容积 | 1.368 | 1.368 | m3 | 1.368 | m3 | 8:00 | 20:00 | [5 empty] | 镀锌光亮剂 | 辅料 | 7.2 | kg
化学除油槽 | MF0929 | / | 有效容积 | 1.368 | 1.368 | m3 | 1.368 | m3 | 8:00 | 20:00 | [5 empty] | 镀锌柔软剂 | 辅料 | 7.5 | kg
化学除油槽 | MF0930 | / | 有效容积 | 1.368 | 1.368 | m3 | 1.368 | m3 | 8:00 | 20:00 | [5 empty] | 氟化氢铵 | 辅料 | 17 | kg
化学除油槽 | MF0931 | / | 有效容积 | 1.368 | 1.368 | m3 | 1.368 | m3 | 8:00 | 20:00 | [5 empty] | 蓝锌水 | 辅料 | 14.5 | kg
化学除油槽 | MF0932 | / | 有效容积 | 1.368 | 1.368 | m3 | 1.368 | m3 | 8:00 | 20:00 | [5 empty] | 磷酸三钠 | 辅料 | 2.5 | kg
化学除油槽 | MF0933 | / | 有效容积 | 1.368 | 1.368 | m3 | 1.368 | m3 | 8:00 | 20:00 | [5 empty] | 硫酸 | 辅料 | 185 | kg
化学除油槽 | MF0922 | / | 有效容积 | 1.368 | 1.368 | m3 | 1.368 | m3 | 8:00 | 20:00 | [5 empty] | 氯化钾 | 辅料 | 72 | kg
水洗槽1 | MF0919 | / | 有效容积 | 1.368 | 1.368 | m3 | 1.368 | m3 | 8:00 | 20:00 | [5 empty] | 尿素 | 辅料 | 1.2 | kg
水洗槽1 | MF0923 | / | 有效容积 | 1.368 | 1.368 | m3 | 1.368 | m3 | 8:00 | 20:00 | [5 empty] | 硼酸 | 辅料 | 18 | kg
水洗槽1 | MF0926 | / | 有效容积 | 1.368 | 1.368 | m3 | 1.368 | m3 | 8:00 | 20:00 | [5 empty] | 氢氧化钠 | 辅料 | 18.6 | kg
水洗槽1 | MF0934 | / | 有效容积 | 1.368 | 1.368 | m3 | 1.368 | m3 | 8:00 | 20:00 | [5 empty] | 硝酸 | 辅料 | 8.5 | kg
水洗槽2 | MF0910 | / | 有效容积 | 1.368 | 1.368 | m3 | 1.368 | m3 | 8:00 | 20:00 | [5 empty] | 盐酸 | 辅料 | 195 | kg
水洗槽2 | MF0921 | / | 有效容积 | 1.368 | 1.368 | m3 | 1.368 | m3 | 8:00 | 20:00 | [5 empty] | 氯化锌 | 原料 | 3.5 | kg | 锌元素 | 47.5
水洗槽2 | MF0924 | / | 有效容积 | 1.368 | 1.368 | m3 | 1.368 | m3 | 8:00 | 20:00 | [5 empty] | 锌板 | 原料 | 92 | kg | 锌元素 | 99.99
水洗槽2 | MF0927 | / | 有效容积 | 1.368 | 1.368 | m3 | 1.368 | m3 | 8:00 | 20:00
酸洗槽 | MF0911 | / | 有效容积 | 1.368 | 1.368 | m3 | 1.368 | m3 | 8:00 | 20:00
酸洗槽 | MF0912 | / | 有效容积 | 1.368 | 1.368 | m3 | 1.368 | m3 | 8:00 | 20:00
酸洗槽 | MF0913 | / | 有效容积 | 1.368 | 1.368 | m3 | 1.368 | m3 | 8:00 | 20:00
酸洗槽 | MF0914 | / | 有效容积 | 1.368 | 1.368 | m3 | 1.368 | m3 | 8:00 | 20:00
酸洗槽 | MF0915 | / | 有效容积 | 1.368 | 1.368 | m3 | 1.368 | m3 | 8:00 | 20:00
酸洗槽 | MF0916 | / | 有效容积 | 1.368 | 1.368 | m3 | 1.368 | m3 | 8:00 | 20:00
酸洗槽 | MF0917 | / | 有效容积 | 1.368 | 1.368 | m3 | 1.368 | m3 | 8:00 | 20:00
酸洗槽 | MF0918 | / | 有效容积 | 1.368 | 1.368 | m3 | 1.368 | m3 | 8:00 | 20:00
出光槽 | MF0957 | / | 有效容积 | 1.368 | 1.368 | m3 | 1.368 | m3 | 8:00 | 20:00
镀锌槽 | MF0935 | / | 有效容积 | 1.936 | 1.936 | m3 | 1.936 | m3 | 8:00 | 20:00
镀锌槽 | MF0936 | / | 有效容积 | 1.936 | 1.936 | m3 | 1.936 | m3 | 8:00 | 20:00
镀锌槽 | MF0937 | / | 有效容积 | 1.936 | 1.936 | m3 | 1.936 | m3 | 8:00 | 20:00
镀锌槽 | MF0938 | / | 有效容积 | 1.936 | 1.936 | m3 | 1.936 | m3 | 8:00 | 20:00
镀锌槽 | MF0939 | / | 有效容积 | 1.936 | 1.936 | m3 | 1.936 | m3 | 8:00 | 20:00
镀锌槽 | MF0940 | / | 有效容积 | 1.936 | 1.936 | m3 | 1.936 | m3 | 8:00 | 20:00
镀锌槽 | MF0941 | / | 有效容积 | 1.936 | 1.936 | m3 | 1.936 | m3 | 8:00 | 20:00
镀锌槽 | MF0942 | / | 有效容积 | 1.936 | 1.936 | m3 | 1.936 | m3 | 8:00 | 20:00
镀锌槽 | MF0943 | / | 有效容积 | 1.936 | 1.936 | m3 | 1.936 | m3 | 8:00 | 20:00
镀锌槽 | MF0944 | / | 有效容积 | 1.936 | 1.936 | m3 | 1.936 | m3 | 8:00 | 20:00
镀锌槽 | MF0945 | / | 有效容积 | 1.936 | 1.936 | m3 | 1.936 | m3 | 8:00 | 20:00
镀锌槽 | MF0946 | / | 有效容积 | 1.936 | 1.936 | m3 | 1.936 | m3 | 8:00 | 20:00
镀锌槽 | MF0947 | / | 有效容积 | 1.936 | 1.936 | m3 | 1.936 | m3 | 8:00 | 20:00
镀锌槽 | MF0948 | / | 有效容积 | 1.936 | 1.936 | m3 | 1.936 | m3 | 8:00 | 20:00
镀锌槽 | MF0949 | / | 有效容积 | 1.936 | 1.936 | m3 | 1.936 | m3 | 8:00 | 20:00
镀锌槽 | MF0950 | / | 有效容积 | 1.936 | 1.936 | m3 | 1.936 | m3 | 8:00 | 20:00
镀锌槽 | MF0951 | / | 有效容积 | 1.936 | 1.936 | m3 | 1.936 | m3 | 8:00 | 20:00
镀锌槽 | MF0952 | / | 有效容积 | 1.936 | 1.936 | m3 | 1.936 | m3 | 8:00 | 20:00
镀锌槽 | MF0953 | / | 有效容积 | 1.936 | 1.936 | m3 | 1.936 | m3 | 8:00 | 20:00
镀锌槽 | MF0954 | / | 有效容积 | 1.936 | 1.936 | m3 | 1.936 | m3 | 8:00 | 20:00
钝化槽 | MF0959 | / | 有效容积 | 1.368 | 1.368 | m3 | 1.368 | m3 | 8:00 | 20:00
水洗槽 | MF0958 | / | 有效容积 | 1.368 | 1.368 | m3 | 1.368 | m3 | 8:00 | 20:00
水洗槽1 | MF0955 | / | 有效容积 | 1.368 | 1.368 | m3 | 1.368 | m3 | 8:00 | 20:00
水洗槽1 | MF0960 | / | 有效容积 | 1.368 | 1.368 | m3 | 1.368 | m3 | 8:00 | 20:00
水洗槽2 | MF0956 | / | 有效容积 | 1.368 | 1.368 | m3 | 1.368 | m3 | 8:00 | 20:00
热水洗槽 | MF0962 | / | 有效容积 | 1.368 | 1.368 | m3 | 1.368 | m3 | 8:00 | 20:00
水洗槽2 | MF0961 | / | 有效容积 | 1.368 | 1.368 | m3 | 1.368 | m3 | 8:00 | 20:00
配套工程
抽风机 | MF0967 | / | 风量 | 10000 | 10000 | m3/h | 10000 | m3/h | 8:00 | 20:00
抽风机 | MF0968 | / | 风量 | 10000 | 10000 | m3/h | 10000 | m3/h | 8:00 | 20:00
抽风机 | MF0969 | / | 风量 | 10000 | 10000 | m3/h | 10000 | m3/h | 8:00 | 20:00
过滤机 | MF0963 | / | 过滤面积 | 9 | 9 | m2 | 9 | m2 | 8:00 | 20:00
过滤机 | MF0974 | / | 过滤面积 | 9 | 9 | m2 | 9 | m2 | 8:00 | 20:00
过滤机 | MF0975 | / | 过滤面积 | 9 | 9 | m2 | 9 | m2 | 8:00 | 20:00
过滤机 | MF0976 | / | 过滤面积 | 9 | 9 | m2 | 9 | m2 | 8:00 | 20:00
过滤机 | MF0977 | / | 过滤面积 | 9 | 9 | m2 | 9 | m2 | 8:00 | 20:00
冷却塔 | MF0970 | / | 流量 | 10 | 10 | t/h | 10 | t/h | 8:00 | 20:00
冷却塔 | MF0971 | / | 流量 | 10 | 10 | t/h | 10 | t/h | 8:00 | 20:00
天然气燃烧废气净化设施 | MF0973 | / | 风量 | 227 | 227 | m3/h | 227 | m3/h | 8:00 | 20:00
一般酸雾废气净化设施 | MF0972 | / | 风量 | 50000 | 50000 | m3/h | 50000 | m3/h | 8:00 | 20:00
整流机 | MF0964 | / | 功率 | 1 | 1 | kw | 1 | kw | 8:00 | 20:00
整流机 | MF0965 | / | 功率 | 1 | 1 | kw | 1 | kw | 8:00 | 20:00
整流机 | MF0966 | / | 功率 | 1 | 1 | kw | 1 | kw | 8:00 | 20:00
整流机 | MF1638 | / | 功率 | 1 | 1 | kw | 1 | kw | 8:00 | 20:00
整流机 | MF1639 | / | 功率 | 1 | 1 | kw | 1 | kw | 8:00 | 20:00
整流机 | MF1640 | / | 功率 | 1 | 1 | kw | 1 | kw | 8:00 | 20:00
整流机 | MF1641 | / | 功率 | 1 | 1 | kw | 1 | kw | 8:00 | 20:00
天然气热 风烘干炉 | MF0850 | / | 热值 | 20 | 20 | 万大卡 | 20 | 万大卡 | 8:00 | 20:00
天然气热 风烘干炉 | MF0851 | / | 热值 | 20 | 20 | 万大卡 | 20 | 万大卡 | 8:00 | 20:00
[15 empty] | 记录时间: | 2020-03-05 | 记录人： | 刘中祥 | 审核人： | 孙伟浩

## 6日
表5 生产设施正常工况信息表
生产设施（设备）名称(1) | 编码 | 生产设施型号 | 主要生产设施(设备)规格参数(2) |  |  |  | 设计生产能力 |  | 运行状态 |  | 生产负荷 | 产品产量 |  |  |  | 原辅料
|  |  | 参数名称 | 设计值 | 实际值 | 单位 | 生产能力 | 单位 | 开始时间(3) | 结束时间(3) |  | 中间产品 | 单位 | 最终产品 | 单位 | 名称 | 种类 | 用量 | 单位 | 有毒有害元素 |  | 来源地
[20 empty] | 成分 | 占比(%)
出光槽 | MF0925 | / | 有效容积 | 1.368 | 1.368 | m3 | 1.368 | m3 | 8:00 | 20:00 | 80% |  |  | 1000 | m2 | 草酸 | 辅料 | 19 | kg
化学除油槽 | MF0909 | / | 有效容积 | 1.368 | 1.368 | m3 | 1.368 | m3 | 8:00 | 20:00 | [5 empty] | 除油粉 | 辅料 | 19 | kg
化学除油槽 | MF0920 | / | 有效容积 | 1.368 | 1.368 | m3 | 1.368 | m3 | 8:00 | 20:00 | [5 empty] | 除油剂 | 辅料 | 20 | kg
化学除油槽 | MF0928 | / | 有效容积 | 1.368 | 1.368 | m3 | 1.368 | m3 | 8:00 | 20:00 | [5 empty] | 镀锌光亮剂 | 辅料 | 7.2 | kg
化学除油槽 | MF0929 | / | 有效容积 | 1.368 | 1.368 | m3 | 1.368 | m3 | 8:00 | 20:00 | [5 empty] | 镀锌柔软剂 | 辅料 | 7.5 | kg
化学除油槽 | MF0930 | / | 有效容积 | 1.368 | 1.368 | m3 | 1.368 | m3 | 8:00 | 20:00 | [5 empty] | 氟化氢铵 | 辅料 | 17 | kg
化学除油槽 | MF0931 | / | 有效容积 | 1.368 | 1.368 | m3 | 1.368 | m3 | 8:00 | 20:00 | [5 empty] | 蓝锌水 | 辅料 | 14.5 | kg
化学除油槽 | MF0932 | / | 有效容积 | 1.368 | 1.368 | m3 | 1.368 | m3 | 8:00 | 20:00 | [5 empty] | 磷酸三钠 | 辅料 | 2.5 | kg
化学除油槽 | MF0933 | / | 有效容积 | 1.368 | 1.368 | m3 | 1.368 | m3 | 8:00 | 20:00 | [5 empty] | 硫酸 | 辅料 | 185 | kg
化学除油槽 | MF0922 | / | 有效容积 | 1.368 | 1.368 | m3 | 1.368 | m3 | 8:00 | 20:00 | [5 empty] | 氯化钾 | 辅料 | 72 | kg
水洗槽1 | MF0919 | / | 有效容积 | 1.368 | 1.368 | m3 | 1.368 | m3 | 8:00 | 20:00 | [5 empty] | 尿素 | 辅料 | 1.2 | kg
水洗槽1 | MF0923 | / | 有效容积 | 1.368 | 1.368 | m3 | 1.368 | m3 | 8:00 | 20:00 | [5 empty] | 硼酸 | 辅料 | 18 | kg
水洗槽1 | MF0926 | / | 有效容积 | 1.368 | 1.368 | m3 | 1.368 | m3 | 8:00 | 20:00 | [5 empty] | 氢氧化钠 | 辅料 | 18.6 | kg
水洗槽1 | MF0934 | / | 有效容积 | 1.368 | 1.368 | m3 | 1.368 | m3 | 8:00 | 20:00 | [5 empty] | 硝酸 | 辅料 | 8.5 | kg
水洗槽2 | MF0910 | / | 有效容积 | 1.368 | 1.368 | m3 | 1.368 | m3 | 8:00 | 20:00 | [5 empty] | 盐酸 | 辅料 | 195 | kg
水洗槽2 | MF0921 | / | 有效容积 | 1.368 | 1.368 | m3 | 1.368 | m3 | 8:00 | 20:00 | [5 empty] | 氯化锌 | 原料 | 3.5 | kg | 锌元素 | 47.5
水洗槽2 | MF0924 | / | 有效容积 | 1.368 | 1.368 | m3 | 1.368 | m3 | 8:00 | 20:00 | [5 empty] | 锌板 | 原料 | 92 | kg | 锌元素 | 99.99
水洗槽2 | MF0927 | / | 有效容积 | 1.368 | 1.368 | m3 | 1.368 | m3 | 8:00 | 20:00
酸洗槽 | MF0911 | / | 有效容积 | 1.368 | 1.368 | m3 | 1.368 | m3 | 8:00 | 20:00
酸洗槽 | MF0912 | / | 有效容积 | 1.368 | 1.368 | m3 | 1.368 | m3 | 8:00 | 20:00
酸洗槽 | MF0913 | / | 有效容积 | 1.368 | 1.368 | m3 | 1.368 | m3 | 8:00 | 20:00
酸洗槽 | MF0914 | / | 有效容积 | 1.368 | 1.368 | m3 | 1.368 | m3 | 8:00 | 20:00
酸洗槽 | MF0915 | / | 有效容积 | 1.368 | 1.368 | m3 | 1.368 | m3 | 8:00 | 20:00
酸洗槽 | MF0916 | / | 有效容积 | 1.368 | 1.368 | m3 | 1.368 | m3 | 8:00 | 20:00
酸洗槽 | MF0917 | / | 有效容积 | 1.368 | 1.368 | m3 | 1.368 | m3 | 8:00 | 20:00
酸洗槽 | MF0918 | / | 有效容积 | 1.368 | 1.368 | m3 | 1.368 | m3 | 8:00 | 20:00
出光槽 | MF0957 | / | 有效容积 | 1.368 | 1.368 | m3 | 1.368 | m3 | 8:00 | 20:00
镀锌槽 | MF0935 | / | 有效容积 | 1.936 | 1.936 | m3 | 1.936 | m3 | 8:00 | 20:00
镀锌槽 | MF0936 | / | 有效容积 | 1.936 | 1.936 | m3 | 1.936 | m3 | 8:00 | 20:00
镀锌槽 | MF0937 | / | 有效容积 | 1.936 | 1.936 | m3 | 1.936 | m3 | 8:00 | 20:00
镀锌槽 | MF0938 | / | 有效容积 | 1.936 | 1.936 | m3 | 1.936 | m3 | 8:00 | 20:00
镀锌槽 | MF0939 | / | 有效容积 | 1.936 | 1.936 | m3 | 1.936 | m3 | 8:00 | 20:00
镀锌槽 | MF0940 | / | 有效容积 | 1.936 | 1.936 | m3 | 1.936 | m3 | 8:00 | 20:00
镀锌槽 | MF0941 | / | 有效容积 | 1.936 | 1.936 | m3 | 1.936 | m3 | 8:00 | 20:00
镀锌槽 | MF0942 | / | 有效容积 | 1.936 | 1.936 | m3 | 1.936 | m3 | 8:00 | 20:00
镀锌槽 | MF0943 | / | 有效容积 | 1.936 | 1.936 | m3 | 1.936 | m3 | 8:00 | 20:00
镀锌槽 | MF0944 | / | 有效容积 | 1.936 | 1.936 | m3 | 1.936 | m3 | 8:00 | 20:00
镀锌槽 | MF0945 | / | 有效容积 | 1.936 | 1.936 | m3 | 1.936 | m3 | 8:00 | 20:00
镀锌槽 | MF0946 | / | 有效容积 | 1.936 | 1.936 | m3 | 1.936 | m3 | 8:00 | 20:00
镀锌槽 | MF0947 | / | 有效容积 | 1.936 | 1.936 | m3 | 1.936 | m3 | 8:00 | 20:00
镀锌槽 | MF0948 | / | 有效容积 | 1.936 | 1.936 | m3 | 1.936 | m3 | 8:00 | 20:00
镀锌槽 | MF0949 | / | 有效容积 | 1.936 | 1.936 | m3 | 1.936 | m3 | 8:00 | 20:00
镀锌槽 | MF0950 | / | 有效容积 | 1.936 | 1.936 | m3 | 1.936 | m3 | 8:00 | 20:00
镀锌槽 | MF0951 | / | 有效容积 | 1.936 | 1.936 | m3 | 1.936 | m3 | 8:00 | 20:00
镀锌槽 | MF0952 | / | 有效容积 | 1.936 | 1.936 | m3 | 1.936 | m3 | 8:00 | 20:00
镀锌槽 | MF0953 | / | 有效容积 | 1.936 | 1.936 | m3 | 1.936 | m3 | 8:00 | 20:00
镀锌槽 | MF0954 | / | 有效容积 | 1.936 | 1.936 | m3 | 1.936 | m3 | 8:00 | 20:00
钝化槽 | MF0959 | / | 有效容积 | 1.368 | 1.368 | m3 | 1.368 | m3 | 8:00 | 20:00
水洗槽 | MF0958 | / | 有效容积 | 1.368 | 1.368 | m3 | 1.368 | m3 | 8:00 | 20:00
水洗槽1 | MF0955 | / | 有效容积 | 1.368 | 1.368 | m3 | 1.368 | m3 | 8:00 | 20:00
水洗槽1 | MF0960 | / | 有效容积 | 1.368 | 1.368 | m3 | 1.368 | m3 | 8:00 | 20:00
水洗槽2 | MF0956 | / | 有效容积 | 1.368 | 1.368 | m3 | 1.368 | m3 | 8:00 | 20:00
热水洗槽 | MF0962 | / | 有效容积 | 1.368 | 1.368 | m3 | 1.368 | m3 | 8:00 | 20:00
水洗槽2 | MF0961 | / | 有效容积 | 1.368 | 1.368 | m3 | 1.368 | m3 | 8:00 | 20:00
配套工程
抽风机 | MF0967 | / | 风量 | 10000 | 10000 | m3/h | 10000 | m3/h | 8:00 | 20:00
抽风机 | MF0968 | / | 风量 | 10000 | 10000 | m3/h | 10000 | m3/h | 8:00 | 20:00
抽风机 | MF0969 | / | 风量 | 10000 | 10000 | m3/h | 10000 | m3/h | 8:00 | 20:00
过滤机 | MF0963 | / | 过滤面积 | 9 | 9 | m2 | 9 | m2 | 8:00 | 20:00
过滤机 | MF0974 | / | 过滤面积 | 9 | 9 | m2 | 9 | m2 | 8:00 | 20:00
过滤机 | MF0975 | / | 过滤面积 | 9 | 9 | m2 | 9 | m2 | 8:00 | 20:00
过滤机 | MF0976 | / | 过滤面积 | 9 | 9 | m2 | 9 | m2 | 8:00 | 20:00
过滤机 | MF0977 | / | 过滤面积 | 9 | 9 | m2 | 9 | m2 | 8:00 | 20:00
冷却塔 | MF0970 | / | 流量 | 10 | 10 | t/h | 10 | t/h | 8:00 | 20:00
冷却塔 | MF0971 | / | 流量 | 10 | 10 | t/h | 10 | t/h | 8:00 | 20:00
天然气燃烧废气净化设施 | MF0973 | / | 风量 | 227 | 227 | m3/h | 227 | m3/h | 8:00 | 20:00
一般酸雾废气净化设施 | MF0972 | / | 风量 | 50000 | 50000 | m3/h | 50000 | m3/h | 8:00 | 20:00
整流机 | MF0964 | / | 功率 | 1 | 1 | kw | 1 | kw | 8:00 | 20:00
整流机 | MF0965 | / | 功率 | 1 | 1 | kw | 1 | kw | 8:00 | 20:00
整流机 | MF0966 | / | 功率 | 1 | 1 | kw | 1 | kw | 8:00 | 20:00
整流机 | MF1638 | / | 功率 | 1 | 1 | kw | 1 | kw | 8:00 | 20:00
整流机 | MF1639 | / | 功率 | 1 | 1 | kw | 1 | kw | 8:00 | 20:00
整流机 | MF1640 | / | 功率 | 1 | 1 | kw | 1 | kw | 8:00 | 20:00
整流机 | MF1641 | / | 功率 | 1 | 1 | kw | 1 | kw | 8:00 | 20:00
天然气热 风烘干炉 | MF0850 | / | 热值 | 20 | 20 | 万大卡 | 20 | 万大卡 | 8:00 | 20:00
天然气热 风烘干炉 | MF0851 | / | 热值 | 20 | 20 | 万大卡 | 20 | 万大卡 | 8:00 | 20:00
[15 empty] | 记录时间: | 2020-03-06 | 记录人： | 刘中祥 | 审核人： | 孙伟浩

## 7日
表5 生产设施正常工况信息表
生产设施（设备）名称(1) | 编码 | 生产设施型号 | 主要生产设施(设备)规格参数(2) |  |  |  | 设计生产能力 |  | 运行状态 |  | 生产负荷 | 产品产量 |  |  |  | 原辅料
|  |  | 参数名称 | 设计值 | 实际值 | 单位 | 生产能力 | 单位 | 开始时间(3) | 结束时间(3) |  | 中间产品 | 单位 | 最终产品 | 单位 | 名称 | 种类 | 用量 | 单位 | 有毒有害元素 |  | 来源地
[20 empty] | 成分 | 占比(%)
出光槽 | MF0925 | / | 有效容积 | 1.368 | 1.368 | m3 | 1.368 | m3 | 8:00 | 20:00 | 80% |  |  | 1000 | m2 | 草酸 | 辅料 | 19 | kg
化学除油槽 | MF0909 | / | 有效容积 | 1.368 | 1.368 | m3 | 1.368 | m3 | 8:00 | 20:00 | [5 empty] | 除油粉 | 辅料 | 19 | kg
化学除油槽 | MF0920 | / | 有效容积 | 1.368 | 1.368 | m3 | 1.368 | m3 | 8:00 | 20:00 | [5 empty] | 除油剂 | 辅料 | 20 | kg
化学除油槽 | MF0928 | / | 有效容积 | 1.368 | 1.368 | m3 | 1.368 | m3 | 8:00 | 20:00 | [5 empty] | 镀锌光亮剂 | 辅料 | 7.2 | kg
化学除油槽 | MF0929 | / | 有效容积 | 1.368 | 1.368 | m3 | 1.368 | m3 | 8:00 | 20:00 | [5 empty] | 镀锌柔软剂 | 辅料 | 7.5 | kg
化学除油槽 | MF0930 | / | 有效容积 | 1.368 | 1.368 | m3 | 1.368 | m3 | 8:00 | 20:00 | [5 empty] | 氟化氢铵 | 辅料 | 17 | kg
化学除油槽 | MF0931 | / | 有效容积 | 1.368 | 1.368 | m3 | 1.368 | m3 | 8:00 | 20:00 | [5 empty] | 蓝锌水 | 辅料 | 14.5 | kg
化学除油槽 | MF0932 | / | 有效容积 | 1.368 | 1.368 | m3 | 1.368 | m3 | 8:00 | 20:00 | [5 empty] | 磷酸三钠 | 辅料 | 2.5 | kg
化学除油槽 | MF0933 | / | 有效容积 | 1.368 | 1.368 | m3 | 1.368 | m3 | 8:00 | 20:00 | [5 empty] | 硫酸 | 辅料 | 185 | kg
化学除油槽 | MF0922 | / | 有效容积 | 1.368 | 1.368 | m3 | 1.368 | m3 | 8:00 | 20:00 | [5 empty] | 氯化钾 | 辅料 | 72 | kg
水洗槽1 | MF0919 | / | 有效容积 | 1.368 | 1.368 | m3 | 1.368 | m3 | 8:00 | 20:00 | [5 empty] | 尿素 | 辅料 | 1.2 | kg
水洗槽1 | MF0923 | / | 有效容积 | 1.368 | 1.368 | m3 | 1.368 | m3 | 8:00 | 20:00 | [5 empty] | 硼酸 | 辅料 | 18 | kg
水洗槽1 | MF0926 | / | 有效容积 | 1.368 | 1.368 | m3 | 1.368 | m3 | 8:00 | 20:00 | [5 empty] | 氢氧化钠 | 辅料 | 18.6 | kg
水洗槽1 | MF0934 | / | 有效容积 | 1.368 | 1.368 | m3 | 1.368 | m3 | 8:00 | 20:00 | [5 empty] | 硝酸 | 辅料 | 8.5 | kg
水洗槽2 | MF0910 | / | 有效容积 | 1.368 | 1.368 | m3 | 1.368 | m3 | 8:00 | 20:00 | [5 empty] | 盐酸 | 辅料 | 195 | kg
水洗槽2 | MF0921 | / | 有效容积 | 1.368 | 1.368 | m3 | 1.368 | m3 | 8:00 | 20:00 | [5 empty] | 氯化锌 | 原料 | 3.5 | kg | 锌元素 | 47.5
水洗槽2 | MF0924 | / | 有效容积 | 1.368 | 1.368 | m3 | 1.368 | m3 | 8:00 | 20:00 | [5 empty] | 锌板 | 原料 | 92 | kg | 锌元素 | 99.99
水洗槽2 | MF0927 | / | 有效容积 | 1.368 | 1.368 | m3 | 1.368 | m3 | 8:00 | 20:00
酸洗槽 | MF0911 | / | 有效容积 | 1.368 | 1.368 | m3 | 1.368 | m3 | 8:00 | 20:00
酸洗槽 | MF0912 | / | 有效容积 | 1.368 | 1.368 | m3 | 1.368 | m3 | 8:00 | 20:00
酸洗槽 | MF0913 | / | 有效容积 | 1.368 | 1.368 | m3 | 1.368 | m3 | 8:00 | 20:00
酸洗槽 | MF0914 | / | 有效容积 | 1.368 | 1.368 | m3 | 1.368 | m3 | 8:00 | 20:00
酸洗槽 | MF0915 | / | 有效容积 | 1.368 | 1.368 | m3 | 1.368 | m3 | 8:00 | 20:00
酸洗槽 | MF0916 | / | 有效容积 | 1.368 | 1.368 | m3 | 1.368 | m3 | 8:00 | 20:00
酸洗槽 | MF0917 | / | 有效容积 | 1.368 | 1.368 | m3 | 1.368 | m3 | 8:00 | 20:00
酸洗槽 | MF0918 | / | 有效容积 | 1.368 | 1.368 | m3 | 1.368 | m3 | 8:00 | 20:00
出光槽 | MF0957 | / | 有效容积 | 1.368 | 1.368 | m3 | 1.368 | m3 | 8:00 | 20:00
镀锌槽 | MF0935 | / | 有效容积 | 1.936 | 1.936 | m3 | 1.936 | m3 | 8:00 | 20:00
镀锌槽 | MF0936 | / | 有效容积 | 1.936 | 1.936 | m3 | 1.936 | m3 | 8:00 | 20:00
镀锌槽 | MF0937 | / | 有效容积 | 1.936 | 1.936 | m3 | 1.936 | m3 | 8:00 | 20:00
镀锌槽 | MF0938 | / | 有效容积 | 1.936 | 1.936 | m3 | 1.936 | m3 | 8:00 | 20:00
镀锌槽 | MF0939 | / | 有效容积 | 1.936 | 1.936 | m3 | 1.936 | m3 | 8:00 | 20:00
镀锌槽 | MF0940 | / | 有效容积 | 1.936 | 1.936 | m3 | 1.936 | m3 | 8:00 | 20:00
镀锌槽 | MF0941 | / | 有效容积 | 1.936 | 1.936 | m3 | 1.936 | m3 | 8:00 | 20:00
镀锌槽 | MF0942 | / | 有效容积 | 1.936 | 1.936 | m3 | 1.936 | m3 | 8:00 | 20:00
镀锌槽 | MF0943 | / | 有效容积 | 1.936 | 1.936 | m3 | 1.936 | m3 | 8:00 | 20:00
镀锌槽 | MF0944 | / | 有效容积 | 1.936 | 1.936 | m3 | 1.936 | m3 | 8:00 | 20:00
镀锌槽 | MF0945 | / | 有效容积 | 1.936 | 1.936 | m3 | 1.936 | m3 | 8:00 | 20:00
镀锌槽 | MF0946 | / | 有效容积 | 1.936 | 1.936 | m3 | 1.936 | m3 | 8:00 | 20:00
镀锌槽 | MF0947 | / | 有效容积 | 1.936 | 1.936 | m3 | 1.936 | m3 | 8:00 | 20:00
镀锌槽 | MF0948 | / | 有效容积 | 1.936 | 1.936 | m3 | 1.936 | m3 | 8:00 | 20:00
镀锌槽 | MF0949 | / | 有效容积 | 1.936 | 1.936 | m3 | 1.936 | m3 | 8:00 | 20:00
镀锌槽 | MF0950 | / | 有效容积 | 1.936 | 1.936 | m3 | 1.936 | m3 | 8:00 | 20:00
镀锌槽 | MF0951 | / | 有效容积 | 1.936 | 1.936 | m3 | 1.936 | m3 | 8:00 | 20:00
镀锌槽 | MF0952 | / | 有效容积 | 1.936 | 1.936 | m3 | 1.936 | m3 | 8:00 | 20:00
镀锌槽 | MF0953 | / | 有效容积 | 1.936 | 1.936 | m3 | 1.936 | m3 | 8:00 | 20:00
镀锌槽 | MF0954 | / | 有效容积 | 1.936 | 1.936 | m3 | 1.936 | m3 | 8:00 | 20:00
钝化槽 | MF0959 | / | 有效容积 | 1.368 | 1.368 | m3 | 1.368 | m3 | 8:00 | 20:00
水洗槽 | MF0958 | / | 有效容积 | 1.368 | 1.368 | m3 | 1.368 | m3 | 8:00 | 20:00
水洗槽1 | MF0955 | / | 有效容积 | 1.368 | 1.368 | m3 | 1.368 | m3 | 8:00 | 20:00
水洗槽1 | MF0960 | / | 有效容积 | 1.368 | 1.368 | m3 | 1.368 | m3 | 8:00 | 20:00
水洗槽2 | MF0956 | / | 有效容积 | 1.368 | 1.368 | m3 | 1.368 | m3 | 8:00 | 20:00
热水洗槽 | MF0962 | / | 有效容积 | 1.368 | 1.368 | m3 | 1.368 | m3 | 8:00 | 20:00
水洗槽2 | MF0961 | / | 有效容积 | 1.368 | 1.368 | m3 | 1.368 | m3 | 8:00 | 20:00
配套工程
抽风机 | MF0967 | / | 风量 | 10000 | 10000 | m3/h | 10000 | m3/h | 8:00 | 20:00
抽风机 | MF0968 | / | 风量 | 10000 | 10000 | m3/h | 10000 | m3/h | 8:00 | 20:00
抽风机 | MF0969 | / | 风量 | 10000 | 10000 | m3/h | 10000 | m3/h | 8:00 | 20:00
过滤机 | MF0963 | / | 过滤面积 | 9 | 9 | m2 | 9 | m2 | 8:00 | 20:00
过滤机 | MF0974 | / | 过滤面积 | 9 | 9 | m2 | 9 | m2 | 8:00 | 20:00
过滤机 | MF0975 | / | 过滤面积 | 9 | 9 | m2 | 9 | m2 | 8:00 | 20:00
过滤机 | MF0976 | / | 过滤面积 | 9 | 9 | m2 | 9 | m2 | 8:00 | 20:00
过滤机 | MF0977 | / | 过滤面积 | 9 | 9 | m2 | 9 | m2 | 8:00 | 20:00
冷却塔 | MF0970 | / | 流量 | 10 | 10 | t/h | 10 | t/h | 8:00 | 20:00
冷却塔 | MF0971 | / | 流量 | 10 | 10 | t/h | 10 | t/h | 8:00 | 20:00
天然气燃烧废气净化设施 | MF0973 | / | 风量 | 227 | 227 | m3/h | 227 | m3/h | 8:00 | 20:00
一般酸雾废气净化设施 | MF0972 | / | 风量 | 50000 | 50000 | m3/h | 50000 | m3/h | 8:00 | 20:00
整流机 | MF0964 | / | 功率 | 1 | 1 | kw | 1 | kw | 8:00 | 20:00
整流机 | MF0965 | / | 功率 | 1 | 1 | kw | 1 | kw | 8:00 | 20:00
整流机 | MF0966 | / | 功率 | 1 | 1 | kw | 1 | kw | 8:00 | 20:00
整流机 | MF1638 | / | 功率 | 1 | 1 | kw | 1 | kw | 8:00 | 20:00
整流机 | MF1639 | / | 功率 | 1 | 1 | kw | 1 | kw | 8:00 | 20:00
整流机 | MF1640 | / | 功率 | 1 | 1 | kw | 1 | kw | 8:00 | 20:00
整流机 | MF1641 | / | 功率 | 1 | 1 | kw | 1 | kw | 8:00 | 20:00
天然气热 风烘干炉 | MF0850 | / | 热值 | 20 | 20 | 万大卡 | 20 | 万大卡 | 8:00 | 20:00
天然气热 风烘干炉 | MF0851 | / | 热值 | 20 | 20 | 万大卡 | 20 | 万大卡 | 8:00 | 20:00
[15 empty] | 记录时间: | 2020-03-07 | 记录人： | 刘中祥 | 审核人： | 孙伟浩

## 8日
表5 生产设施正常工况信息表
生产设施（设备）名称(1) | 编码 | 生产设施型号 | 主要生产设施(设备)规格参数(2) |  |  |  | 设计生产能力 |  | 运行状态 |  | 生产负荷 | 产品产量 |  |  |  | 原辅料
|  |  | 参数名称 | 设计值 | 实际值 | 单位 | 生产能力 | 单位 | 开始时间(3) | 结束时间(3) |  | 中间产品 | 单位 | 最终产品 | 单位 | 名称 | 种类 | 用量 | 单位 | 有毒有害元素 |  | 来源地
[20 empty] | 成分 | 占比(%)
出光槽 | MF0925 | / | 有效容积 | 1.368 | 1.368 | m3 | 1.368 | m3 | 8:00 | 20:00 | 80% |  |  | 1000 | m2 | 草酸 | 辅料 | 19 | kg
化学除油槽 | MF0909 | / | 有效容积 | 1.368 | 1.368 | m3 | 1.368 | m3 | 8:00 | 20:00 | [5 empty] | 除油粉 | 辅料 | 19 | kg
化学除油槽 | MF0920 | / | 有效容积 | 1.368 | 1.368 | m3 | 1.368 | m3 | 8:00 | 20:00 | [5 empty] | 除油剂 | 辅料 | 20 | kg
化学除油槽 | MF0928 | / | 有效容积 | 1.368 | 1.368 | m3 | 1.368 | m3 | 8:00 | 20:00 | [5 empty] | 镀锌光亮剂 | 辅料 | 7.2 | kg
化学除油槽 | MF0929 | / | 有效容积 | 1.368 | 1.368 | m3 | 1.368 | m3 | 8:00 | 20:00 | [5 empty] | 镀锌柔软剂 | 辅料 | 7.5 | kg
化学除油槽 | MF0930 | / | 有效容积 | 1.368 | 1.368 | m3 | 1.368 | m3 | 8:00 | 20:00 | [5 empty] | 氟化氢铵 | 辅料 | 17 | kg
化学除油槽 | MF0931 | / | 有效容积 | 1.368 | 1.368 | m3 | 1.368 | m3 | 8:00 | 20:00 | [5 empty] | 蓝锌水 | 辅料 | 14.5 | kg
化学除油槽 | MF0932 | / | 有效容积 | 1.368 | 1.368 | m3 | 1.368 | m3 | 8:00 | 20:00 | [5 empty] | 磷酸三钠 | 辅料 | 2.5 | kg
化学除油槽 | MF0933 | / | 有效容积 | 1.368 | 1.368 | m3 | 1.368 | m3 | 8:00 | 20:00 | [5 empty] | 硫酸 | 辅料 | 185 | kg
化学除油槽 | MF0922 | / | 有效容积 | 1.368 | 1.368 | m3 | 1.368 | m3 | 8:00 | 20:00 | [5 empty] | 氯化钾 | 辅料 | 72 | kg
水洗槽1 | MF0919 | / | 有效容积 | 1.368 | 1.368 | m3 | 1.368 | m3 | 8:00 | 20:00 | [5 empty] | 尿素 | 辅料 | 1.2 | kg
水洗槽1 | MF0923 | / | 有效容积 | 1.368 | 1.368 | m3 | 1.368 | m3 | 8:00 | 20:00 | [5 empty] | 硼酸 | 辅料 | 18 | kg
水洗槽1 | MF0926 | / | 有效容积 | 1.368 | 1.368 | m3 | 1.368 | m3 | 8:00 | 20:00 | [5 empty] | 氢氧化钠 | 辅料 | 18.6 | kg
水洗槽1 | MF0934 | / | 有效容积 | 1.368 | 1.368 | m3 | 1.368 | m3 | 8:00 | 20:00 | [5 empty] | 硝酸 | 辅料 | 8.5 | kg
水洗槽2 | MF0910 | / | 有效容积 | 1.368 | 1.368 | m3 | 1.368 | m3 | 8:00 | 20:00 | [5 empty] | 盐酸 | 辅料 | 195 | kg
水洗槽2 | MF0921 | / | 有效容积 | 1.368 | 1.368 | m3 | 1.368 | m3 | 8:00 | 20:00 | [5 empty] | 氯化锌 | 原料 | 3.5 | kg | 锌元素 | 47.5
水洗槽2 | MF0924 | / | 有效容积 | 1.368 | 1.368 | m3 | 1.368 | m3 | 8:00 | 20:00 | [5 empty] | 锌板 | 原料 | 92 | kg | 锌元素 | 99.99
水洗槽2 | MF0927 | / | 有效容积 | 1.368 | 1.368 | m3 | 1.368 | m3 | 8:00 | 20:00
酸洗槽 | MF0911 | / | 有效容积 | 1.368 | 1.368 | m3 | 1.368 | m3 | 8:00 | 20:00
酸洗槽 | MF0912 | / | 有效容积 | 1.368 | 1.368 | m3 | 1.368 | m3 | 8:00 | 20:00
酸洗槽 | MF0913 | / | 有效容积 | 1.368 | 1.368 | m3 | 1.368 | m3 | 8:00 | 20:00
酸洗槽 | MF0914 | / | 有效容积 | 1.368 | 1.368 | m3 | 1.368 | m3 | 8:00 | 20:00
酸洗槽 | MF0915 | / | 有效容积 | 1.368 | 1.368 | m3 | 1.368 | m3 | 8:00 | 20:00
酸洗槽 | MF0916 | / | 有效容积 | 1.368 | 1.368 | m3 | 1.368 | m3 | 8:00 | 20:00
酸洗槽 | MF0917 | / | 有效容积 | 1.368 | 1.368 | m3 | 1.368 | m3 | 8:00 | 20:00
酸洗槽 | MF0918 | / | 有效容积 | 1.368 | 1.368 | m3 | 1.368 | m3 | 8:00 | 20:00
出光槽 | MF0957 | / | 有效容积 | 1.368 | 1.368 | m3 | 1.368 | m3 | 8:00 | 20:00
镀锌槽 | MF0935 | / | 有效容积 | 1.936 | 1.936 | m3 | 1.936 | m3 | 8:00 | 20:00
镀锌槽 | MF0936 | / | 有效容积 | 1.936 | 1.936 | m3 | 1.936 | m3 | 8:00 | 20:00
镀锌槽 | MF0937 | / | 有效容积 | 1.936 | 1.936 | m3 | 1.936 | m3 | 8:00 | 20:00
镀锌槽 | MF0938 | / | 有效容积 | 1.936 | 1.936 | m3 | 1.936 | m3 | 8:00 | 20:00
镀锌槽 | MF0939 | / | 有效容积 | 1.936 | 1.936 | m3 | 1.936 | m3 | 8:00 | 20:00
镀锌槽 | MF0940 | / | 有效容积 | 1.936 | 1.936 | m3 | 1.936 | m3 | 8:00 | 20:00
镀锌槽 | MF0941 | / | 有效容积 | 1.936 | 1.936 | m3 | 1.936 | m3 | 8:00 | 20:00
镀锌槽 | MF0942 | / | 有效容积 | 1.936 | 1.936 | m3 | 1.936 | m3 | 8:00 | 20:00
镀锌槽 | MF0943 | / | 有效容积 | 1.936 | 1.936 | m3 | 1.936 | m3 | 8:00 | 20:00
镀锌槽 | MF0944 | / | 有效容积 | 1.936 | 1.936 | m3 | 1.936 | m3 | 8:00 | 20:00
镀锌槽 | MF0945 | / | 有效容积 | 1.936 | 1.936 | m3 | 1.936 | m3 | 8:00 | 20:00
镀锌槽 | MF0946 | / | 有效容积 | 1.936 | 1.936 | m3 | 1.936 | m3 | 8:00 | 20:00
镀锌槽 | MF0947 | / | 有效容积 | 1.936 | 1.936 | m3 | 1.936 | m3 | 8:00 | 20:00
镀锌槽 | MF0948 | / | 有效容积 | 1.936 | 1.936 | m3 | 1.936 | m3 | 8:00 | 20:00
镀锌槽 | MF0949 | / | 有效容积 | 1.936 | 1.936 | m3 | 1.936 | m3 | 8:00 | 20:00
镀锌槽 | MF0950 | / | 有效容积 | 1.936 | 1.936 | m3 | 1.936 | m3 | 8:00 | 20:00
镀锌槽 | MF0951 | / | 有效容积 | 1.936 | 1.936 | m3 | 1.936 | m3 | 8:00 | 20:00
镀锌槽 | MF0952 | / | 有效容积 | 1.936 | 1.936 | m3 | 1.936 | m3 | 8:00 | 20:00
镀锌槽 | MF0953 | / | 有效容积 | 1.936 | 1.936 | m3 | 1.936 | m3 | 8:00 | 20:00
镀锌槽 | MF0954 | / | 有效容积 | 1.936 | 1.936 | m3 | 1.936 | m3 | 8:00 | 20:00
钝化槽 | MF0959 | / | 有效容积 | 1.368 | 1.368 | m3 | 1.368 | m3 | 8:00 | 20:00
水洗槽 | MF0958 | / | 有效容积 | 1.368 | 1.368 | m3 | 1.368 | m3 | 8:00 | 20:00
水洗槽1 | MF0955 | / | 有效容积 | 1.368 | 1.368 | m3 | 1.368 | m3 | 8:00 | 20:00
水洗槽1 | MF0960 | / | 有效容积 | 1.368 | 1.368 | m3 | 1.368 | m3 | 8:00 | 20:00
水洗槽2 | MF0956 | / | 有效容积 | 1.368 | 1.368 | m3 | 1.368 | m3 | 8:00 | 20:00
热水洗槽 | MF0962 | / | 有效容积 | 1.368 | 1.368 | m3 | 1.368 | m3 | 8:00 | 20:00
水洗槽2 | MF0961 | / | 有效容积 | 1.368 | 1.368 | m3 | 1.368 | m3 | 8:00 | 20:00
配套工程
抽风机 | MF0967 | / | 风量 | 10000 | 10000 | m3/h | 10000 | m3/h | 8:00 | 20:00
抽风机 | MF0968 | / | 风量 | 10000 | 10000 | m3/h | 10000 | m3/h | 8:00 | 20:00
抽风机 | MF0969 | / | 风量 | 10000 | 10000 | m3/h | 10000 | m3/h | 8:00 | 20:00
过滤机 | MF0963 | / | 过滤面积 | 9 | 9 | m2 | 9 | m2 | 8:00 | 20:00
过滤机 | MF0974 | / | 过滤面积 | 9 | 9 | m2 | 9 | m2 | 8:00 | 20:00
过滤机 | MF0975 | / | 过滤面积 | 9 | 9 | m2 | 9 | m2 | 8:00 | 20:00
过滤机 | MF0976 | / | 过滤面积 | 9 | 9 | m2 | 9 | m2 | 8:00 | 20:00
过滤机 | MF0977 | / | 过滤面积 | 9 | 9 | m2 | 9 | m2 | 8:00 | 20:00
冷却塔 | MF0970 | / | 流量 | 10 | 10 | t/h | 10 | t/h | 8:00 | 20:00
冷却塔 | MF0971 | / | 流量 | 10 | 10 | t/h | 10 | t/h | 8:00 | 20:00
天然气燃烧废气净化设施 | MF0973 | / | 风量 | 227 | 227 | m3/h | 227 | m3/h | 8:00 | 20:00
一般酸雾废气净化设施 | MF0972 | / | 风量 | 50000 | 50000 | m3/h | 50000 | m3/h | 8:00 | 20:00
整流机 | MF0964 | / | 功率 | 1 | 1 | kw | 1 | kw | 8:00 | 20:00
整流机 | MF0965 | / | 功率 | 1 | 1 | kw | 1 | kw | 8:00 | 20:00
整流机 | MF0966 | / | 功率 | 1 | 1 | kw | 1 | kw | 8:00 | 20:00
整流机 | MF1638 | / | 功率 | 1 | 1 | kw | 1 | kw | 8:00 | 20:00
整流机 | MF1639 | / | 功率 | 1 | 1 | kw | 1 | kw | 8:00 | 20:00
整流机 | MF1640 | / | 功率 | 1 | 1 | kw | 1 | kw | 8:00 | 20:00
整流机 | MF1641 | / | 功率 | 1 | 1 | kw | 1 | kw | 8:00 | 20:00
天然气热 风烘干炉 | MF0850 | / | 热值 | 20 | 20 | 万大卡 | 20 | 万大卡 | 8:00 | 20:00
天然气热 风烘干炉 | MF0851 | / | 热值 | 20 | 20 | 万大卡 | 20 | 万大卡 | 8:00 | 20:00
[15 empty] | 记录时间: | 2020-03-08 | 记录人： | 刘中祥 | 审核人： | 孙伟浩

## 9日
表5 生产设施正常工况信息表
生产设施（设备）名称(1) | 编码 | 生产设施型号 | 主要生产设施(设备)规格参数(2) |  |  |  | 设计生产能力 |  | 运行状态 |  | 生产负荷 | 产品产量 |  |  |  | 原辅料
|  |  | 参数名称 | 设计值 | 实际值 | 单位 | 生产能力 | 单位 | 开始时间(3) | 结束时间(3) |  | 中间产品 | 单位 | 最终产品 | 单位 | 名称 | 种类 | 用量 | 单位 | 有毒有害元素 |  | 来源地
[20 empty] | 成分 | 占比(%)
出光槽 | MF0925 | / | 有效容积 | 1.368 | 1.368 | m3 | 1.368 | m3 | 8:00 | 20:00 | 80% |  |  | 1000 | m2 | 草酸 | 辅料 | 19 | kg
化学除油槽 | MF0909 | / | 有效容积 | 1.368 | 1.368 | m3 | 1.368 | m3 | 8:00 | 20:00 | [5 empty] | 除油粉 | 辅料 | 19 | kg
化学除油槽 | MF0920 | / | 有效容积 | 1.368 | 1.368 | m3 | 1.368 | m3 | 8:00 | 20:00 | [5 empty] | 除油剂 | 辅料 | 20 | kg
化学除油槽 | MF0928 | / | 有效容积 | 1.368 | 1.368 | m3 | 1.368 | m3 | 8:00 | 20:00 | [5 empty] | 镀锌光亮剂 | 辅料 | 7.2 | kg
化学除油槽 | MF0929 | / | 有效容积 | 1.368 | 1.368 | m3 | 1.368 | m3 | 8:00 | 20:00 | [5 empty] | 镀锌柔软剂 | 辅料 | 7.5 | kg
化学除油槽 | MF0930 | / | 有效容积 | 1.368 | 1.368 | m3 | 1.368 | m3 | 8:00 | 20:00 | [5 empty] | 氟化氢铵 | 辅料 | 17 | kg
化学除油槽 | MF0931 | / | 有效容积 | 1.368 | 1.368 | m3 | 1.368 | m3 | 8:00 | 20:00 | [5 empty] | 蓝锌水 | 辅料 | 14.5 | kg
化学除油槽 | MF0932 | / | 有效容积 | 1.368 | 1.368 | m3 | 1.368 | m3 | 8:00 | 20:00 | [5 empty] | 磷酸三钠 | 辅料 | 2.5 | kg
化学除油槽 | MF0933 | / | 有效容积 | 1.368 | 1.368 | m3 | 1.368 | m3 | 8:00 | 20:00 | [5 empty] | 硫酸 | 辅料 | 185 | kg
化学除油槽 | MF0922 | / | 有效容积 | 1.368 | 1.368 | m3 | 1.368 | m3 | 8:00 | 20:00 | [5 empty] | 氯化钾 | 辅料 | 72 | kg
水洗槽1 | MF0919 | / | 有效容积 | 1.368 | 1.368 | m3 | 1.368 | m3 | 8:00 | 20:00 | [5 empty] | 尿素 | 辅料 | 1.2 | kg
水洗槽1 | MF0923 | / | 有效容积 | 1.368 | 1.368 | m3 | 1.368 | m3 | 8:00 | 20:00 | [5 empty] | 硼酸 | 辅料 | 18 | kg
水洗槽1 | MF0926 | / | 有效容积 | 1.368 | 1.368 | m3 | 1.368 | m3 | 8:00 | 20:00 | [5 empty] | 氢氧化钠 | 辅料 | 18.6 | kg
水洗槽1 | MF0934 | / | 有效容积 | 1.368 | 1.368 | m3 | 1.368 | m3 | 8:00 | 20:00 | [5 empty] | 硝酸 | 辅料 | 8.5 | kg
水洗槽2 | MF0910 | / | 有效容积 | 1.368 | 1.368 | m3 | 1.368 | m3 | 8:00 | 20:00 | [5 empty] | 盐酸 | 辅料 | 195 | kg
水洗槽2 | MF0921 | / | 有效容积 | 1.368 | 1.368 | m3 | 1.368 | m3 | 8:00 | 20:00 | [5 empty] | 氯化锌 | 原料 | 3.5 | kg | 锌元素 | 47.5
水洗槽2 | MF0924 | / | 有效容积 | 1.368 | 1.368 | m3 | 1.368 | m3 | 8:00 | 20:00 | [5 empty] | 锌板 | 原料 | 92 | kg | 锌元素 | 99.99
水洗槽2 | MF0927 | / | 有效容积 | 1.368 | 1.368 | m3 | 1.368 | m3 | 8:00 | 20:00
酸洗槽 | MF0911 | / | 有效容积 | 1.368 | 1.368 | m3 | 1.368 | m3 | 8:00 | 20:00
酸洗槽 | MF0912 | / | 有效容积 | 1.368 | 1.368 | m3 | 1.368 | m3 | 8:00 | 20:00
酸洗槽 | MF0913 | / | 有效容积 | 1.368 | 1.368 | m3 | 1.368 | m3 | 8:00 | 20:00
酸洗槽 | MF0914 | / | 有效容积 | 1.368 | 1.368 | m3 | 1.368 | m3 | 8:00 | 20:00
酸洗槽 | MF0915 | / | 有效容积 | 1.368 | 1.368 | m3 | 1.368 | m3 | 8:00 | 20:00
酸洗槽 | MF0916 | / | 有效容积 | 1.368 | 1.368 | m3 | 1.368 | m3 | 8:00 | 20:00
酸洗槽 | MF0917 | / | 有效容积 | 1.368 | 1.368 | m3 | 1.368 | m3 | 8:00 | 20:00
酸洗槽 | MF0918 | / | 有效容积 | 1.368 | 1.368 | m3 | 1.368 | m3 | 8:00 | 20:00
出光槽 | MF0957 | / | 有效容积 | 1.368 | 1.368 | m3 | 1.368 | m3 | 8:00 | 20:00
镀锌槽 | MF0935 | / | 有效容积 | 1.936 | 1.936 | m3 | 1.936 | m3 | 8:00 | 20:00
镀锌槽 | MF0936 | / | 有效容积 | 1.936 | 1.936 | m3 | 1.936 | m3 | 8:00 | 20:00
镀锌槽 | MF0937 | / | 有效容积 | 1.936 | 1.936 | m3 | 1.936 | m3 | 8:00 | 20:00
镀锌槽 | MF0938 | / | 有效容积 | 1.936 | 1.936 | m3 | 1.936 | m3 | 8:00 | 20:00
镀锌槽 | MF0939 | / | 有效容积 | 1.936 | 1.936 | m3 | 1.936 | m3 | 8:00 | 20:00
镀锌槽 | MF0940 | / | 有效容积 | 1.936 | 1.936 | m3 | 1.936 | m3 | 8:00 | 20:00
镀锌槽 | MF0941 | / | 有效容积 | 1.936 | 1.936 | m3 | 1.936 | m3 | 8:00 | 20:00
镀锌槽 | MF0942 | / | 有效容积 | 1.936 | 1.936 | m3 | 1.936 | m3 | 8:00 | 20:00
镀锌槽 | MF0943 | / | 有效容积 | 1.936 | 1.936 | m3 | 1.936 | m3 | 8:00 | 20:00
镀锌槽 | MF0944 | / | 有效容积 | 1.936 | 1.936 | m3 | 1.936 | m3 | 8:00 | 20:00
镀锌槽 | MF0945 | / | 有效容积 | 1.936 | 1.936 | m3 | 1.936 | m3 | 8:00 | 20:00
镀锌槽 | MF0946 | / | 有效容积 | 1.936 | 1.936 | m3 | 1.936 | m3 | 8:00 | 20:00
镀锌槽 | MF0947 | / | 有效容积 | 1.936 | 1.936 | m3 | 1.936 | m3 | 8:00 | 20:00
镀锌槽 | MF0948 | / | 有效容积 | 1.936 | 1.936 | m3 | 1.936 | m3 | 8:00 | 20:00
镀锌槽 | MF0949 | / | 有效容积 | 1.936 | 1.936 | m3 | 1.936 | m3 | 8:00 | 20:00
镀锌槽 | MF0950 | / | 有效容积 | 1.936 | 1.936 | m3 | 1.936 | m3 | 8:00 | 20:00
镀锌槽 | MF0951 | / | 有效容积 | 1.936 | 1.936 | m3 | 1.936 | m3 | 8:00 | 20:00
镀锌槽 | MF0952 | / | 有效容积 | 1.936 | 1.936 | m3 | 1.936 | m3 | 8:00 | 20:00
镀锌槽 | MF0953 | / | 有效容积 | 1.936 | 1.936 | m3 | 1.936 | m3 | 8:00 | 20:00
镀锌槽 | MF0954 | / | 有效容积 | 1.936 | 1.936 | m3 | 1.936 | m3 | 8:00 | 20:00
钝化槽 | MF0959 | / | 有效容积 | 1.368 | 1.368 | m3 | 1.368 | m3 | 8:00 | 20:00
水洗槽 | MF0958 | / | 有效容积 | 1.368 | 1.368 | m3 | 1.368 | m3 | 8:00 | 20:00
水洗槽1 | MF0955 | / | 有效容积 | 1.368 | 1.368 | m3 | 1.368 | m3 | 8:00 | 20:00
水洗槽1 | MF0960 | / | 有效容积 | 1.368 | 1.368 | m3 | 1.368 | m3 | 8:00 | 20:00
水洗槽2 | MF0956 | / | 有效容积 | 1.368 | 1.368 | m3 | 1.368 | m3 | 8:00 | 20:00
热水洗槽 | MF0962 | / | 有效容积 | 1.368 | 1.368 | m3 | 1.368 | m3 | 8:00 | 20:00
水洗槽2 | MF0961 | / | 有效容积 | 1.368 | 1.368 | m3 | 1.368 | m3 | 8:00 | 20:00
配套工程
抽风机 | MF0967 | / | 风量 | 10000 | 10000 | m3/h | 10000 | m3/h | 8:00 | 20:00
抽风机 | MF0968 | / | 风量 | 10000 | 10000 | m3/h | 10000 | m3/h | 8:00 | 20:00
抽风机 | MF0969 | / | 风量 | 10000 | 10000 | m3/h | 10000 | m3/h | 8:00 | 20:00
过滤机 | MF0963 | / | 过滤面积 | 9 | 9 | m2 | 9 | m2 | 8:00 | 20:00
过滤机 | MF0974 | / | 过滤面积 | 9 | 9 | m2 | 9 | m2 | 8:00 | 20:00
过滤机 | MF0975 | / | 过滤面积 | 9 | 9 | m2 | 9 | m2 | 8:00 | 20:00
过滤机 | MF0976 | / | 过滤面积 | 9 | 9 | m2 | 9 | m2 | 8:00 | 20:00
过滤机 | MF0977 | / | 过滤面积 | 9 | 9 | m2 | 9 | m2 | 8:00 | 20:00
冷却塔 | MF0970 | / | 流量 | 10 | 10 | t/h | 10 | t/h | 8:00 | 20:00
冷却塔 | MF0971 | / | 流量 | 10 | 10 | t/h | 10 | t/h | 8:00 | 20:00
天然气燃烧废气净化设施 | MF0973 | / | 风量 | 227 | 227 | m3/h | 227 | m3/h | 8:00 | 20:00
一般酸雾废气净化设施 | MF0972 | / | 风量 | 50000 | 50000 | m3/h | 50000 | m3/h | 8:00 | 20:00
整流机 | MF0964 | / | 功率 | 1 | 1 | kw | 1 | kw | 8:00 | 20:00
整流机 | MF0965 | / | 功率 | 1 | 1 | kw | 1 | kw | 8:00 | 20:00
整流机 | MF0966 | / | 功率 | 1 | 1 | kw | 1 | kw | 8:00 | 20:00
整流机 | MF1638 | / | 功率 | 1 | 1 | kw | 1 | kw | 8:00 | 20:00
整流机 | MF1639 | / | 功率 | 1 | 1 | kw | 1 | kw | 8:00 | 20:00
整流机 | MF1640 | / | 功率 | 1 | 1 | kw | 1 | kw | 8:00 | 20:00
整流机 | MF1641 | / | 功率 | 1 | 1 | kw | 1 | kw | 8:00 | 20:00
天然气热 风烘干炉 | MF0850 | / | 热值 | 20 | 20 | 万大卡 | 20 | 万大卡 | 8:00 | 20:00
天然气热 风烘干炉 | MF0851 | / | 热值 | 20 | 20 | 万大卡 | 20 | 万大卡 | 8:00 | 20:00
[15 empty] | 记录时间: | 2020-03-09 | 记录人： | 刘中祥 | 审核人： | 孙伟浩

## 10日
表5 生产设施正常工况信息表
生产设施（设备）名称(1) | 编码 | 生产设施型号 | 主要生产设施(设备)规格参数(2) |  |  |  | 设计生产能力 |  | 运行状态 |  | 生产负荷 | 产品产量 |  |  |  | 原辅料
|  |  | 参数名称 | 设计值 | 实际值 | 单位 | 生产能力 | 单位 | 开始时间(3) | 结束时间(3) |  | 中间产品 | 单位 | 最终产品 | 单位 | 名称 | 种类 | 用量 | 单位 | 有毒有害元素 |  | 来源地
[20 empty] | 成分 | 占比(%)
出光槽 | MF0925 | / | 有效容积 | 1.368 | 1.368 | m3 | 1.368 | m3 | 8:00 | 20:00 | 80% |  |  | 1000 | m2 | 草酸 | 辅料 | 20 | kg
化学除油槽 | MF0909 | / | 有效容积 | 1.368 | 1.368 | m3 | 1.368 | m3 | 8:00 | 20:00 | [5 empty] | 除油粉 | 辅料 | 20 | kg
化学除油槽 | MF0920 | / | 有效容积 | 1.368 | 1.368 | m3 | 1.368 | m3 | 8:00 | 20:00 | [5 empty] | 除油剂 | 辅料 | 22.5 | kg
化学除油槽 | MF0928 | / | 有效容积 | 1.368 | 1.368 | m3 | 1.368 | m3 | 8:00 | 20:00 | [5 empty] | 镀锌光亮剂 | 辅料 | 7.5 | kg
化学除油槽 | MF0929 | / | 有效容积 | 1.368 | 1.368 | m3 | 1.368 | m3 | 8:00 | 20:00 | [5 empty] | 镀锌柔软剂 | 辅料 | 7.5 | kg
化学除油槽 | MF0930 | / | 有效容积 | 1.368 | 1.368 | m3 | 1.368 | m3 | 8:00 | 20:00 | [5 empty] | 氟化氢铵 | 辅料 | 17.5 | kg
化学除油槽 | MF0931 | / | 有效容积 | 1.368 | 1.368 | m3 | 1.368 | m3 | 8:00 | 20:00 | [5 empty] | 蓝锌水 | 辅料 | 15 | kg
化学除油槽 | MF0932 | / | 有效容积 | 1.368 | 1.368 | m3 | 1.368 | m3 | 8:00 | 20:00 | [5 empty] | 磷酸三钠 | 辅料 | 2.5 | kg
化学除油槽 | MF0933 | / | 有效容积 | 1.368 | 1.368 | m3 | 1.368 | m3 | 8:00 | 20:00 | [5 empty] | 硫酸 | 辅料 | 187 | kg
化学除油槽 | MF0922 | / | 有效容积 | 1.368 | 1.368 | m3 | 1.368 | m3 | 8:00 | 20:00 | [5 empty] | 氯化钾 | 辅料 | 75 | kg
水洗槽1 | MF0919 | / | 有效容积 | 1.368 | 1.368 | m3 | 1.368 | m3 | 8:00 | 20:00 | [5 empty] | 尿素 | 辅料 | 1.25 | kg
水洗槽1 | MF0923 | / | 有效容积 | 1.368 | 1.368 | m3 | 1.368 | m3 | 8:00 | 20:00 | [5 empty] | 硼酸 | 辅料 | 18.5 | kg
水洗槽1 | MF0926 | / | 有效容积 | 1.368 | 1.368 | m3 | 1.368 | m3 | 8:00 | 20:00 | [5 empty] | 氢氧化钠 | 辅料 | 18.6 | kg
水洗槽1 | MF0934 | / | 有效容积 | 1.368 | 1.368 | m3 | 1.368 | m3 | 8:00 | 20:00 | [5 empty] | 硝酸 | 辅料 | 9 | kg
水洗槽2 | MF0910 | / | 有效容积 | 1.368 | 1.368 | m3 | 1.368 | m3 | 8:00 | 20:00 | [5 empty] | 盐酸 | 辅料 | 200 | kg
水洗槽2 | MF0921 | / | 有效容积 | 1.368 | 1.368 | m3 | 1.368 | m3 | 8:00 | 20:00 | [5 empty] | 氯化锌 | 原料 | 3.5 | kg | 锌元素 | 47.5
水洗槽2 | MF0924 | / | 有效容积 | 1.368 | 1.368 | m3 | 1.368 | m3 | 8:00 | 20:00 | [5 empty] | 锌板 | 原料 | 93.5 | kg | 锌元素 | 99.99
水洗槽2 | MF0927 | / | 有效容积 | 1.368 | 1.368 | m3 | 1.368 | m3 | 8:00 | 20:00
酸洗槽 | MF0911 | / | 有效容积 | 1.368 | 1.368 | m3 | 1.368 | m3 | 8:00 | 20:00
酸洗槽 | MF0912 | / | 有效容积 | 1.368 | 1.368 | m3 | 1.368 | m3 | 8:00 | 20:00
酸洗槽 | MF0913 | / | 有效容积 | 1.368 | 1.368 | m3 | 1.368 | m3 | 8:00 | 20:00
酸洗槽 | MF0914 | / | 有效容积 | 1.368 | 1.368 | m3 | 1.368 | m3 | 8:00 | 20:00
酸洗槽 | MF0915 | / | 有效容积 | 1.368 | 1.368 | m3 | 1.368 | m3 | 8:00 | 20:00
酸洗槽 | MF0916 | / | 有效容积 | 1.368 | 1.368 | m3 | 1.368 | m3 | 8:00 | 20:00
酸洗槽 | MF0917 | / | 有效容积 | 1.368 | 1.368 | m3 | 1.368 | m3 | 8:00 | 20:00
酸洗槽 | MF0918 | / | 有效容积 | 1.368 | 1.368 | m3 | 1.368 | m3 | 8:00 | 20:00
出光槽 | MF0957 | / | 有效容积 | 1.368 | 1.368 | m3 | 1.368 | m3 | 8:00 | 20:00
镀锌槽 | MF0935 | / | 有效容积 | 1.936 | 1.936 | m3 | 1.936 | m3 | 8:00 | 20:00
镀锌槽 | MF0936 | / | 有效容积 | 1.936 | 1.936 | m3 | 1.936 | m3 | 8:00 | 20:00
镀锌槽 | MF0937 | / | 有效容积 | 1.936 | 1.936 | m3 | 1.936 | m3 | 8:00 | 20:00
镀锌槽 | MF0938 | / | 有效容积 | 1.936 | 1.936 | m3 | 1.936 | m3 | 8:00 | 20:00
镀锌槽 | MF0939 | / | 有效容积 | 1.936 | 1.936 | m3 | 1.936 | m3 | 8:00 | 20:00
镀锌槽 | MF0940 | / | 有效容积 | 1.936 | 1.936 | m3 | 1.936 | m3 | 8:00 | 20:00
镀锌槽 | MF0941 | / | 有效容积 | 1.936 | 1.936 | m3 | 1.936 | m3 | 8:00 | 20:00
镀锌槽 | MF0942 | / | 有效容积 | 1.936 | 1.936 | m3 | 1.936 | m3 | 8:00 | 20:00
镀锌槽 | MF0943 | / | 有效容积 | 1.936 | 1.936 | m3 | 1.936 | m3 | 8:00 | 20:00
镀锌槽 | MF0944 | / | 有效容积 | 1.936 | 1.936 | m3 | 1.936 | m3 | 8:00 | 20:00
镀锌槽 | MF0945 | / | 有效容积 | 1.936 | 1.936 | m3 | 1.936 | m3 | 8:00 | 20:00
镀锌槽 | MF0946 | / | 有效容积 | 1.936 | 1.936 | m3 | 1.936 | m3 | 8:00 | 20:00
镀锌槽 | MF0947 | / | 有效容积 | 1.936 | 1.936 | m3 | 1.936 | m3 | 8:00 | 20:00
镀锌槽 | MF0948 | / | 有效容积 | 1.936 | 1.936 | m3 | 1.936 | m3 | 8:00 | 20:00
镀锌槽 | MF0949 | / | 有效容积 | 1.936 | 1.936 | m3 | 1.936 | m3 | 8:00 | 20:00
镀锌槽 | MF0950 | / | 有效容积 | 1.936 | 1.936 | m3 | 1.936 | m3 | 8:00 | 20:00
镀锌槽 | MF0951 | / | 有效容积 | 1.936 | 1.936 | m3 | 1.936 | m3 | 8:00 | 20:00
镀锌槽 | MF0952 | / | 有效容积 | 1.936 | 1.936 | m3 | 1.936 | m3 | 8:00 | 20:00
镀锌槽 | MF0953 | / | 有效容积 | 1.936 | 1.936 | m3 | 1.936 | m3 | 8:00 | 20:00
镀锌槽 | MF0954 | / | 有效容积 | 1.936 | 1.936 | m3 | 1.936 | m3 | 8:00 | 20:00
钝化槽 | MF0959 | / | 有效容积 | 1.368 | 1.368 | m3 | 1.368 | m3 | 8:00 | 20:00
水洗槽 | MF0958 | / | 有效容积 | 1.368 | 1.368 | m3 | 1.368 | m3 | 8:00 | 20:00
水洗槽1 | MF0955 | / | 有效容积 | 1.368 | 1.368 | m3 | 1.368 | m3 | 8:00 | 20:00
水洗槽1 | MF0960 | / | 有效容积 | 1.368 | 1.368 | m3 | 1.368 | m3 | 8:00 | 20:00
水洗槽2 | MF0956 | / | 有效容积 | 1.368 | 1.368 | m3 | 1.368 | m3 | 8:00 | 20:00
热水洗槽 | MF0962 | / | 有效容积 | 1.368 | 1.368 | m3 | 1.368 | m3 | 8:00 | 20:00
水洗槽2 | MF0961 | / | 有效容积 | 1.368 | 1.368 | m3 | 1.368 | m3 | 8:00 | 20:00
配套工程
抽风机 | MF0967 | / | 风量 | 10000 | 10000 | m3/h | 10000 | m3/h | 8:00 | 20:00
抽风机 | MF0968 | / | 风量 | 10000 | 10000 | m3/h | 10000 | m3/h | 8:00 | 20:00
抽风机 | MF0969 | / | 风量 | 10000 | 10000 | m3/h | 10000 | m3/h | 8:00 | 20:00
过滤机 | MF0963 | / | 过滤面积 | 9 | 9 | m2 | 9 | m2 | 8:00 | 20:00
过滤机 | MF0974 | / | 过滤面积 | 9 | 9 | m2 | 9 | m2 | 8:00 | 20:00
过滤机 | MF0975 | / | 过滤面积 | 9 | 9 | m2 | 9 | m2 | 8:00 | 20:00
过滤机 | MF0976 | / | 过滤面积 | 9 | 9 | m2 | 9 | m2 | 8:00 | 20:00
过滤机 | MF0977 | / | 过滤面积 | 9 | 9 | m2 | 9 | m2 | 8:00 | 20:00
冷却塔 | MF0970 | / | 流量 | 10 | 10 | t/h | 10 | t/h | 8:00 | 20:00
冷却塔 | MF0971 | / | 流量 | 10 | 10 | t/h | 10 | t/h | 8:00 | 20:00
天然气燃烧废气净化设施 | MF0973 | / | 风量 | 227 | 227 | m3/h | 227 | m3/h | 8:00 | 20:00
一般酸雾废气净化设施 | MF0972 | / | 风量 | 50000 | 50000 | m3/h | 50000 | m3/h | 8:00 | 20:00
整流机 | MF0964 | / | 功率 | 1 | 1 | kw | 1 | kw | 8:00 | 20:00
整流机 | MF0965 | / | 功率 | 1 | 1 | kw | 1 | kw | 8:00 | 20:00
整流机 | MF0966 | / | 功率 | 1 | 1 | kw | 1 | kw | 8:00 | 20:00
整流机 | MF1638 | / | 功率 | 1 | 1 | kw | 1 | kw | 8:00 | 20:00
整流机 | MF1639 | / | 功率 | 1 | 1 | kw | 1 | kw | 8:00 | 20:00
整流机 | MF1640 | / | 功率 | 1 | 1 | kw | 1 | kw | 8:00 | 20:00
整流机 | MF1641 | / | 功率 | 1 | 1 | kw | 1 | kw | 8:00 | 20:00
天然气热 风烘干炉 | MF0850 | / | 热值 | 20 | 20 | 万大卡 | 20 | 万大卡 | 8:00 | 20:00
天然气热 风烘干炉 | MF0851 | / | 热值 | 20 | 20 | 万大卡 | 20 | 万大卡 | 8:00 | 20:00
[15 empty] | 记录时间: | 2020-03-10 | 记录人： | 刘中祥 | 审核人： | 孙伟浩

## 11日
表5 生产设施正常工况信息表
生产设施（设备）名称(1) | 编码 | 生产设施型号 | 主要生产设施(设备)规格参数(2) |  |  |  | 设计生产能力 |  | 运行状态 |  | 生产负荷 | 产品产量 |  |  |  | 原辅料
|  |  | 参数名称 | 设计值 | 实际值 | 单位 | 生产能力 | 单位 | 开始时间(3) | 结束时间(3) |  | 中间产品 | 单位 | 最终产品 | 单位 | 名称 | 种类 | 用量 | 单位 | 有毒有害元素 |  | 来源地
[20 empty] | 成分 | 占比(%)
出光槽 | MF0925 | / | 有效容积 | 1.368 | 1.368 | m3 | 1.368 | m3 | 8:00 | 20:00 | 80% |  |  | 1000 | m2 | 草酸 | 辅料 | 20 | kg
化学除油槽 | MF0909 | / | 有效容积 | 1.368 | 1.368 | m3 | 1.368 | m3 | 8:00 | 20:00 | [5 empty] | 除油粉 | 辅料 | 20 | kg
化学除油槽 | MF0920 | / | 有效容积 | 1.368 | 1.368 | m3 | 1.368 | m3 | 8:00 | 20:00 | [5 empty] | 除油剂 | 辅料 | 22.5 | kg
化学除油槽 | MF0928 | / | 有效容积 | 1.368 | 1.368 | m3 | 1.368 | m3 | 8:00 | 20:00 | [5 empty] | 镀锌光亮剂 | 辅料 | 7.5 | kg
化学除油槽 | MF0929 | / | 有效容积 | 1.368 | 1.368 | m3 | 1.368 | m3 | 8:00 | 20:00 | [5 empty] | 镀锌柔软剂 | 辅料 | 7.5 | kg
化学除油槽 | MF0930 | / | 有效容积 | 1.368 | 1.368 | m3 | 1.368 | m3 | 8:00 | 20:00 | [5 empty] | 氟化氢铵 | 辅料 | 17.5 | kg
化学除油槽 | MF0931 | / | 有效容积 | 1.368 | 1.368 | m3 | 1.368 | m3 | 8:00 | 20:00 | [5 empty] | 蓝锌水 | 辅料 | 15 | kg
化学除油槽 | MF0932 | / | 有效容积 | 1.368 | 1.368 | m3 | 1.368 | m3 | 8:00 | 20:00 | [5 empty] | 磷酸三钠 | 辅料 | 2.5 | kg
化学除油槽 | MF0933 | / | 有效容积 | 1.368 | 1.368 | m3 | 1.368 | m3 | 8:00 | 20:00 | [5 empty] | 硫酸 | 辅料 | 187 | kg
化学除油槽 | MF0922 | / | 有效容积 | 1.368 | 1.368 | m3 | 1.368 | m3 | 8:00 | 20:00 | [5 empty] | 氯化钾 | 辅料 | 75 | kg
水洗槽1 | MF0919 | / | 有效容积 | 1.368 | 1.368 | m3 | 1.368 | m3 | 8:00 | 20:00 | [5 empty] | 尿素 | 辅料 | 1.25 | kg
水洗槽1 | MF0923 | / | 有效容积 | 1.368 | 1.368 | m3 | 1.368 | m3 | 8:00 | 20:00 | [5 empty] | 硼酸 | 辅料 | 18.5 | kg
水洗槽1 | MF0926 | / | 有效容积 | 1.368 | 1.368 | m3 | 1.368 | m3 | 8:00 | 20:00 | [5 empty] | 氢氧化钠 | 辅料 | 18.6 | kg
水洗槽1 | MF0934 | / | 有效容积 | 1.368 | 1.368 | m3 | 1.368 | m3 | 8:00 | 20:00 | [5 empty] | 硝酸 | 辅料 | 9 | kg
水洗槽2 | MF0910 | / | 有效容积 | 1.368 | 1.368 | m3 | 1.368 | m3 | 8:00 | 20:00 | [5 empty] | 盐酸 | 辅料 | 200 | kg
水洗槽2 | MF0921 | / | 有效容积 | 1.368 | 1.368 | m3 | 1.368 | m3 | 8:00 | 20:00 | [5 empty] | 氯化锌 | 原料 | 3.5 | kg | 锌元素 | 47.5
水洗槽2 | MF0924 | / | 有效容积 | 1.368 | 1.368 | m3 | 1.368 | m3 | 8:00 | 20:00 | [5 empty] | 锌板 | 原料 | 93.5 | kg | 锌元素 | 99.99
水洗槽2 | MF0927 | / | 有效容积 | 1.368 | 1.368 | m3 | 1.368 | m3 | 8:00 | 20:00
酸洗槽 | MF0911 | / | 有效容积 | 1.368 | 1.368 | m3 | 1.368 | m3 | 8:00 | 20:00
酸洗槽 | MF0912 | / | 有效容积 | 1.368 | 1.368 | m3 | 1.368 | m3 | 8:00 | 20:00
酸洗槽 | MF0913 | / | 有效容积 | 1.368 | 1.368 | m3 | 1.368 | m3 | 8:00 | 20:00
酸洗槽 | MF0914 | / | 有效容积 | 1.368 | 1.368 | m3 | 1.368 | m3 | 8:00 | 20:00
酸洗槽 | MF0915 | / | 有效容积 | 1.368 | 1.368 | m3 | 1.368 | m3 | 8:00 | 20:00
酸洗槽 | MF0916 | / | 有效容积 | 1.368 | 1.368 | m3 | 1.368 | m3 | 8:00 | 20:00
酸洗槽 | MF0917 | / | 有效容积 | 1.368 | 1.368 | m3 | 1.368 | m3 | 8:00 | 20:00
酸洗槽 | MF0918 | / | 有效容积 | 1.368 | 1.368 | m3 | 1.368 | m3 | 8:00 | 20:00
出光槽 | MF0957 | / | 有效容积 | 1.368 | 1.368 | m3 | 1.368 | m3 | 8:00 | 20:00
镀锌槽 | MF0935 | / | 有效容积 | 1.936 | 1.936 | m3 | 1.936 | m3 | 8:00 | 20:00
镀锌槽 | MF0936 | / | 有效容积 | 1.936 | 1.936 | m3 | 1.936 | m3 | 8:00 | 20:00
镀锌槽 | MF0937 | / | 有效容积 | 1.936 | 1.936 | m3 | 1.936 | m3 | 8:00 | 20:00
镀锌槽 | MF0938 | / | 有效容积 | 1.936 | 1.936 | m3 | 1.936 | m3 | 8:00 | 20:00
镀锌槽 | MF0939 | / | 有效容积 | 1.936 | 1.936 | m3 | 1.936 | m3 | 8:00 | 20:00
镀锌槽 | MF0940 | / | 有效容积 | 1.936 | 1.936 | m3 | 1.936 | m3 | 8:00 | 20:00
镀锌槽 | MF0941 | / | 有效容积 | 1.936 | 1.936 | m3 | 1.936 | m3 | 8:00 | 20:00
镀锌槽 | MF0942 | / | 有效容积 | 1.936 | 1.936 | m3 | 1.936 | m3 | 8:00 | 20:00
镀锌槽 | MF0943 | / | 有效容积 | 1.936 | 1.936 | m3 | 1.936 | m3 | 8:00 | 20:00
镀锌槽 | MF0944 | / | 有效容积 | 1.936 | 1.936 | m3 | 1.936 | m3 | 8:00 | 20:00
镀锌槽 | MF0945 | / | 有效容积 | 1.936 | 1.936 | m3 | 1.936 | m3 | 8:00 | 20:00
镀锌槽 | MF0946 | / | 有效容积 | 1.936 | 1.936 | m3 | 1.936 | m3 | 8:00 | 20:00
镀锌槽 | MF0947 | / | 有效容积 | 1.936 | 1.936 | m3 | 1.936 | m3 | 8:00 | 20:00
镀锌槽 | MF0948 | / | 有效容积 | 1.936 | 1.936 | m3 | 1.936 | m3 | 8:00 | 20:00
镀锌槽 | MF0949 | / | 有效容积 | 1.936 | 1.936 | m3 | 1.936 | m3 | 8:00 | 20:00
镀锌槽 | MF0950 | / | 有效容积 | 1.936 | 1.936 | m3 | 1.936 | m3 | 8:00 | 20:00
镀锌槽 | MF0951 | / | 有效容积 | 1.936 | 1.936 | m3 | 1.936 | m3 | 8:00 | 20:00
镀锌槽 | MF0952 | / | 有效容积 | 1.936 | 1.936 | m3 | 1.936 | m3 | 8:00 | 20:00
镀锌槽 | MF0953 | / | 有效容积 | 1.936 | 1.936 | m3 | 1.936 | m3 | 8:00 | 20:00
镀锌槽 | MF0954 | / | 有效容积 | 1.936 | 1.936 | m3 | 1.936 | m3 | 8:00 | 20:00
钝化槽 | MF0959 | / | 有效容积 | 1.368 | 1.368 | m3 | 1.368 | m3 | 8:00 | 20:00
水洗槽 | MF0958 | / | 有效容积 | 1.368 | 1.368 | m3 | 1.368 | m3 | 8:00 | 20:00
水洗槽1 | MF0955 | / | 有效容积 | 1.368 | 1.368 | m3 | 1.368 | m3 | 8:00 | 20:00
水洗槽1 | MF0960 | / | 有效容积 | 1.368 | 1.368 | m3 | 1.368 | m3 | 8:00 | 20:00
水洗槽2 | MF0956 | / | 有效容积 | 1.368 | 1.368 | m3 | 1.368 | m3 | 8:00 | 20:00
热水洗槽 | MF0962 | / | 有效容积 | 1.368 | 1.368 | m3 | 1.368 | m3 | 8:00 | 20:00
水洗槽2 | MF0961 | / | 有效容积 | 1.368 | 1.368 | m3 | 1.368 | m3 | 8:00 | 20:00
配套工程
抽风机 | MF0967 | / | 风量 | 10000 | 10000 | m3/h | 10000 | m3/h | 8:00 | 20:00
抽风机 | MF0968 | / | 风量 | 10000 | 10000 | m3/h | 10000 | m3/h | 8:00 | 20:00
抽风机 | MF0969 | / | 风量 | 10000 | 10000 | m3/h | 10000 | m3/h | 8:00 | 20:00
过滤机 | MF0963 | / | 过滤面积 | 9 | 9 | m2 | 9 | m2 | 8:00 | 20:00
过滤机 | MF0974 | / | 过滤面积 | 9 | 9 | m2 | 9 | m2 | 8:00 | 20:00
过滤机 | MF0975 | / | 过滤面积 | 9 | 9 | m2 | 9 | m2 | 8:00 | 20:00
过滤机 | MF0976 | / | 过滤面积 | 9 | 9 | m2 | 9 | m2 | 8:00 | 20:00
过滤机 | MF0977 | / | 过滤面积 | 9 | 9 | m2 | 9 | m2 | 8:00 | 20:00
冷却塔 | MF0970 | / | 流量 | 10 | 10 | t/h | 10 | t/h | 8:00 | 20:00
冷却塔 | MF0971 | / | 流量 | 10 | 10 | t/h | 10 | t/h | 8:00 | 20:00
天然气燃烧废气净化设施 | MF0973 | / | 风量 | 227 | 227 | m3/h | 227 | m3/h | 8:00 | 20:00
一般酸雾废气净化设施 | MF0972 | / | 风量 | 50000 | 50000 | m3/h | 50000 | m3/h | 8:00 | 20:00
整流机 | MF0964 | / | 功率 | 1 | 1 | kw | 1 | kw | 8:00 | 20:00
整流机 | MF0965 | / | 功率 | 1 | 1 | kw | 1 | kw | 8:00 | 20:00
整流机 | MF0966 | / | 功率 | 1 | 1 | kw | 1 | kw | 8:00 | 20:00
整流机 | MF1638 | / | 功率 | 1 | 1 | kw | 1 | kw | 8:00 | 20:00
整流机 | MF1639 | / | 功率 | 1 | 1 | kw | 1 | kw | 8:00 | 20:00
整流机 | MF1640 | / | 功率 | 1 | 1 | kw | 1 | kw | 8:00 | 20:00
整流机 | MF1641 | / | 功率 | 1 | 1 | kw | 1 | kw | 8:00 | 20:00
天然气热 风烘干炉 | MF0850 | / | 热值 | 20 | 20 | 万大卡 | 20 | 万大卡 | 8:00 | 20:00
天然气热 风烘干炉 | MF0851 | / | 热值 | 20 | 20 | 万大卡 | 20 | 万大卡 | 8:00 | 20:00
[15 empty] | 记录时间: | 2020-03-11 | 记录人： | 刘中祥 | 审核人： | 孙伟浩

## 12日
表5 生产设施正常工况信息表
生产设施（设备）名称(1) | 编码 | 生产设施型号 | 主要生产设施(设备)规格参数(2) |  |  |  | 设计生产能力 |  | 运行状态 |  | 生产负荷 | 产品产量 |  |  |  | 原辅料
|  |  | 参数名称 | 设计值 | 实际值 | 单位 | 生产能力 | 单位 | 开始时间(3) | 结束时间(3) |  | 中间产品 | 单位 | 最终产品 | 单位 | 名称 | 种类 | 用量 | 单位 | 有毒有害元素 |  | 来源地
[20 empty] | 成分 | 占比(%)
出光槽 | MF0925 | / | 有效容积 | 1.368 | 1.368 | m3 | 1.368 | m3 | 8:00 | 20:00 | 80% |  |  | 1000 | m2 | 草酸 | 辅料 | 20 | kg
化学除油槽 | MF0909 | / | 有效容积 | 1.368 | 1.368 | m3 | 1.368 | m3 | 8:00 | 20:00 | [5 empty] | 除油粉 | 辅料 | 20 | kg
化学除油槽 | MF0920 | / | 有效容积 | 1.368 | 1.368 | m3 | 1.368 | m3 | 8:00 | 20:00 | [5 empty] | 除油剂 | 辅料 | 22.5 | kg
化学除油槽 | MF0928 | / | 有效容积 | 1.368 | 1.368 | m3 | 1.368 | m3 | 8:00 | 20:00 | [5 empty] | 镀锌光亮剂 | 辅料 | 7.5 | kg
化学除油槽 | MF0929 | / | 有效容积 | 1.368 | 1.368 | m3 | 1.368 | m3 | 8:00 | 20:00 | [5 empty] | 镀锌柔软剂 | 辅料 | 7.5 | kg
化学除油槽 | MF0930 | / | 有效容积 | 1.368 | 1.368 | m3 | 1.368 | m3 | 8:00 | 20:00 | [5 empty] | 氟化氢铵 | 辅料 | 17.5 | kg
化学除油槽 | MF0931 | / | 有效容积 | 1.368 | 1.368 | m3 | 1.368 | m3 | 8:00 | 20:00 | [5 empty] | 蓝锌水 | 辅料 | 15 | kg
化学除油槽 | MF0932 | / | 有效容积 | 1.368 | 1.368 | m3 | 1.368 | m3 | 8:00 | 20:00 | [5 empty] | 磷酸三钠 | 辅料 | 2.5 | kg
化学除油槽 | MF0933 | / | 有效容积 | 1.368 | 1.368 | m3 | 1.368 | m3 | 8:00 | 20:00 | [5 empty] | 硫酸 | 辅料 | 187 | kg
化学除油槽 | MF0922 | / | 有效容积 | 1.368 | 1.368 | m3 | 1.368 | m3 | 8:00 | 20:00 | [5 empty] | 氯化钾 | 辅料 | 75 | kg
水洗槽1 | MF0919 | / | 有效容积 | 1.368 | 1.368 | m3 | 1.368 | m3 | 8:00 | 20:00 | [5 empty] | 尿素 | 辅料 | 1.25 | kg
水洗槽1 | MF0923 | / | 有效容积 | 1.368 | 1.368 | m3 | 1.368 | m3 | 8:00 | 20:00 | [5 empty] | 硼酸 | 辅料 | 18.5 | kg
水洗槽1 | MF0926 | / | 有效容积 | 1.368 | 1.368 | m3 | 1.368 | m3 | 8:00 | 20:00 | [5 empty] | 氢氧化钠 | 辅料 | 18.6 | kg
水洗槽1 | MF0934 | / | 有效容积 | 1.368 | 1.368 | m3 | 1.368 | m3 | 8:00 | 20:00 | [5 empty] | 硝酸 | 辅料 | 9 | kg
水洗槽2 | MF0910 | / | 有效容积 | 1.368 | 1.368 | m3 | 1.368 | m3 | 8:00 | 20:00 | [5 empty] | 盐酸 | 辅料 | 200 | kg
水洗槽2 | MF0921 | / | 有效容积 | 1.368 | 1.368 | m3 | 1.368 | m3 | 8:00 | 20:00 | [5 empty] | 氯化锌 | 原料 | 3.5 | kg | 锌元素 | 47.5
水洗槽2 | MF0924 | / | 有效容积 | 1.368 | 1.368 | m3 | 1.368 | m3 | 8:00 | 20:00 | [5 empty] | 锌板 | 原料 | 93.5 | kg | 锌元素 | 99.99
水洗槽2 | MF0927 | / | 有效容积 | 1.368 | 1.368 | m3 | 1.368 | m3 | 8:00 | 20:00
酸洗槽 | MF0911 | / | 有效容积 | 1.368 | 1.368 | m3 | 1.368 | m3 | 8:00 | 20:00
酸洗槽 | MF0912 | / | 有效容积 | 1.368 | 1.368 | m3 | 1.368 | m3 | 8:00 | 20:00
酸洗槽 | MF0913 | / | 有效容积 | 1.368 | 1.368 | m3 | 1.368 | m3 | 8:00 | 20:00
酸洗槽 | MF0914 | / | 有效容积 | 1.368 | 1.368 | m3 | 1.368 | m3 | 8:00 | 20:00
酸洗槽 | MF0915 | / | 有效容积 | 1.368 | 1.368 | m3 | 1.368 | m3 | 8:00 | 20:00
酸洗槽 | MF0916 | / | 有效容积 | 1.368 | 1.368 | m3 | 1.368 | m3 | 8:00 | 20:00
酸洗槽 | MF0917 | / | 有效容积 | 1.368 | 1.368 | m3 | 1.368 | m3 | 8:00 | 20:00
酸洗槽 | MF0918 | / | 有效容积 | 1.368 | 1.368 | m3 | 1.368 | m3 | 8:00 | 20:00
出光槽 | MF0957 | / | 有效容积 | 1.368 | 1.368 | m3 | 1.368 | m3 | 8:00 | 20:00
镀锌槽 | MF0935 | / | 有效容积 | 1.936 | 1.936 | m3 | 1.936 | m3 | 8:00 | 20:00
镀锌槽 | MF0936 | / | 有效容积 | 1.936 | 1.936 | m3 | 1.936 | m3 | 8:00 | 20:00
镀锌槽 | MF0937 | / | 有效容积 | 1.936 | 1.936 | m3 | 1.936 | m3 | 8:00 | 20:00
镀锌槽 | MF0938 | / | 有效容积 | 1.936 | 1.936 | m3 | 1.936 | m3 | 8:00 | 20:00
镀锌槽 | MF0939 | / | 有效容积 | 1.936 | 1.936 | m3 | 1.936 | m3 | 8:00 | 20:00
镀锌槽 | MF0940 | / | 有效容积 | 1.936 | 1.936 | m3 | 1.936 | m3 | 8:00 | 20:00
镀锌槽 | MF0941 | / | 有效容积 | 1.936 | 1.936 | m3 | 1.936 | m3 | 8:00 | 20:00
镀锌槽 | MF0942 | / | 有效容积 | 1.936 | 1.936 | m3 | 1.936 | m3 | 8:00 | 20:00
镀锌槽 | MF0943 | / | 有效容积 | 1.936 | 1.936 | m3 | 1.936 | m3 | 8:00 | 20:00
镀锌槽 | MF0944 | / | 有效容积 | 1.936 | 1.936 | m3 | 1.936 | m3 | 8:00 | 20:00
镀锌槽 | MF0945 | / | 有效容积 | 1.936 | 1.936 | m3 | 1.936 | m3 | 8:00 | 20:00
镀锌槽 | MF0946 | / | 有效容积 | 1.936 | 1.936 | m3 | 1.936 | m3 | 8:00 | 20:00
镀锌槽 | MF0947 | / | 有效容积 | 1.936 | 1.936 | m3 | 1.936 | m3 | 8:00 | 20:00
镀锌槽 | MF0948 | / | 有效容积 | 1.936 | 1.936 | m3 | 1.936 | m3 | 8:00 | 20:00
镀锌槽 | MF0949 | / | 有效容积 | 1.936 | 1.936 | m3 | 1.936 | m3 | 8:00 | 20:00
镀锌槽 | MF0950 | / | 有效容积 | 1.936 | 1.936 | m3 | 1.936 | m3 | 8:00 | 20:00
镀锌槽 | MF0951 | / | 有效容积 | 1.936 | 1.936 | m3 | 1.936 | m3 | 8:00 | 20:00
镀锌槽 | MF0952 | / | 有效容积 | 1.936 | 1.936 | m3 | 1.936 | m3 | 8:00 | 20:00
镀锌槽 | MF0953 | / | 有效容积 | 1.936 | 1.936 | m3 | 1.936 | m3 | 8:00 | 20:00
镀锌槽 | MF0954 | / | 有效容积 | 1.936 | 1.936 | m3 | 1.936 | m3 | 8:00 | 20:00
钝化槽 | MF0959 | / | 有效容积 | 1.368 | 1.368 | m3 | 1.368 | m3 | 8:00 | 20:00
水洗槽 | MF0958 | / | 有效容积 | 1.368 | 1.368 | m3 | 1.368 | m3 | 8:00 | 20:00
水洗槽1 | MF0955 | / | 有效容积 | 1.368 | 1.368 | m3 | 1.368 | m3 | 8:00 | 20:00
水洗槽1 | MF0960 | / | 有效容积 | 1.368 | 1.368 | m3 | 1.368 | m3 | 8:00 | 20:00
水洗槽2 | MF0956 | / | 有效容积 | 1.368 | 1.368 | m3 | 1.368 | m3 | 8:00 | 20:00
热水洗槽 | MF0962 | / | 有效容积 | 1.368 | 1.368 | m3 | 1.368 | m3 | 8:00 | 20:00
水洗槽2 | MF0961 | / | 有效容积 | 1.368 | 1.368 | m3 | 1.368 | m3 | 8:00 | 20:00
配套工程
抽风机 | MF0967 | / | 风量 | 10000 | 10000 | m3/h | 10000 | m3/h | 8:00 | 20:00
抽风机 | MF0968 | / | 风量 | 10000 | 10000 | m3/h | 10000 | m3/h | 8:00 | 20:00
抽风机 | MF0969 | / | 风量 | 10000 | 10000 | m3/h | 10000 | m3/h | 8:00 | 20:00
过滤机 | MF0963 | / | 过滤面积 | 9 | 9 | m2 | 9 | m2 | 8:00 | 20:00
过滤机 | MF0974 | / | 过滤面积 | 9 | 9 | m2 | 9 | m2 | 8:00 | 20:00
过滤机 | MF0975 | / | 过滤面积 | 9 | 9 | m2 | 9 | m2 | 8:00 | 20:00
过滤机 | MF0976 | / | 过滤面积 | 9 | 9 | m2 | 9 | m2 | 8:00 | 20:00
过滤机 | MF0977 | / | 过滤面积 | 9 | 9 | m2 | 9 | m2 | 8:00 | 20:00
冷却塔 | MF0970 | / | 流量 | 10 | 10 | t/h | 10 | t/h | 8:00 | 20:00
冷却塔 | MF0971 | / | 流量 | 10 | 10 | t/h | 10 | t/h | 8:00 | 20:00
天然气燃烧废气净化设施 | MF0973 | / | 风量 | 227 | 227 | m3/h | 227 | m3/h | 8:00 | 20:00
一般酸雾废气净化设施 | MF0972 | / | 风量 | 50000 | 50000 | m3/h | 50000 | m3/h | 8:00 | 20:00
整流机 | MF0964 | / | 功率 | 1 | 1 | kw | 1 | kw | 8:00 | 20:00
整流机 | MF0965 | / | 功率 | 1 | 1 | kw | 1 | kw | 8:00 | 20:00
整流机 | MF0966 | / | 功率 | 1 | 1 | kw | 1 | kw | 8:00 | 20:00
整流机 | MF1638 | / | 功率 | 1 | 1 | kw | 1 | kw | 8:00 | 20:00
整流机 | MF1639 | / | 功率 | 1 | 1 | kw | 1 | kw | 8:00 | 20:00
整流机 | MF1640 | / | 功率 | 1 | 1 | kw | 1 | kw | 8:00 | 20:00
整流机 | MF1641 | / | 功率 | 1 | 1 | kw | 1 | kw | 8:00 | 20:00
天然气热 风烘干炉 | MF0850 | / | 热值 | 20 | 20 | 万大卡 | 20 | 万大卡 | 8:00 | 20:00
天然气热 风烘干炉 | MF0851 | / | 热值 | 20 | 20 | 万大卡 | 20 | 万大卡 | 8:00 | 20:00
[15 empty] | 记录时间: | 2020-03-12 | 记录人： | 刘中祥 | 审核人： | 孙伟浩

## 13日
表5 生产设施正常工况信息表
生产设施（设备）名称(1) | 编码 | 生产设施型号 | 主要生产设施(设备)规格参数(2) |  |  |  | 设计生产能力 |  | 运行状态 |  | 生产负荷 | 产品产量 |  |  |  | 原辅料
|  |  | 参数名称 | 设计值 | 实际值 | 单位 | 生产能力 | 单位 | 开始时间(3) | 结束时间(3) |  | 中间产品 | 单位 | 最终产品 | 单位 | 名称 | 种类 | 用量 | 单位 | 有毒有害元素 |  | 来源地
[20 empty] | 成分 | 占比(%)
出光槽 | MF0925 | / | 有效容积 | 1.368 | 1.368 | m3 | 1.368 | m3 | 8:00 | 20:00 | 80% |  |  | 1000 | m2 | 草酸 | 辅料 | 19 | kg
化学除油槽 | MF0909 | / | 有效容积 | 1.368 | 1.368 | m3 | 1.368 | m3 | 8:00 | 20:00 | [5 empty] | 除油粉 | 辅料 | 19 | kg
化学除油槽 | MF0920 | / | 有效容积 | 1.368 | 1.368 | m3 | 1.368 | m3 | 8:00 | 20:00 | [5 empty] | 除油剂 | 辅料 | 20 | kg
化学除油槽 | MF0928 | / | 有效容积 | 1.368 | 1.368 | m3 | 1.368 | m3 | 8:00 | 20:00 | [5 empty] | 镀锌光亮剂 | 辅料 | 7.2 | kg
化学除油槽 | MF0929 | / | 有效容积 | 1.368 | 1.368 | m3 | 1.368 | m3 | 8:00 | 20:00 | [5 empty] | 镀锌柔软剂 | 辅料 | 7.5 | kg
化学除油槽 | MF0930 | / | 有效容积 | 1.368 | 1.368 | m3 | 1.368 | m3 | 8:00 | 20:00 | [5 empty] | 氟化氢铵 | 辅料 | 17 | kg
化学除油槽 | MF0931 | / | 有效容积 | 1.368 | 1.368 | m3 | 1.368 | m3 | 8:00 | 20:00 | [5 empty] | 蓝锌水 | 辅料 | 14.5 | kg
化学除油槽 | MF0932 | / | 有效容积 | 1.368 | 1.368 | m3 | 1.368 | m3 | 8:00 | 20:00 | [5 empty] | 磷酸三钠 | 辅料 | 2.5 | kg
化学除油槽 | MF0933 | / | 有效容积 | 1.368 | 1.368 | m3 | 1.368 | m3 | 8:00 | 20:00 | [5 empty] | 硫酸 | 辅料 | 185 | kg
化学除油槽 | MF0922 | / | 有效容积 | 1.368 | 1.368 | m3 | 1.368 | m3 | 8:00 | 20:00 | [5 empty] | 氯化钾 | 辅料 | 72 | kg
水洗槽1 | MF0919 | / | 有效容积 | 1.368 | 1.368 | m3 | 1.368 | m3 | 8:00 | 20:00 | [5 empty] | 尿素 | 辅料 | 1.2 | kg
水洗槽1 | MF0923 | / | 有效容积 | 1.368 | 1.368 | m3 | 1.368 | m3 | 8:00 | 20:00 | [5 empty] | 硼酸 | 辅料 | 18 | kg
水洗槽1 | MF0926 | / | 有效容积 | 1.368 | 1.368 | m3 | 1.368 | m3 | 8:00 | 20:00 | [5 empty] | 氢氧化钠 | 辅料 | 18.6 | kg
水洗槽1 | MF0934 | / | 有效容积 | 1.368 | 1.368 | m3 | 1.368 | m3 | 8:00 | 20:00 | [5 empty] | 硝酸 | 辅料 | 8.5 | kg
水洗槽2 | MF0910 | / | 有效容积 | 1.368 | 1.368 | m3 | 1.368 | m3 | 8:00 | 20:00 | [5 empty] | 盐酸 | 辅料 | 195 | kg
水洗槽2 | MF0921 | / | 有效容积 | 1.368 | 1.368 | m3 | 1.368 | m3 | 8:00 | 20:00 | [5 empty] | 氯化锌 | 原料 | 3.5 | kg | 锌元素 | 47.5
水洗槽2 | MF0924 | / | 有效容积 | 1.368 | 1.368 | m3 | 1.368 | m3 | 8:00 | 20:00 | [5 empty] | 锌板 | 原料 | 92 | kg | 锌元素 | 99.99
水洗槽2 | MF0927 | / | 有效容积 | 1.368 | 1.368 | m3 | 1.368 | m3 | 8:00 | 20:00
酸洗槽 | MF0911 | / | 有效容积 | 1.368 | 1.368 | m3 | 1.368 | m3 | 8:00 | 20:00
酸洗槽 | MF0912 | / | 有效容积 | 1.368 | 1.368 | m3 | 1.368 | m3 | 8:00 | 20:00
酸洗槽 | MF0913 | / | 有效容积 | 1.368 | 1.368 | m3 | 1.368 | m3 | 8:00 | 20:00
酸洗槽 | MF0914 | / | 有效容积 | 1.368 | 1.368 | m3 | 1.368 | m3 | 8:00 | 20:00
酸洗槽 | MF0915 | / | 有效容积 | 1.368 | 1.368 | m3 | 1.368 | m3 | 8:00 | 20:00
酸洗槽 | MF0916 | / | 有效容积 | 1.368 | 1.368 | m3 | 1.368 | m3 | 8:00 | 20:00
酸洗槽 | MF0917 | / | 有效容积 | 1.368 | 1.368 | m3 | 1.368 | m3 | 8:00 | 20:00
酸洗槽 | MF0918 | / | 有效容积 | 1.368 | 1.368 | m3 | 1.368 | m3 | 8:00 | 20:00
出光槽 | MF0957 | / | 有效容积 | 1.368 | 1.368 | m3 | 1.368 | m3 | 8:00 | 20:00
镀锌槽 | MF0935 | / | 有效容积 | 1.936 | 1.936 | m3 | 1.936 | m3 | 8:00 | 20:00
镀锌槽 | MF0936 | / | 有效容积 | 1.936 | 1.936 | m3 | 1.936 | m3 | 8:00 | 20:00
镀锌槽 | MF0937 | / | 有效容积 | 1.936 | 1.936 | m3 | 1.936 | m3 | 8:00 | 20:00
镀锌槽 | MF0938 | / | 有效容积 | 1.936 | 1.936 | m3 | 1.936 | m3 | 8:00 | 20:00
镀锌槽 | MF0939 | / | 有效容积 | 1.936 | 1.936 | m3 | 1.936 | m3 | 8:00 | 20:00
镀锌槽 | MF0940 | / | 有效容积 | 1.936 | 1.936 | m3 | 1.936 | m3 | 8:00 | 20:00
镀锌槽 | MF0941 | / | 有效容积 | 1.936 | 1.936 | m3 | 1.936 | m3 | 8:00 | 20:00
镀锌槽 | MF0942 | / | 有效容积 | 1.936 | 1.936 | m3 | 1.936 | m3 | 8:00 | 20:00
镀锌槽 | MF0943 | / | 有效容积 | 1.936 | 1.936 | m3 | 1.936 | m3 | 8:00 | 20:00
镀锌槽 | MF0944 | / | 有效容积 | 1.936 | 1.936 | m3 | 1.936 | m3 | 8:00 | 20:00
镀锌槽 | MF0945 | / | 有效容积 | 1.936 | 1.936 | m3 | 1.936 | m3 | 8:00 | 20:00
镀锌槽 | MF0946 | / | 有效容积 | 1.936 | 1.936 | m3 | 1.936 | m3 | 8:00 | 20:00
镀锌槽 | MF0947 | / | 有效容积 | 1.936 | 1.936 | m3 | 1.936 | m3 | 8:00 | 20:00
镀锌槽 | MF0948 | / | 有效容积 | 1.936 | 1.936 | m3 | 1.936 | m3 | 8:00 | 20:00
镀锌槽 | MF0949 | / | 有效容积 | 1.936 | 1.936 | m3 | 1.936 | m3 | 8:00 | 20:00
镀锌槽 | MF0950 | / | 有效容积 | 1.936 | 1.936 | m3 | 1.936 | m3 | 8:00 | 20:00
镀锌槽 | MF0951 | / | 有效容积 | 1.936 | 1.936 | m3 | 1.936 | m3 | 8:00 | 20:00
镀锌槽 | MF0952 | / | 有效容积 | 1.936 | 1.936 | m3 | 1.936 | m3 | 8:00 | 20:00
镀锌槽 | MF0953 | / | 有效容积 | 1.936 | 1.936 | m3 | 1.936 | m3 | 8:00 | 20:00
镀锌槽 | MF0954 | / | 有效容积 | 1.936 | 1.936 | m3 | 1.936 | m3 | 8:00 | 20:00
钝化槽 | MF0959 | / | 有效容积 | 1.368 | 1.368 | m3 | 1.368 | m3 | 8:00 | 20:00
水洗槽 | MF0958 | / | 有效容积 | 1.368 | 1.368 | m3 | 1.368 | m3 | 8:00 | 20:00
水洗槽1 | MF0955 | / | 有效容积 | 1.368 | 1.368 | m3 | 1.368 | m3 | 8:00 | 20:00
水洗槽1 | MF0960 | / | 有效容积 | 1.368 | 1.368 | m3 | 1.368 | m3 | 8:00 | 20:00
水洗槽2 | MF0956 | / | 有效容积 | 1.368 | 1.368 | m3 | 1.368 | m3 | 8:00 | 20:00
热水洗槽 | MF0962 | / | 有效容积 | 1.368 | 1.368 | m3 | 1.368 | m3 | 8:00 | 20:00
水洗槽2 | MF0961 | / | 有效容积 | 1.368 | 1.368 | m3 | 1.368 | m3 | 8:00 | 20:00
配套工程
抽风机 | MF0967 | / | 风量 | 10000 | 10000 | m3/h | 10000 | m3/h | 8:00 | 20:00
抽风机 | MF0968 | / | 风量 | 10000 | 10000 | m3/h | 10000 | m3/h | 8:00 | 20:00
抽风机 | MF0969 | / | 风量 | 10000 | 10000 | m3/h | 10000 | m3/h | 8:00 | 20:00
过滤机 | MF0963 | / | 过滤面积 | 9 | 9 | m2 | 9 | m2 | 8:00 | 20:00
过滤机 | MF0974 | / | 过滤面积 | 9 | 9 | m2 | 9 | m2 | 8:00 | 20:00
过滤机 | MF0975 | / | 过滤面积 | 9 | 9 | m2 | 9 | m2 | 8:00 | 20:00
过滤机 | MF0976 | / | 过滤面积 | 9 | 9 | m2 | 9 | m2 | 8:00 | 20:00
过滤机 | MF0977 | / | 过滤面积 | 9 | 9 | m2 | 9 | m2 | 8:00 | 20:00
冷却塔 | MF0970 | / | 流量 | 10 | 10 | t/h | 10 | t/h | 8:00 | 20:00
冷却塔 | MF0971 | / | 流量 | 10 | 10 | t/h | 10 | t/h | 8:00 | 20:00
天然气燃烧废气净化设施 | MF0973 | / | 风量 | 227 | 227 | m3/h | 227 | m3/h | 8:00 | 20:00
一般酸雾废气净化设施 | MF0972 | / | 风量 | 50000 | 50000 | m3/h | 50000 | m3/h | 8:00 | 20:00
整流机 | MF0964 | / | 功率 | 1 | 1 | kw | 1 | kw | 8:00 | 20:00
整流机 | MF0965 | / | 功率 | 1 | 1 | kw | 1 | kw | 8:00 | 20:00
整流机 | MF0966 | / | 功率 | 1 | 1 | kw | 1 | kw | 8:00 | 20:00
整流机 | MF1638 | / | 功率 | 1 | 1 | kw | 1 | kw | 8:00 | 20:00
整流机 | MF1639 | / | 功率 | 1 | 1 | kw | 1 | kw | 8:00 | 20:00
整流机 | MF1640 | / | 功率 | 1 | 1 | kw | 1 | kw | 8:00 | 20:00
整流机 | MF1641 | / | 功率 | 1 | 1 | kw | 1 | kw | 8:00 | 20:00
天然气热 风烘干炉 | MF0850 | / | 热值 | 20 | 20 | 万大卡 | 20 | 万大卡 | 8:00 | 20:00
天然气热 风烘干炉 | MF0851 | / | 热值 | 20 | 20 | 万大卡 | 20 | 万大卡 | 8:00 | 20:00
[15 empty] | 记录时间: | 2020-03-13 | 记录人： | 刘中祥 | 审核人： | 孙伟浩

## 14日
表5 生产设施正常工况信息表
生产设施（设备）名称(1) | 编码 | 生产设施型号 | 主要生产设施(设备)规格参数(2) |  |  |  | 设计生产能力 |  | 运行状态 |  | 生产负荷 | 产品产量 |  |  |  | 原辅料
|  |  | 参数名称 | 设计值 | 实际值 | 单位 | 生产能力 | 单位 | 开始时间(3) | 结束时间(3) |  | 中间产品 | 单位 | 最终产品 | 单位 | 名称 | 种类 | 用量 | 单位 | 有毒有害元素 |  | 来源地
[20 empty] | 成分 | 占比(%)
出光槽 | MF0925 | / | 有效容积 | 1.368 | 1.368 | m3 | 1.368 | m3 | 8:00 | 20:00 | 80% |  |  | 1000 | m2 | 草酸 | 辅料 | 19 | kg
化学除油槽 | MF0909 | / | 有效容积 | 1.368 | 1.368 | m3 | 1.368 | m3 | 8:00 | 20:00 | [5 empty] | 除油粉 | 辅料 | 19 | kg
化学除油槽 | MF0920 | / | 有效容积 | 1.368 | 1.368 | m3 | 1.368 | m3 | 8:00 | 20:00 | [5 empty] | 除油剂 | 辅料 | 20 | kg
化学除油槽 | MF0928 | / | 有效容积 | 1.368 | 1.368 | m3 | 1.368 | m3 | 8:00 | 20:00 | [5 empty] | 镀锌光亮剂 | 辅料 | 7.2 | kg
化学除油槽 | MF0929 | / | 有效容积 | 1.368 | 1.368 | m3 | 1.368 | m3 | 8:00 | 20:00 | [5 empty] | 镀锌柔软剂 | 辅料 | 7.5 | kg
化学除油槽 | MF0930 | / | 有效容积 | 1.368 | 1.368 | m3 | 1.368 | m3 | 8:00 | 20:00 | [5 empty] | 氟化氢铵 | 辅料 | 17 | kg
化学除油槽 | MF0931 | / | 有效容积 | 1.368 | 1.368 | m3 | 1.368 | m3 | 8:00 | 20:00 | [5 empty] | 蓝锌水 | 辅料 | 14.5 | kg
化学除油槽 | MF0932 | / | 有效容积 | 1.368 | 1.368 | m3 | 1.368 | m3 | 8:00 | 20:00 | [5 empty] | 磷酸三钠 | 辅料 | 2.5 | kg
化学除油槽 | MF0933 | / | 有效容积 | 1.368 | 1.368 | m3 | 1.368 | m3 | 8:00 | 20:00 | [5 empty] | 硫酸 | 辅料 | 185 | kg
化学除油槽 | MF0922 | / | 有效容积 | 1.368 | 1.368 | m3 | 1.368 | m3 | 8:00 | 20:00 | [5 empty] | 氯化钾 | 辅料 | 72 | kg
水洗槽1 | MF0919 | / | 有效容积 | 1.368 | 1.368 | m3 | 1.368 | m3 | 8:00 | 20:00 | [5 empty] | 尿素 | 辅料 | 1.2 | kg
水洗槽1 | MF0923 | / | 有效容积 | 1.368 | 1.368 | m3 | 1.368 | m3 | 8:00 | 20:00 | [5 empty] | 硼酸 | 辅料 | 18 | kg
水洗槽1 | MF0926 | / | 有效容积 | 1.368 | 1.368 | m3 | 1.368 | m3 | 8:00 | 20:00 | [5 empty] | 氢氧化钠 | 辅料 | 18.6 | kg
水洗槽1 | MF0934 | / | 有效容积 | 1.368 | 1.368 | m3 | 1.368 | m3 | 8:00 | 20:00 | [5 empty] | 硝酸 | 辅料 | 8.5 | kg
水洗槽2 | MF0910 | / | 有效容积 | 1.368 | 1.368 | m3 | 1.368 | m3 | 8:00 | 20:00 | [5 empty] | 盐酸 | 辅料 | 195 | kg
水洗槽2 | MF0921 | / | 有效容积 | 1.368 | 1.368 | m3 | 1.368 | m3 | 8:00 | 20:00 | [5 empty] | 氯化锌 | 原料 | 3.5 | kg | 锌元素 | 47.5
水洗槽2 | MF0924 | / | 有效容积 | 1.368 | 1.368 | m3 | 1.368 | m3 | 8:00 | 20:00 | [5 empty] | 锌板 | 原料 | 92 | kg | 锌元素 | 99.99
水洗槽2 | MF0927 | / | 有效容积 | 1.368 | 1.368 | m3 | 1.368 | m3 | 8:00 | 20:00
酸洗槽 | MF0911 | / | 有效容积 | 1.368 | 1.368 | m3 | 1.368 | m3 | 8:00 | 20:00
酸洗槽 | MF0912 | / | 有效容积 | 1.368 | 1.368 | m3 | 1.368 | m3 | 8:00 | 20:00
酸洗槽 | MF0913 | / | 有效容积 | 1.368 | 1.368 | m3 | 1.368 | m3 | 8:00 | 20:00
酸洗槽 | MF0914 | / | 有效容积 | 1.368 | 1.368 | m3 | 1.368 | m3 | 8:00 | 20:00
酸洗槽 | MF0915 | / | 有效容积 | 1.368 | 1.368 | m3 | 1.368 | m3 | 8:00 | 20:00
酸洗槽 | MF0916 | / | 有效容积 | 1.368 | 1.368 | m3 | 1.368 | m3 | 8:00 | 20:00
酸洗槽 | MF0917 | / | 有效容积 | 1.368 | 1.368 | m3 | 1.368 | m3 | 8:00 | 20:00
酸洗槽 | MF0918 | / | 有效容积 | 1.368 | 1.368 | m3 | 1.368 | m3 | 8:00 | 20:00
出光槽 | MF0957 | / | 有效容积 | 1.368 | 1.368 | m3 | 1.368 | m3 | 8:00 | 20:00
镀锌槽 | MF0935 | / | 有效容积 | 1.936 | 1.936 | m3 | 1.936 | m3 | 8:00 | 20:00
镀锌槽 | MF0936 | / | 有效容积 | 1.936 | 1.936 | m3 | 1.936 | m3 | 8:00 | 20:00
镀锌槽 | MF0937 | / | 有效容积 | 1.936 | 1.936 | m3 | 1.936 | m3 | 8:00 | 20:00
镀锌槽 | MF0938 | / | 有效容积 | 1.936 | 1.936 | m3 | 1.936 | m3 | 8:00 | 20:00
镀锌槽 | MF0939 | / | 有效容积 | 1.936 | 1.936 | m3 | 1.936 | m3 | 8:00 | 20:00
镀锌槽 | MF0940 | / | 有效容积 | 1.936 | 1.936 | m3 | 1.936 | m3 | 8:00 | 20:00
镀锌槽 | MF0941 | / | 有效容积 | 1.936 | 1.936 | m3 | 1.936 | m3 | 8:00 | 20:00
镀锌槽 | MF0942 | / | 有效容积 | 1.936 | 1.936 | m3 | 1.936 | m3 | 8:00 | 20:00
镀锌槽 | MF0943 | / | 有效容积 | 1.936 | 1.936 | m3 | 1.936 | m3 | 8:00 | 20:00
镀锌槽 | MF0944 | / | 有效容积 | 1.936 | 1.936 | m3 | 1.936 | m3 | 8:00 | 20:00
镀锌槽 | MF0945 | / | 有效容积 | 1.936 | 1.936 | m3 | 1.936 | m3 | 8:00 | 20:00
镀锌槽 | MF0946 | / | 有效容积 | 1.936 | 1.936 | m3 | 1.936 | m3 | 8:00 | 20:00
镀锌槽 | MF0947 | / | 有效容积 | 1.936 | 1.936 | m3 | 1.936 | m3 | 8:00 | 20:00
镀锌槽 | MF0948 | / | 有效容积 | 1.936 | 1.936 | m3 | 1.936 | m3 | 8:00 | 20:00
镀锌槽 | MF0949 | / | 有效容积 | 1.936 | 1.936 | m3 | 1.936 | m3 | 8:00 | 20:00
镀锌槽 | MF0950 | / | 有效容积 | 1.936 | 1.936 | m3 | 1.936 | m3 | 8:00 | 20:00
镀锌槽 | MF0951 | / | 有效容积 | 1.936 | 1.936 | m3 | 1.936 | m3 | 8:00 | 20:00
镀锌槽 | MF0952 | / | 有效容积 | 1.936 | 1.936 | m3 | 1.936 | m3 | 8:00 | 20:00
镀锌槽 | MF0953 | / | 有效容积 | 1.936 | 1.936 | m3 | 1.936 | m3 | 8:00 | 20:00
镀锌槽 | MF0954 | / | 有效容积 | 1.936 | 1.936 | m3 | 1.936 | m3 | 8:00 | 20:00
钝化槽 | MF0959 | / | 有效容积 | 1.368 | 1.368 | m3 | 1.368 | m3 | 8:00 | 20:00
水洗槽 | MF0958 | / | 有效容积 | 1.368 | 1.368 | m3 | 1.368 | m3 | 8:00 | 20:00
水洗槽1 | MF0955 | / | 有效容积 | 1.368 | 1.368 | m3 | 1.368 | m3 | 8:00 | 20:00
水洗槽1 | MF0960 | / | 有效容积 | 1.368 | 1.368 | m3 | 1.368 | m3 | 8:00 | 20:00
水洗槽2 | MF0956 | / | 有效容积 | 1.368 | 1.368 | m3 | 1.368 | m3 | 8:00 | 20:00
热水洗槽 | MF0962 | / | 有效容积 | 1.368 | 1.368 | m3 | 1.368 | m3 | 8:00 | 20:00
水洗槽2 | MF0961 | / | 有效容积 | 1.368 | 1.368 | m3 | 1.368 | m3 | 8:00 | 20:00
配套工程
抽风机 | MF0967 | / | 风量 | 10000 | 10000 | m3/h | 10000 | m3/h | 8:00 | 20:00
抽风机 | MF0968 | / | 风量 | 10000 | 10000 | m3/h | 10000 | m3/h | 8:00 | 20:00
抽风机 | MF0969 | / | 风量 | 10000 | 10000 | m3/h | 10000 | m3/h | 8:00 | 20:00
过滤机 | MF0963 | / | 过滤面积 | 9 | 9 | m2 | 9 | m2 | 8:00 | 20:00
过滤机 | MF0974 | / | 过滤面积 | 9 | 9 | m2 | 9 | m2 | 8:00 | 20:00
过滤机 | MF0975 | / | 过滤面积 | 9 | 9 | m2 | 9 | m2 | 8:00 | 20:00
过滤机 | MF0976 | / | 过滤面积 | 9 | 9 | m2 | 9 | m2 | 8:00 | 20:00
过滤机 | MF0977 | / | 过滤面积 | 9 | 9 | m2 | 9 | m2 | 8:00 | 20:00
冷却塔 | MF0970 | / | 流量 | 10 | 10 | t/h | 10 | t/h | 8:00 | 20:00
冷却塔 | MF0971 | / | 流量 | 10 | 10 | t/h | 10 | t/h | 8:00 | 20:00
天然气燃烧废气净化设施 | MF0973 | / | 风量 | 227 | 227 | m3/h | 227 | m3/h | 8:00 | 20:00
一般酸雾废气净化设施 | MF0972 | / | 风量 | 50000 | 50000 | m3/h | 50000 | m3/h | 8:00 | 20:00
整流机 | MF0964 | / | 功率 | 1 | 1 | kw | 1 | kw | 8:00 | 20:00
整流机 | MF0965 | / | 功率 | 1 | 1 | kw | 1 | kw | 8:00 | 20:00
整流机 | MF0966 | / | 功率 | 1 | 1 | kw | 1 | kw | 8:00 | 20:00
整流机 | MF1638 | / | 功率 | 1 | 1 | kw | 1 | kw | 8:00 | 20:00
整流机 | MF1639 | / | 功率 | 1 | 1 | kw | 1 | kw | 8:00 | 20:00
整流机 | MF1640 | / | 功率 | 1 | 1 | kw | 1 | kw | 8:00 | 20:00
整流机 | MF1641 | / | 功率 | 1 | 1 | kw | 1 | kw | 8:00 | 20:00
天然气热 风烘干炉 | MF0850 | / | 热值 | 20 | 20 | 万大卡 | 20 | 万大卡 | 8:00 | 20:00
天然气热 风烘干炉 | MF0851 | / | 热值 | 20 | 20 | 万大卡 | 20 | 万大卡 | 8:00 | 20:00
[15 empty] | 记录时间: | 2020-03-14 | 记录人： | 刘中祥 | 审核人： | 孙伟浩

## 15日
表5 生产设施正常工况信息表
生产设施（设备）名称(1) | 编码 | 生产设施型号 | 主要生产设施(设备)规格参数(2) |  |  |  | 设计生产能力 |  | 运行状态 |  | 生产负荷 | 产品产量 |  |  |  | 原辅料
|  |  | 参数名称 | 设计值 | 实际值 | 单位 | 生产能力 | 单位 | 开始时间(3) | 结束时间(3) |  | 中间产品 | 单位 | 最终产品 | 单位 | 名称 | 种类 | 用量 | 单位 | 有毒有害元素 |  | 来源地
[20 empty] | 成分 | 占比(%)
出光槽 | MF0925 | / | 有效容积 | 1.368 | 1.368 | m3 | 1.368 | m3 | 8:00 | 20:00 | 80% |  |  | 1000 | m2 | 草酸 | 辅料 | 18 | kg
化学除油槽 | MF0909 | / | 有效容积 | 1.368 | 1.368 | m3 | 1.368 | m3 | 8:00 | 20:00 | [5 empty] | 除油粉 | 辅料 | 20 | kg
化学除油槽 | MF0920 | / | 有效容积 | 1.368 | 1.368 | m3 | 1.368 | m3 | 8:00 | 20:00 | [5 empty] | 除油剂 | 辅料 | 22 | kg
化学除油槽 | MF0928 | / | 有效容积 | 1.368 | 1.368 | m3 | 1.368 | m3 | 8:00 | 20:00 | [5 empty] | 镀锌光亮剂 | 辅料 | 7 | kg
化学除油槽 | MF0929 | / | 有效容积 | 1.368 | 1.368 | m3 | 1.368 | m3 | 8:00 | 20:00 | [5 empty] | 镀锌柔软剂 | 辅料 | 7 | kg
化学除油槽 | MF0930 | / | 有效容积 | 1.368 | 1.368 | m3 | 1.368 | m3 | 8:00 | 20:00 | [5 empty] | 氟化氢铵 | 辅料 | 17 | kg
化学除油槽 | MF0931 | / | 有效容积 | 1.368 | 1.368 | m3 | 1.368 | m3 | 8:00 | 20:00 | [5 empty] | 蓝锌水 | 辅料 | 15 | kg
化学除油槽 | MF0932 | / | 有效容积 | 1.368 | 1.368 | m3 | 1.368 | m3 | 8:00 | 20:00 | [5 empty] | 磷酸三钠 | 辅料 | 2.5 | kg
化学除油槽 | MF0933 | / | 有效容积 | 1.368 | 1.368 | m3 | 1.368 | m3 | 8:00 | 20:00 | [5 empty] | 硫酸 | 辅料 | 185 | kg
化学除油槽 | MF0922 | / | 有效容积 | 1.368 | 1.368 | m3 | 1.368 | m3 | 8:00 | 20:00 | [5 empty] | 氯化钾 | 辅料 | 73 | kg
水洗槽1 | MF0919 | / | 有效容积 | 1.368 | 1.368 | m3 | 1.368 | m3 | 8:00 | 20:00 | [5 empty] | 尿素 | 辅料 | 1.25 | kg
水洗槽1 | MF0923 | / | 有效容积 | 1.368 | 1.368 | m3 | 1.368 | m3 | 8:00 | 20:00 | [5 empty] | 硼酸 | 辅料 | 18.5 | kg
水洗槽1 | MF0926 | / | 有效容积 | 1.368 | 1.368 | m3 | 1.368 | m3 | 8:00 | 20:00 | [5 empty] | 氢氧化钠 | 辅料 | 18.6 | kg
水洗槽1 | MF0934 | / | 有效容积 | 1.368 | 1.368 | m3 | 1.368 | m3 | 8:00 | 20:00 | [5 empty] | 硝酸 | 辅料 | 9 | kg
水洗槽2 | MF0910 | / | 有效容积 | 1.368 | 1.368 | m3 | 1.368 | m3 | 8:00 | 20:00 | [5 empty] | 盐酸 | 辅料 | 200 | kg
水洗槽2 | MF0921 | / | 有效容积 | 1.368 | 1.368 | m3 | 1.368 | m3 | 8:00 | 20:00 | [5 empty] | 氯化锌 | 原料 | 3.2 | kg | 锌元素 | 47.5
水洗槽2 | MF0924 | / | 有效容积 | 1.368 | 1.368 | m3 | 1.368 | m3 | 8:00 | 20:00 | [5 empty] | 锌板 | 原料 | 92 | kg | 锌元素 | 99.99
水洗槽2 | MF0927 | / | 有效容积 | 1.368 | 1.368 | m3 | 1.368 | m3 | 8:00 | 20:00
酸洗槽 | MF0911 | / | 有效容积 | 1.368 | 1.368 | m3 | 1.368 | m3 | 8:00 | 20:00
酸洗槽 | MF0912 | / | 有效容积 | 1.368 | 1.368 | m3 | 1.368 | m3 | 8:00 | 20:00
酸洗槽 | MF0913 | / | 有效容积 | 1.368 | 1.368 | m3 | 1.368 | m3 | 8:00 | 20:00
酸洗槽 | MF0914 | / | 有效容积 | 1.368 | 1.368 | m3 | 1.368 | m3 | 8:00 | 20:00
酸洗槽 | MF0915 | / | 有效容积 | 1.368 | 1.368 | m3 | 1.368 | m3 | 8:00 | 20:00
酸洗槽 | MF0916 | / | 有效容积 | 1.368 | 1.368 | m3 | 1.368 | m3 | 8:00 | 20:00
酸洗槽 | MF0917 | / | 有效容积 | 1.368 | 1.368 | m3 | 1.368 | m3 | 8:00 | 20:00
酸洗槽 | MF0918 | / | 有效容积 | 1.368 | 1.368 | m3 | 1.368 | m3 | 8:00 | 20:00
出光槽 | MF0957 | / | 有效容积 | 1.368 | 1.368 | m3 | 1.368 | m3 | 8:00 | 20:00
镀锌槽 | MF0935 | / | 有效容积 | 1.936 | 1.936 | m3 | 1.936 | m3 | 8:00 | 20:00
镀锌槽 | MF0936 | / | 有效容积 | 1.936 | 1.936 | m3 | 1.936 | m3 | 8:00 | 20:00
镀锌槽 | MF0937 | / | 有效容积 | 1.936 | 1.936 | m3 | 1.936 | m3 | 8:00 | 20:00
镀锌槽 | MF0938 | / | 有效容积 | 1.936 | 1.936 | m3 | 1.936 | m3 | 8:00 | 20:00
镀锌槽 | MF0939 | / | 有效容积 | 1.936 | 1.936 | m3 | 1.936 | m3 | 8:00 | 20:00
镀锌槽 | MF0940 | / | 有效容积 | 1.936 | 1.936 | m3 | 1.936 | m3 | 8:00 | 20:00
镀锌槽 | MF0941 | / | 有效容积 | 1.936 | 1.936 | m3 | 1.936 | m3 | 8:00 | 20:00
镀锌槽 | MF0942 | / | 有效容积 | 1.936 | 1.936 | m3 | 1.936 | m3 | 8:00 | 20:00
镀锌槽 | MF0943 | / | 有效容积 | 1.936 | 1.936 | m3 | 1.936 | m3 | 8:00 | 20:00
镀锌槽 | MF0944 | / | 有效容积 | 1.936 | 1.936 | m3 | 1.936 | m3 | 8:00 | 20:00
镀锌槽 | MF0945 | / | 有效容积 | 1.936 | 1.936 | m3 | 1.936 | m3 | 8:00 | 20:00
镀锌槽 | MF0946 | / | 有效容积 | 1.936 | 1.936 | m3 | 1.936 | m3 | 8:00 | 20:00
镀锌槽 | MF0947 | / | 有效容积 | 1.936 | 1.936 | m3 | 1.936 | m3 | 8:00 | 20:00
镀锌槽 | MF0948 | / | 有效容积 | 1.936 | 1.936 | m3 | 1.936 | m3 | 8:00 | 20:00
镀锌槽 | MF0949 | / | 有效容积 | 1.936 | 1.936 | m3 | 1.936 | m3 | 8:00 | 20:00
镀锌槽 | MF0950 | / | 有效容积 | 1.936 | 1.936 | m3 | 1.936 | m3 | 8:00 | 20:00
镀锌槽 | MF0951 | / | 有效容积 | 1.936 | 1.936 | m3 | 1.936 | m3 | 8:00 | 20:00
镀锌槽 | MF0952 | / | 有效容积 | 1.936 | 1.936 | m3 | 1.936 | m3 | 8:00 | 20:00
镀锌槽 | MF0953 | / | 有效容积 | 1.936 | 1.936 | m3 | 1.936 | m3 | 8:00 | 20:00
镀锌槽 | MF0954 | / | 有效容积 | 1.936 | 1.936 | m3 | 1.936 | m3 | 8:00 | 20:00
钝化槽 | MF0959 | / | 有效容积 | 1.368 | 1.368 | m3 | 1.368 | m3 | 8:00 | 20:00
水洗槽 | MF0958 | / | 有效容积 | 1.368 | 1.368 | m3 | 1.368 | m3 | 8:00 | 20:00
水洗槽1 | MF0955 | / | 有效容积 | 1.368 | 1.368 | m3 | 1.368 | m3 | 8:00 | 20:00
水洗槽1 | MF0960 | / | 有效容积 | 1.368 | 1.368 | m3 | 1.368 | m3 | 8:00 | 20:00
水洗槽2 | MF0956 | / | 有效容积 | 1.368 | 1.368 | m3 | 1.368 | m3 | 8:00 | 20:00
热水洗槽 | MF0962 | / | 有效容积 | 1.368 | 1.368 | m3 | 1.368 | m3 | 8:00 | 20:00
水洗槽2 | MF0961 | / | 有效容积 | 1.368 | 1.368 | m3 | 1.368 | m3 | 8:00 | 20:00
配套工程
抽风机 | MF0967 | / | 风量 | 10000 | 10000 | m3/h | 10000 | m3/h | 8:00 | 20:00
抽风机 | MF0968 | / | 风量 | 10000 | 10000 | m3/h | 10000 | m3/h | 8:00 | 20:00
抽风机 | MF0969 | / | 风量 | 10000 | 10000 | m3/h | 10000 | m3/h | 8:00 | 20:00
过滤机 | MF0963 | / | 过滤面积 | 9 | 9 | m2 | 9 | m2 | 8:00 | 20:00
过滤机 | MF0974 | / | 过滤面积 | 9 | 9 | m2 | 9 | m2 | 8:00 | 20:00
过滤机 | MF0975 | / | 过滤面积 | 9 | 9 | m2 | 9 | m2 | 8:00 | 20:00
过滤机 | MF0976 | / | 过滤面积 | 9 | 9 | m2 | 9 | m2 | 8:00 | 20:00
过滤机 | MF0977 | / | 过滤面积 | 9 | 9 | m2 | 9 | m2 | 8:00 | 20:00
冷却塔 | MF0970 | / | 流量 | 10 | 10 | t/h | 10 | t/h | 8:00 | 20:00
冷却塔 | MF0971 | / | 流量 | 10 | 10 | t/h | 10 | t/h | 8:00 | 20:00
天然气燃烧废气净化设施 | MF0973 | / | 风量 | 227 | 227 | m3/h | 227 | m3/h | 8:00 | 20:00
一般酸雾废气净化设施 | MF0972 | / | 风量 | 50000 | 50000 | m3/h | 50000 | m3/h | 8:00 | 20:00
整流机 | MF0964 | / | 功率 | 1 | 1 | kw | 1 | kw | 8:00 | 20:00
整流机 | MF0965 | / | 功率 | 1 | 1 | kw | 1 | kw | 8:00 | 20:00
整流机 | MF0966 | / | 功率 | 1 | 1 | kw | 1 | kw | 8:00 | 20:00
整流机 | MF1638 | / | 功率 | 1 | 1 | kw | 1 | kw | 8:00 | 20:00
整流机 | MF1639 | / | 功率 | 1 | 1 | kw | 1 | kw | 8:00 | 20:00
整流机 | MF1640 | / | 功率 | 1 | 1 | kw | 1 | kw | 8:00 | 20:00
整流机 | MF1641 | / | 功率 | 1 | 1 | kw | 1 | kw | 8:00 | 20:00
天然气热 风烘干炉 | MF0850 | / | 热值 | 20 | 20 | 万大卡 | 20 | 万大卡 | 8:00 | 20:00
天然气热 风烘干炉 | MF0851 | / | 热值 | 20 | 20 | 万大卡 | 20 | 万大卡 | 8:00 | 20:00
[15 empty] | 记录时间: | 2020-03-15 | 记录人： | 刘中祥 | 审核人： | 孙伟浩

## 16日
表5 生产设施正常工况信息表
生产设施（设备）名称(1) | 编码 | 生产设施型号 | 主要生产设施(设备)规格参数(2) |  |  |  | 设计生产能力 |  | 运行状态 |  | 生产负荷 | 产品产量 |  |  |  | 原辅料
|  |  | 参数名称 | 设计值 | 实际值 | 单位 | 生产能力 | 单位 | 开始时间(3) | 结束时间(3) |  | 中间产品 | 单位 | 最终产品 | 单位 | 名称 | 种类 | 用量 | 单位 | 有毒有害元素 |  | 来源地
[20 empty] | 成分 | 占比(%)
出光槽 | MF0925 | / | 有效容积 | 1.368 | 1.368 | m3 | 1.368 | m3 | 8:00 | 20:00 | 80% |  |  | 1000 | m2 | 草酸 | 辅料 | 18 | kg
化学除油槽 | MF0909 | / | 有效容积 | 1.368 | 1.368 | m3 | 1.368 | m3 | 8:00 | 20:00 | [5 empty] | 除油粉 | 辅料 | 20 | kg
化学除油槽 | MF0920 | / | 有效容积 | 1.368 | 1.368 | m3 | 1.368 | m3 | 8:00 | 20:00 | [5 empty] | 除油剂 | 辅料 | 22 | kg
化学除油槽 | MF0928 | / | 有效容积 | 1.368 | 1.368 | m3 | 1.368 | m3 | 8:00 | 20:00 | [5 empty] | 镀锌光亮剂 | 辅料 | 7 | kg
化学除油槽 | MF0929 | / | 有效容积 | 1.368 | 1.368 | m3 | 1.368 | m3 | 8:00 | 20:00 | [5 empty] | 镀锌柔软剂 | 辅料 | 7 | kg
化学除油槽 | MF0930 | / | 有效容积 | 1.368 | 1.368 | m3 | 1.368 | m3 | 8:00 | 20:00 | [5 empty] | 氟化氢铵 | 辅料 | 17 | kg
化学除油槽 | MF0931 | / | 有效容积 | 1.368 | 1.368 | m3 | 1.368 | m3 | 8:00 | 20:00 | [5 empty] | 蓝锌水 | 辅料 | 15 | kg
化学除油槽 | MF0932 | / | 有效容积 | 1.368 | 1.368 | m3 | 1.368 | m3 | 8:00 | 20:00 | [5 empty] | 磷酸三钠 | 辅料 | 2.5 | kg
化学除油槽 | MF0933 | / | 有效容积 | 1.368 | 1.368 | m3 | 1.368 | m3 | 8:00 | 20:00 | [5 empty] | 硫酸 | 辅料 | 185 | kg
化学除油槽 | MF0922 | / | 有效容积 | 1.368 | 1.368 | m3 | 1.368 | m3 | 8:00 | 20:00 | [5 empty] | 氯化钾 | 辅料 | 73 | kg
水洗槽1 | MF0919 | / | 有效容积 | 1.368 | 1.368 | m3 | 1.368 | m3 | 8:00 | 20:00 | [5 empty] | 尿素 | 辅料 | 1.25 | kg
水洗槽1 | MF0923 | / | 有效容积 | 1.368 | 1.368 | m3 | 1.368 | m3 | 8:00 | 20:00 | [5 empty] | 硼酸 | 辅料 | 18.4 | kg
水洗槽1 | MF0926 | / | 有效容积 | 1.368 | 1.368 | m3 | 1.368 | m3 | 8:00 | 20:00 | [5 empty] | 氢氧化钠 | 辅料 | 18.5 | kg
水洗槽1 | MF0934 | / | 有效容积 | 1.368 | 1.368 | m3 | 1.368 | m3 | 8:00 | 20:00 | [5 empty] | 硝酸 | 辅料 | 9 | kg
水洗槽2 | MF0910 | / | 有效容积 | 1.368 | 1.368 | m3 | 1.368 | m3 | 8:00 | 20:00 | [5 empty] | 盐酸 | 辅料 | 198 | kg
水洗槽2 | MF0921 | / | 有效容积 | 1.368 | 1.368 | m3 | 1.368 | m3 | 8:00 | 20:00 | [5 empty] | 氯化锌 | 原料 | 3.2 | kg | 锌元素 | 47.5
水洗槽2 | MF0924 | / | 有效容积 | 1.368 | 1.368 | m3 | 1.368 | m3 | 8:00 | 20:00 | [5 empty] | 锌板 | 原料 | 92 | kg | 锌元素 | 99.99
水洗槽2 | MF0927 | / | 有效容积 | 1.368 | 1.368 | m3 | 1.368 | m3 | 8:00 | 20:00
酸洗槽 | MF0911 | / | 有效容积 | 1.368 | 1.368 | m3 | 1.368 | m3 | 8:00 | 20:00
酸洗槽 | MF0912 | / | 有效容积 | 1.368 | 1.368 | m3 | 1.368 | m3 | 8:00 | 20:00
酸洗槽 | MF0913 | / | 有效容积 | 1.368 | 1.368 | m3 | 1.368 | m3 | 8:00 | 20:00
酸洗槽 | MF0914 | / | 有效容积 | 1.368 | 1.368 | m3 | 1.368 | m3 | 8:00 | 20:00
酸洗槽 | MF0915 | / | 有效容积 | 1.368 | 1.368 | m3 | 1.368 | m3 | 8:00 | 20:00
酸洗槽 | MF0916 | / | 有效容积 | 1.368 | 1.368 | m3 | 1.368 | m3 | 8:00 | 20:00
酸洗槽 | MF0917 | / | 有效容积 | 1.368 | 1.368 | m3 | 1.368 | m3 | 8:00 | 20:00
酸洗槽 | MF0918 | / | 有效容积 | 1.368 | 1.368 | m3 | 1.368 | m3 | 8:00 | 20:00
出光槽 | MF0957 | / | 有效容积 | 1.368 | 1.368 | m3 | 1.368 | m3 | 8:00 | 20:00
镀锌槽 | MF0935 | / | 有效容积 | 1.936 | 1.936 | m3 | 1.936 | m3 | 8:00 | 20:00
镀锌槽 | MF0936 | / | 有效容积 | 1.936 | 1.936 | m3 | 1.936 | m3 | 8:00 | 20:00
镀锌槽 | MF0937 | / | 有效容积 | 1.936 | 1.936 | m3 | 1.936 | m3 | 8:00 | 20:00
镀锌槽 | MF0938 | / | 有效容积 | 1.936 | 1.936 | m3 | 1.936 | m3 | 8:00 | 20:00
镀锌槽 | MF0939 | / | 有效容积 | 1.936 | 1.936 | m3 | 1.936 | m3 | 8:00 | 20:00
镀锌槽 | MF0940 | / | 有效容积 | 1.936 | 1.936 | m3 | 1.936 | m3 | 8:00 | 20:00
镀锌槽 | MF0941 | / | 有效容积 | 1.936 | 1.936 | m3 | 1.936 | m3 | 8:00 | 20:00
镀锌槽 | MF0942 | / | 有效容积 | 1.936 | 1.936 | m3 | 1.936 | m3 | 8:00 | 20:00
镀锌槽 | MF0943 | / | 有效容积 | 1.936 | 1.936 | m3 | 1.936 | m3 | 8:00 | 20:00
镀锌槽 | MF0944 | / | 有效容积 | 1.936 | 1.936 | m3 | 1.936 | m3 | 8:00 | 20:00
镀锌槽 | MF0945 | / | 有效容积 | 1.936 | 1.936 | m3 | 1.936 | m3 | 8:00 | 20:00
镀锌槽 | MF0946 | / | 有效容积 | 1.936 | 1.936 | m3 | 1.936 | m3 | 8:00 | 20:00
镀锌槽 | MF0947 | / | 有效容积 | 1.936 | 1.936 | m3 | 1.936 | m3 | 8:00 | 20:00
镀锌槽 | MF0948 | / | 有效容积 | 1.936 | 1.936 | m3 | 1.936 | m3 | 8:00 | 20:00
镀锌槽 | MF0949 | / | 有效容积 | 1.936 | 1.936 | m3 | 1.936 | m3 | 8:00 | 20:00
镀锌槽 | MF0950 | / | 有效容积 | 1.936 | 1.936 | m3 | 1.936 | m3 | 8:00 | 20:00
镀锌槽 | MF0951 | / | 有效容积 | 1.936 | 1.936 | m3 | 1.936 | m3 | 8:00 | 20:00
镀锌槽 | MF0952 | / | 有效容积 | 1.936 | 1.936 | m3 | 1.936 | m3 | 8:00 | 20:00
镀锌槽 | MF0953 | / | 有效容积 | 1.936 | 1.936 | m3 | 1.936 | m3 | 8:00 | 20:00
镀锌槽 | MF0954 | / | 有效容积 | 1.936 | 1.936 | m3 | 1.936 | m3 | 8:00 | 20:00
钝化槽 | MF0959 | / | 有效容积 | 1.368 | 1.368 | m3 | 1.368 | m3 | 8:00 | 20:00
水洗槽 | MF0958 | / | 有效容积 | 1.368 | 1.368 | m3 | 1.368 | m3 | 8:00 | 20:00
水洗槽1 | MF0955 | / | 有效容积 | 1.368 | 1.368 | m3 | 1.368 | m3 | 8:00 | 20:00
水洗槽1 | MF0960 | / | 有效容积 | 1.368 | 1.368 | m3 | 1.368 | m3 | 8:00 | 20:00
水洗槽2 | MF0956 | / | 有效容积 | 1.368 | 1.368 | m3 | 1.368 | m3 | 8:00 | 20:00
热水洗槽 | MF0962 | / | 有效容积 | 1.368 | 1.368 | m3 | 1.368 | m3 | 8:00 | 20:00
水洗槽2 | MF0961 | / | 有效容积 | 1.368 | 1.368 | m3 | 1.368 | m3 | 8:00 | 20:00
配套工程
抽风机 | MF0967 | / | 风量 | 10000 | 10000 | m3/h | 10000 | m3/h | 8:00 | 20:00
抽风机 | MF0968 | / | 风量 | 10000 | 10000 | m3/h | 10000 | m3/h | 8:00 | 20:00
抽风机 | MF0969 | / | 风量 | 10000 | 10000 | m3/h | 10000 | m3/h | 8:00 | 20:00
过滤机 | MF0963 | / | 过滤面积 | 9 | 9 | m2 | 9 | m2 | 8:00 | 20:00
过滤机 | MF0974 | / | 过滤面积 | 9 | 9 | m2 | 9 | m2 | 8:00 | 20:00
过滤机 | MF0975 | / | 过滤面积 | 9 | 9 | m2 | 9 | m2 | 8:00 | 20:00
过滤机 | MF0976 | / | 过滤面积 | 9 | 9 | m2 | 9 | m2 | 8:00 | 20:00
过滤机 | MF0977 | / | 过滤面积 | 9 | 9 | m2 | 9 | m2 | 8:00 | 20:00
冷却塔 | MF0970 | / | 流量 | 10 | 10 | t/h | 10 | t/h | 8:00 | 20:00
冷却塔 | MF0971 | / | 流量 | 10 | 10 | t/h | 10 | t/h | 8:00 | 20:00
天然气燃烧废气净化设施 | MF0973 | / | 风量 | 227 | 227 | m3/h | 227 | m3/h | 8:00 | 20:00
一般酸雾废气净化设施 | MF0972 | / | 风量 | 50000 | 50000 | m3/h | 50000 | m3/h | 8:00 | 20:00
整流机 | MF0964 | / | 功率 | 1 | 1 | kw | 1 | kw | 8:00 | 20:00
整流机 | MF0965 | / | 功率 | 1 | 1 | kw | 1 | kw | 8:00 | 20:00
整流机 | MF0966 | / | 功率 | 1 | 1 | kw | 1 | kw | 8:00 | 20:00
整流机 | MF1638 | / | 功率 | 1 | 1 | kw | 1 | kw | 8:00 | 20:00
整流机 | MF1639 | / | 功率 | 1 | 1 | kw | 1 | kw | 8:00 | 20:00
整流机 | MF1640 | / | 功率 | 1 | 1 | kw | 1 | kw | 8:00 | 20:00
整流机 | MF1641 | / | 功率 | 1 | 1 | kw | 1 | kw | 8:00 | 20:00
天然气热 风烘干炉 | MF0850 | / | 热值 | 20 | 20 | 万大卡 | 20 | 万大卡 | 8:00 | 20:00
天然气热 风烘干炉 | MF0851 | / | 热值 | 20 | 20 | 万大卡 | 20 | 万大卡 | 8:00 | 20:00
[15 empty] | 记录时间: | 2020-03-16 | 记录人： | 刘中祥 | 审核人： | 孙伟浩

## 17日
表5 生产设施正常工况信息表
生产设施（设备）名称(1) | 编码 | 生产设施型号 | 主要生产设施(设备)规格参数(2) |  |  |  | 设计生产能力 |  | 运行状态 |  | 生产负荷 | 产品产量 |  |  |  | 原辅料
|  |  | 参数名称 | 设计值 | 实际值 | 单位 | 生产能力 | 单位 | 开始时间(3) | 结束时间(3) |  | 中间产品 | 单位 | 最终产品 | 单位 | 名称 | 种类 | 用量 | 单位 | 有毒有害元素 |  | 来源地
[20 empty] | 成分 | 占比(%)
出光槽 | MF0925 | / | 有效容积 | 1.368 | 1.368 | m3 | 1.368 | m3 | 8:00 | 20:00 | 80% |  |  | 1000 | m2 | 草酸 | 辅料 | 18 | kg
化学除油槽 | MF0909 | / | 有效容积 | 1.368 | 1.368 | m3 | 1.368 | m3 | 8:00 | 20:00 | [5 empty] | 除油粉 | 辅料 | 20 | kg
化学除油槽 | MF0920 | / | 有效容积 | 1.368 | 1.368 | m3 | 1.368 | m3 | 8:00 | 20:00 | [5 empty] | 除油剂 | 辅料 | 22 | kg
化学除油槽 | MF0928 | / | 有效容积 | 1.368 | 1.368 | m3 | 1.368 | m3 | 8:00 | 20:00 | [5 empty] | 镀锌光亮剂 | 辅料 | 7 | kg
化学除油槽 | MF0929 | / | 有效容积 | 1.368 | 1.368 | m3 | 1.368 | m3 | 8:00 | 20:00 | [5 empty] | 镀锌柔软剂 | 辅料 | 7 | kg
化学除油槽 | MF0930 | / | 有效容积 | 1.368 | 1.368 | m3 | 1.368 | m3 | 8:00 | 20:00 | [5 empty] | 氟化氢铵 | 辅料 | 17 | kg
化学除油槽 | MF0931 | / | 有效容积 | 1.368 | 1.368 | m3 | 1.368 | m3 | 8:00 | 20:00 | [5 empty] | 蓝锌水 | 辅料 | 15 | kg
化学除油槽 | MF0932 | / | 有效容积 | 1.368 | 1.368 | m3 | 1.368 | m3 | 8:00 | 20:00 | [5 empty] | 磷酸三钠 | 辅料 | 2.5 | kg
化学除油槽 | MF0933 | / | 有效容积 | 1.368 | 1.368 | m3 | 1.368 | m3 | 8:00 | 20:00 | [5 empty] | 硫酸 | 辅料 | 185 | kg
化学除油槽 | MF0922 | / | 有效容积 | 1.368 | 1.368 | m3 | 1.368 | m3 | 8:00 | 20:00 | [5 empty] | 氯化钾 | 辅料 | 73 | kg
水洗槽1 | MF0919 | / | 有效容积 | 1.368 | 1.368 | m3 | 1.368 | m3 | 8:00 | 20:00 | [5 empty] | 尿素 | 辅料 | 1.25 | kg
水洗槽1 | MF0923 | / | 有效容积 | 1.368 | 1.368 | m3 | 1.368 | m3 | 8:00 | 20:00 | [5 empty] | 硼酸 | 辅料 | 18.4 | kg
水洗槽1 | MF0926 | / | 有效容积 | 1.368 | 1.368 | m3 | 1.368 | m3 | 8:00 | 20:00 | [5 empty] | 氢氧化钠 | 辅料 | 18.5 | kg
水洗槽1 | MF0934 | / | 有效容积 | 1.368 | 1.368 | m3 | 1.368 | m3 | 8:00 | 20:00 | [5 empty] | 硝酸 | 辅料 | 9 | kg
水洗槽2 | MF0910 | / | 有效容积 | 1.368 | 1.368 | m3 | 1.368 | m3 | 8:00 | 20:00 | [5 empty] | 盐酸 | 辅料 | 198 | kg
水洗槽2 | MF0921 | / | 有效容积 | 1.368 | 1.368 | m3 | 1.368 | m3 | 8:00 | 20:00 | [5 empty] | 氯化锌 | 原料 | 3.2 | kg | 锌元素 | 47.5
水洗槽2 | MF0924 | / | 有效容积 | 1.368 | 1.368 | m3 | 1.368 | m3 | 8:00 | 20:00 | [5 empty] | 锌板 | 原料 | 92 | kg | 锌元素 | 99.99
水洗槽2 | MF0927 | / | 有效容积 | 1.368 | 1.368 | m3 | 1.368 | m3 | 8:00 | 20:00
酸洗槽 | MF0911 | / | 有效容积 | 1.368 | 1.368 | m3 | 1.368 | m3 | 8:00 | 20:00
酸洗槽 | MF0912 | / | 有效容积 | 1.368 | 1.368 | m3 | 1.368 | m3 | 8:00 | 20:00
酸洗槽 | MF0913 | / | 有效容积 | 1.368 | 1.368 | m3 | 1.368 | m3 | 8:00 | 20:00
酸洗槽 | MF0914 | / | 有效容积 | 1.368 | 1.368 | m3 | 1.368 | m3 | 8:00 | 20:00
酸洗槽 | MF0915 | / | 有效容积 | 1.368 | 1.368 | m3 | 1.368 | m3 | 8:00 | 20:00
酸洗槽 | MF0916 | / | 有效容积 | 1.368 | 1.368 | m3 | 1.368 | m3 | 8:00 | 20:00
酸洗槽 | MF0917 | / | 有效容积 | 1.368 | 1.368 | m3 | 1.368 | m3 | 8:00 | 20:00
酸洗槽 | MF0918 | / | 有效容积 | 1.368 | 1.368 | m3 | 1.368 | m3 | 8:00 | 20:00
出光槽 | MF0957 | / | 有效容积 | 1.368 | 1.368 | m3 | 1.368 | m3 | 8:00 | 20:00
镀锌槽 | MF0935 | / | 有效容积 | 1.936 | 1.936 | m3 | 1.936 | m3 | 8:00 | 20:00
镀锌槽 | MF0936 | / | 有效容积 | 1.936 | 1.936 | m3 | 1.936 | m3 | 8:00 | 20:00
镀锌槽 | MF0937 | / | 有效容积 | 1.936 | 1.936 | m3 | 1.936 | m3 | 8:00 | 20:00
镀锌槽 | MF0938 | / | 有效容积 | 1.936 | 1.936 | m3 | 1.936 | m3 | 8:00 | 20:00
镀锌槽 | MF0939 | / | 有效容积 | 1.936 | 1.936 | m3 | 1.936 | m3 | 8:00 | 20:00
镀锌槽 | MF0940 | / | 有效容积 | 1.936 | 1.936 | m3 | 1.936 | m3 | 8:00 | 20:00
镀锌槽 | MF0941 | / | 有效容积 | 1.936 | 1.936 | m3 | 1.936 | m3 | 8:00 | 20:00
镀锌槽 | MF0942 | / | 有效容积 | 1.936 | 1.936 | m3 | 1.936 | m3 | 8:00 | 20:00
镀锌槽 | MF0943 | / | 有效容积 | 1.936 | 1.936 | m3 | 1.936 | m3 | 8:00 | 20:00
镀锌槽 | MF0944 | / | 有效容积 | 1.936 | 1.936 | m3 | 1.936 | m3 | 8:00 | 20:00
镀锌槽 | MF0945 | / | 有效容积 | 1.936 | 1.936 | m3 | 1.936 | m3 | 8:00 | 20:00
镀锌槽 | MF0946 | / | 有效容积 | 1.936 | 1.936 | m3 | 1.936 | m3 | 8:00 | 20:00
镀锌槽 | MF0947 | / | 有效容积 | 1.936 | 1.936 | m3 | 1.936 | m3 | 8:00 | 20:00
镀锌槽 | MF0948 | / | 有效容积 | 1.936 | 1.936 | m3 | 1.936 | m3 | 8:00 | 20:00
镀锌槽 | MF0949 | / | 有效容积 | 1.936 | 1.936 | m3 | 1.936 | m3 | 8:00 | 20:00
镀锌槽 | MF0950 | / | 有效容积 | 1.936 | 1.936 | m3 | 1.936 | m3 | 8:00 | 20:00
镀锌槽 | MF0951 | / | 有效容积 | 1.936 | 1.936 | m3 | 1.936 | m3 | 8:00 | 20:00
镀锌槽 | MF0952 | / | 有效容积 | 1.936 | 1.936 | m3 | 1.936 | m3 | 8:00 | 20:00
镀锌槽 | MF0953 | / | 有效容积 | 1.936 | 1.936 | m3 | 1.936 | m3 | 8:00 | 20:00
镀锌槽 | MF0954 | / | 有效容积 | 1.936 | 1.936 | m3 | 1.936 | m3 | 8:00 | 20:00
钝化槽 | MF0959 | / | 有效容积 | 1.368 | 1.368 | m3 | 1.368 | m3 | 8:00 | 20:00
水洗槽 | MF0958 | / | 有效容积 | 1.368 | 1.368 | m3 | 1.368 | m3 | 8:00 | 20:00
水洗槽1 | MF0955 | / | 有效容积 | 1.368 | 1.368 | m3 | 1.368 | m3 | 8:00 | 20:00
水洗槽1 | MF0960 | / | 有效容积 | 1.368 | 1.368 | m3 | 1.368 | m3 | 8:00 | 20:00
水洗槽2 | MF0956 | / | 有效容积 | 1.368 | 1.368 | m3 | 1.368 | m3 | 8:00 | 20:00
热水洗槽 | MF0962 | / | 有效容积 | 1.368 | 1.368 | m3 | 1.368 | m3 | 8:00 | 20:00
水洗槽2 | MF0961 | / | 有效容积 | 1.368 | 1.368 | m3 | 1.368 | m3 | 8:00 | 20:00
配套工程
抽风机 | MF0967 | / | 风量 | 10000 | 10000 | m3/h | 10000 | m3/h | 8:00 | 20:00
抽风机 | MF0968 | / | 风量 | 10000 | 10000 | m3/h | 10000 | m3/h | 8:00 | 20:00
抽风机 | MF0969 | / | 风量 | 10000 | 10000 | m3/h | 10000 | m3/h | 8:00 | 20:00
过滤机 | MF0963 | / | 过滤面积 | 9 | 9 | m2 | 9 | m2 | 8:00 | 20:00
过滤机 | MF0974 | / | 过滤面积 | 9 | 9 | m2 | 9 | m2 | 8:00 | 20:00
过滤机 | MF0975 | / | 过滤面积 | 9 | 9 | m2 | 9 | m2 | 8:00 | 20:00
过滤机 | MF0976 | / | 过滤面积 | 9 | 9 | m2 | 9 | m2 | 8:00 | 20:00
过滤机 | MF0977 | / | 过滤面积 | 9 | 9 | m2 | 9 | m2 | 8:00 | 20:00
冷却塔 | MF0970 | / | 流量 | 10 | 10 | t/h | 10 | t/h | 8:00 | 20:00
冷却塔 | MF0971 | / | 流量 | 10 | 10 | t/h | 10 | t/h | 8:00 | 20:00
天然气燃烧废气净化设施 | MF0973 | / | 风量 | 227 | 227 | m3/h | 227 | m3/h | 8:00 | 20:00
一般酸雾废气净化设施 | MF0972 | / | 风量 | 50000 | 50000 | m3/h | 50000 | m3/h | 8:00 | 20:00
整流机 | MF0964 | / | 功率 | 1 | 1 | kw | 1 | kw | 8:00 | 20:00
整流机 | MF0965 | / | 功率 | 1 | 1 | kw | 1 | kw | 8:00 | 20:00
整流机 | MF0966 | / | 功率 | 1 | 1 | kw | 1 | kw | 8:00 | 20:00
整流机 | MF1638 | / | 功率 | 1 | 1 | kw | 1 | kw | 8:00 | 20:00
整流机 | MF1639 | / | 功率 | 1 | 1 | kw | 1 | kw | 8:00 | 20:00
整流机 | MF1640 | / | 功率 | 1 | 1 | kw | 1 | kw | 8:00 | 20:00
整流机 | MF1641 | / | 功率 | 1 | 1 | kw | 1 | kw | 8:00 | 20:00
天然气热 风烘干炉 | MF0850 | / | 热值 | 20 | 20 | 万大卡 | 20 | 万大卡 | 8:00 | 20:00
天然气热 风烘干炉 | MF0851 | / | 热值 | 20 | 20 | 万大卡 | 20 | 万大卡 | 8:00 | 20:00
[15 empty] | 记录时间: | 2020-03-17 | 记录人： | 刘中祥 | 审核人： | 孙伟浩

## 18日
表5 生产设施正常工况信息表
生产设施（设备）名称(1) | 编码 | 生产设施型号 | 主要生产设施(设备)规格参数(2) |  |  |  | 设计生产能力 |  | 运行状态 |  | 生产负荷 | 产品产量 |  |  |  | 原辅料
|  |  | 参数名称 | 设计值 | 实际值 | 单位 | 生产能力 | 单位 | 开始时间(3) | 结束时间(3) |  | 中间产品 | 单位 | 最终产品 | 单位 | 名称 | 种类 | 用量 | 单位 | 有毒有害元素 |  | 来源地
[20 empty] | 成分 | 占比(%)
出光槽 | MF0925 | / | 有效容积 | 1.368 | 1.368 | m3 | 1.368 | m3 | 8:00 | 20:00 | 80% |  |  | 1000 | m2 | 草酸 | 辅料 | 19 | kg
化学除油槽 | MF0909 | / | 有效容积 | 1.368 | 1.368 | m3 | 1.368 | m3 | 8:00 | 20:00 | [5 empty] | 除油粉 | 辅料 | 19 | kg
化学除油槽 | MF0920 | / | 有效容积 | 1.368 | 1.368 | m3 | 1.368 | m3 | 8:00 | 20:00 | [5 empty] | 除油剂 | 辅料 | 20 | kg
化学除油槽 | MF0928 | / | 有效容积 | 1.368 | 1.368 | m3 | 1.368 | m3 | 8:00 | 20:00 | [5 empty] | 镀锌光亮剂 | 辅料 | 7.2 | kg
化学除油槽 | MF0929 | / | 有效容积 | 1.368 | 1.368 | m3 | 1.368 | m3 | 8:00 | 20:00 | [5 empty] | 镀锌柔软剂 | 辅料 | 7.5 | kg
化学除油槽 | MF0930 | / | 有效容积 | 1.368 | 1.368 | m3 | 1.368 | m3 | 8:00 | 20:00 | [5 empty] | 氟化氢铵 | 辅料 | 17 | kg
化学除油槽 | MF0931 | / | 有效容积 | 1.368 | 1.368 | m3 | 1.368 | m3 | 8:00 | 20:00 | [5 empty] | 蓝锌水 | 辅料 | 14.5 | kg
化学除油槽 | MF0932 | / | 有效容积 | 1.368 | 1.368 | m3 | 1.368 | m3 | 8:00 | 20:00 | [5 empty] | 磷酸三钠 | 辅料 | 2.5 | kg
化学除油槽 | MF0933 | / | 有效容积 | 1.368 | 1.368 | m3 | 1.368 | m3 | 8:00 | 20:00 | [5 empty] | 硫酸 | 辅料 | 185 | kg
化学除油槽 | MF0922 | / | 有效容积 | 1.368 | 1.368 | m3 | 1.368 | m3 | 8:00 | 20:00 | [5 empty] | 氯化钾 | 辅料 | 72 | kg
水洗槽1 | MF0919 | / | 有效容积 | 1.368 | 1.368 | m3 | 1.368 | m3 | 8:00 | 20:00 | [5 empty] | 尿素 | 辅料 | 1.2 | kg
水洗槽1 | MF0923 | / | 有效容积 | 1.368 | 1.368 | m3 | 1.368 | m3 | 8:00 | 20:00 | [5 empty] | 硼酸 | 辅料 | 18 | kg
水洗槽1 | MF0926 | / | 有效容积 | 1.368 | 1.368 | m3 | 1.368 | m3 | 8:00 | 20:00 | [5 empty] | 氢氧化钠 | 辅料 | 18.6 | kg
水洗槽1 | MF0934 | / | 有效容积 | 1.368 | 1.368 | m3 | 1.368 | m3 | 8:00 | 20:00 | [5 empty] | 硝酸 | 辅料 | 8.5 | kg
水洗槽2 | MF0910 | / | 有效容积 | 1.368 | 1.368 | m3 | 1.368 | m3 | 8:00 | 20:00 | [5 empty] | 盐酸 | 辅料 | 195 | kg
水洗槽2 | MF0921 | / | 有效容积 | 1.368 | 1.368 | m3 | 1.368 | m3 | 8:00 | 20:00 | [5 empty] | 氯化锌 | 原料 | 3.5 | kg | 锌元素 | 47.5
水洗槽2 | MF0924 | / | 有效容积 | 1.368 | 1.368 | m3 | 1.368 | m3 | 8:00 | 20:00 | [5 empty] | 锌板 | 原料 | 92 | kg | 锌元素 | 99.99
水洗槽2 | MF0927 | / | 有效容积 | 1.368 | 1.368 | m3 | 1.368 | m3 | 8:00 | 20:00
酸洗槽 | MF0911 | / | 有效容积 | 1.368 | 1.368 | m3 | 1.368 | m3 | 8:00 | 20:00
酸洗槽 | MF0912 | / | 有效容积 | 1.368 | 1.368 | m3 | 1.368 | m3 | 8:00 | 20:00
酸洗槽 | MF0913 | / | 有效容积 | 1.368 | 1.368 | m3 | 1.368 | m3 | 8:00 | 20:00
酸洗槽 | MF0914 | / | 有效容积 | 1.368 | 1.368 | m3 | 1.368 | m3 | 8:00 | 20:00
酸洗槽 | MF0915 | / | 有效容积 | 1.368 | 1.368 | m3 | 1.368 | m3 | 8:00 | 20:00
酸洗槽 | MF0916 | / | 有效容积 | 1.368 | 1.368 | m3 | 1.368 | m3 | 8:00 | 20:00
酸洗槽 | MF0917 | / | 有效容积 | 1.368 | 1.368 | m3 | 1.368 | m3 | 8:00 | 20:00
酸洗槽 | MF0918 | / | 有效容积 | 1.368 | 1.368 | m3 | 1.368 | m3 | 8:00 | 20:00
出光槽 | MF0957 | / | 有效容积 | 1.368 | 1.368 | m3 | 1.368 | m3 | 8:00 | 20:00
镀锌槽 | MF0935 | / | 有效容积 | 1.936 | 1.936 | m3 | 1.936 | m3 | 8:00 | 20:00
镀锌槽 | MF0936 | / | 有效容积 | 1.936 | 1.936 | m3 | 1.936 | m3 | 8:00 | 20:00
镀锌槽 | MF0937 | / | 有效容积 | 1.936 | 1.936 | m3 | 1.936 | m3 | 8:00 | 20:00
镀锌槽 | MF0938 | / | 有效容积 | 1.936 | 1.936 | m3 | 1.936 | m3 | 8:00 | 20:00
镀锌槽 | MF0939 | / | 有效容积 | 1.936 | 1.936 | m3 | 1.936 | m3 | 8:00 | 20:00
镀锌槽 | MF0940 | / | 有效容积 | 1.936 | 1.936 | m3 | 1.936 | m3 | 8:00 | 20:00
镀锌槽 | MF0941 | / | 有效容积 | 1.936 | 1.936 | m3 | 1.936 | m3 | 8:00 | 20:00
镀锌槽 | MF0942 | / | 有效容积 | 1.936 | 1.936 | m3 | 1.936 | m3 | 8:00 | 20:00
镀锌槽 | MF0943 | / | 有效容积 | 1.936 | 1.936 | m3 | 1.936 | m3 | 8:00 | 20:00
镀锌槽 | MF0944 | / | 有效容积 | 1.936 | 1.936 | m3 | 1.936 | m3 | 8:00 | 20:00
镀锌槽 | MF0945 | / | 有效容积 | 1.936 | 1.936 | m3 | 1.936 | m3 | 8:00 | 20:00
镀锌槽 | MF0946 | / | 有效容积 | 1.936 | 1.936 | m3 | 1.936 | m3 | 8:00 | 20:00
镀锌槽 | MF0947 | / | 有效容积 | 1.936 | 1.936 | m3 | 1.936 | m3 | 8:00 | 20:00
镀锌槽 | MF0948 | / | 有效容积 | 1.936 | 1.936 | m3 | 1.936 | m3 | 8:00 | 20:00
镀锌槽 | MF0949 | / | 有效容积 | 1.936 | 1.936 | m3 | 1.936 | m3 | 8:00 | 20:00
镀锌槽 | MF0950 | / | 有效容积 | 1.936 | 1.936 | m3 | 1.936 | m3 | 8:00 | 20:00
镀锌槽 | MF0951 | / | 有效容积 | 1.936 | 1.936 | m3 | 1.936 | m3 | 8:00 | 20:00
镀锌槽 | MF0952 | / | 有效容积 | 1.936 | 1.936 | m3 | 1.936 | m3 | 8:00 | 20:00
镀锌槽 | MF0953 | / | 有效容积 | 1.936 | 1.936 | m3 | 1.936 | m3 | 8:00 | 20:00
镀锌槽 | MF0954 | / | 有效容积 | 1.936 | 1.936 | m3 | 1.936 | m3 | 8:00 | 20:00
钝化槽 | MF0959 | / | 有效容积 | 1.368 | 1.368 | m3 | 1.368 | m3 | 8:00 | 20:00
水洗槽 | MF0958 | / | 有效容积 | 1.368 | 1.368 | m3 | 1.368 | m3 | 8:00 | 20:00
水洗槽1 | MF0955 | / | 有效容积 | 1.368 | 1.368 | m3 | 1.368 | m3 | 8:00 | 20:00
水洗槽1 | MF0960 | / | 有效容积 | 1.368 | 1.368 | m3 | 1.368 | m3 | 8:00 | 20:00
水洗槽2 | MF0956 | / | 有效容积 | 1.368 | 1.368 | m3 | 1.368 | m3 | 8:00 | 20:00
热水洗槽 | MF0962 | / | 有效容积 | 1.368 | 1.368 | m3 | 1.368 | m3 | 8:00 | 20:00
水洗槽2 | MF0961 | / | 有效容积 | 1.368 | 1.368 | m3 | 1.368 | m3 | 8:00 | 20:00
配套工程
抽风机 | MF0967 | / | 风量 | 10000 | 10000 | m3/h | 10000 | m3/h | 8:00 | 20:00
抽风机 | MF0968 | / | 风量 | 10000 | 10000 | m3/h | 10000 | m3/h | 8:00 | 20:00
抽风机 | MF0969 | / | 风量 | 10000 | 10000 | m3/h | 10000 | m3/h | 8:00 | 20:00
过滤机 | MF0963 | / | 过滤面积 | 9 | 9 | m2 | 9 | m2 | 8:00 | 20:00
过滤机 | MF0974 | / | 过滤面积 | 9 | 9 | m2 | 9 | m2 | 8:00 | 20:00
过滤机 | MF0975 | / | 过滤面积 | 9 | 9 | m2 | 9 | m2 | 8:00 | 20:00
过滤机 | MF0976 | / | 过滤面积 | 9 | 9 | m2 | 9 | m2 | 8:00 | 20:00
过滤机 | MF0977 | / | 过滤面积 | 9 | 9 | m2 | 9 | m2 | 8:00 | 20:00
冷却塔 | MF0970 | / | 流量 | 10 | 10 | t/h | 10 | t/h | 8:00 | 20:00
冷却塔 | MF0971 | / | 流量 | 10 | 10 | t/h | 10 | t/h | 8:00 | 20:00
天然气燃烧废气净化设施 | MF0973 | / | 风量 | 227 | 227 | m3/h | 227 | m3/h | 8:00 | 20:00
一般酸雾废气净化设施 | MF0972 | / | 风量 | 50000 | 50000 | m3/h | 50000 | m3/h | 8:00 | 20:00
整流机 | MF0964 | / | 功率 | 1 | 1 | kw | 1 | kw | 8:00 | 20:00
整流机 | MF0965 | / | 功率 | 1 | 1 | kw | 1 | kw | 8:00 | 20:00
整流机 | MF0966 | / | 功率 | 1 | 1 | kw | 1 | kw | 8:00 | 20:00
整流机 | MF1638 | / | 功率 | 1 | 1 | kw | 1 | kw | 8:00 | 20:00
整流机 | MF1639 | / | 功率 | 1 | 1 | kw | 1 | kw | 8:00 | 20:00
整流机 | MF1640 | / | 功率 | 1 | 1 | kw | 1 | kw | 8:00 | 20:00
整流机 | MF1641 | / | 功率 | 1 | 1 | kw | 1 | kw | 8:00 | 20:00
天然气热 风烘干炉 | MF0850 | / | 热值 | 20 | 20 | 万大卡 | 20 | 万大卡 | 8:00 | 20:00
天然气热 风烘干炉 | MF0851 | / | 热值 | 20 | 20 | 万大卡 | 20 | 万大卡 | 8:00 | 20:00
[15 empty] | 记录时间: | 2020-03-18 | 记录人： | 刘中祥 | 审核人： | 孙伟浩

## 19日
表5 生产设施正常工况信息表
生产设施（设备）名称(1) | 编码 | 生产设施型号 | 主要生产设施(设备)规格参数(2) |  |  |  | 设计生产能力 |  | 运行状态 |  | 生产负荷 | 产品产量 |  |  |  | 原辅料
|  |  | 参数名称 | 设计值 | 实际值 | 单位 | 生产能力 | 单位 | 开始时间(3) | 结束时间(3) |  | 中间产品 | 单位 | 最终产品 | 单位 | 名称 | 种类 | 用量 | 单位 | 有毒有害元素 |  | 来源地
[20 empty] | 成分 | 占比(%)
出光槽 | MF0925 | / | 有效容积 | 1.368 | 1.368 | m3 | 1.368 | m3 | 8:00 | 20:00 | 80% |  |  | 1000 | m2 | 草酸 | 辅料 | 19 | kg
化学除油槽 | MF0909 | / | 有效容积 | 1.368 | 1.368 | m3 | 1.368 | m3 | 8:00 | 20:00 | [5 empty] | 除油粉 | 辅料 | 19 | kg
化学除油槽 | MF0920 | / | 有效容积 | 1.368 | 1.368 | m3 | 1.368 | m3 | 8:00 | 20:00 | [5 empty] | 除油剂 | 辅料 | 20 | kg
化学除油槽 | MF0928 | / | 有效容积 | 1.368 | 1.368 | m3 | 1.368 | m3 | 8:00 | 20:00 | [5 empty] | 镀锌光亮剂 | 辅料 | 7.2 | kg
化学除油槽 | MF0929 | / | 有效容积 | 1.368 | 1.368 | m3 | 1.368 | m3 | 8:00 | 20:00 | [5 empty] | 镀锌柔软剂 | 辅料 | 7.5 | kg
化学除油槽 | MF0930 | / | 有效容积 | 1.368 | 1.368 | m3 | 1.368 | m3 | 8:00 | 20:00 | [5 empty] | 氟化氢铵 | 辅料 | 17 | kg
化学除油槽 | MF0931 | / | 有效容积 | 1.368 | 1.368 | m3 | 1.368 | m3 | 8:00 | 20:00 | [5 empty] | 蓝锌水 | 辅料 | 14.5 | kg
化学除油槽 | MF0932 | / | 有效容积 | 1.368 | 1.368 | m3 | 1.368 | m3 | 8:00 | 20:00 | [5 empty] | 磷酸三钠 | 辅料 | 2.5 | kg
化学除油槽 | MF0933 | / | 有效容积 | 1.368 | 1.368 | m3 | 1.368 | m3 | 8:00 | 20:00 | [5 empty] | 硫酸 | 辅料 | 185 | kg
化学除油槽 | MF0922 | / | 有效容积 | 1.368 | 1.368 | m3 | 1.368 | m3 | 8:00 | 20:00 | [5 empty] | 氯化钾 | 辅料 | 72 | kg
水洗槽1 | MF0919 | / | 有效容积 | 1.368 | 1.368 | m3 | 1.368 | m3 | 8:00 | 20:00 | [5 empty] | 尿素 | 辅料 | 1.2 | kg
水洗槽1 | MF0923 | / | 有效容积 | 1.368 | 1.368 | m3 | 1.368 | m3 | 8:00 | 20:00 | [5 empty] | 硼酸 | 辅料 | 18 | kg
水洗槽1 | MF0926 | / | 有效容积 | 1.368 | 1.368 | m3 | 1.368 | m3 | 8:00 | 20:00 | [5 empty] | 氢氧化钠 | 辅料 | 18.6 | kg
水洗槽1 | MF0934 | / | 有效容积 | 1.368 | 1.368 | m3 | 1.368 | m3 | 8:00 | 20:00 | [5 empty] | 硝酸 | 辅料 | 8.5 | kg
水洗槽2 | MF0910 | / | 有效容积 | 1.368 | 1.368 | m3 | 1.368 | m3 | 8:00 | 20:00 | [5 empty] | 盐酸 | 辅料 | 195 | kg
水洗槽2 | MF0921 | / | 有效容积 | 1.368 | 1.368 | m3 | 1.368 | m3 | 8:00 | 20:00 | [5 empty] | 氯化锌 | 原料 | 3.5 | kg | 锌元素 | 47.5
水洗槽2 | MF0924 | / | 有效容积 | 1.368 | 1.368 | m3 | 1.368 | m3 | 8:00 | 20:00 | [5 empty] | 锌板 | 原料 | 92 | kg | 锌元素 | 99.99
水洗槽2 | MF0927 | / | 有效容积 | 1.368 | 1.368 | m3 | 1.368 | m3 | 8:00 | 20:00
酸洗槽 | MF0911 | / | 有效容积 | 1.368 | 1.368 | m3 | 1.368 | m3 | 8:00 | 20:00
酸洗槽 | MF0912 | / | 有效容积 | 1.368 | 1.368 | m3 | 1.368 | m3 | 8:00 | 20:00
酸洗槽 | MF0913 | / | 有效容积 | 1.368 | 1.368 | m3 | 1.368 | m3 | 8:00 | 20:00
酸洗槽 | MF0914 | / | 有效容积 | 1.368 | 1.368 | m3 | 1.368 | m3 | 8:00 | 20:00
酸洗槽 | MF0915 | / | 有效容积 | 1.368 | 1.368 | m3 | 1.368 | m3 | 8:00 | 20:00
酸洗槽 | MF0916 | / | 有效容积 | 1.368 | 1.368 | m3 | 1.368 | m3 | 8:00 | 20:00
酸洗槽 | MF0917 | / | 有效容积 | 1.368 | 1.368 | m3 | 1.368 | m3 | 8:00 | 20:00
酸洗槽 | MF0918 | / | 有效容积 | 1.368 | 1.368 | m3 | 1.368 | m3 | 8:00 | 20:00
出光槽 | MF0957 | / | 有效容积 | 1.368 | 1.368 | m3 | 1.368 | m3 | 8:00 | 20:00
镀锌槽 | MF0935 | / | 有效容积 | 1.936 | 1.936 | m3 | 1.936 | m3 | 8:00 | 20:00
镀锌槽 | MF0936 | / | 有效容积 | 1.936 | 1.936 | m3 | 1.936 | m3 | 8:00 | 20:00
镀锌槽 | MF0937 | / | 有效容积 | 1.936 | 1.936 | m3 | 1.936 | m3 | 8:00 | 20:00
镀锌槽 | MF0938 | / | 有效容积 | 1.936 | 1.936 | m3 | 1.936 | m3 | 8:00 | 20:00
镀锌槽 | MF0939 | / | 有效容积 | 1.936 | 1.936 | m3 | 1.936 | m3 | 8:00 | 20:00
镀锌槽 | MF0940 | / | 有效容积 | 1.936 | 1.936 | m3 | 1.936 | m3 | 8:00 | 20:00
镀锌槽 | MF0941 | / | 有效容积 | 1.936 | 1.936 | m3 | 1.936 | m3 | 8:00 | 20:00
镀锌槽 | MF0942 | / | 有效容积 | 1.936 | 1.936 | m3 | 1.936 | m3 | 8:00 | 20:00
镀锌槽 | MF0943 | / | 有效容积 | 1.936 | 1.936 | m3 | 1.936 | m3 | 8:00 | 20:00
镀锌槽 | MF0944 | / | 有效容积 | 1.936 | 1.936 | m3 | 1.936 | m3 | 8:00 | 20:00
镀锌槽 | MF0945 | / | 有效容积 | 1.936 | 1.936 | m3 | 1.936 | m3 | 8:00 | 20:00
镀锌槽 | MF0946 | / | 有效容积 | 1.936 | 1.936 | m3 | 1.936 | m3 | 8:00 | 20:00
镀锌槽 | MF0947 | / | 有效容积 | 1.936 | 1.936 | m3 | 1.936 | m3 | 8:00 | 20:00
镀锌槽 | MF0948 | / | 有效容积 | 1.936 | 1.936 | m3 | 1.936 | m3 | 8:00 | 20:00
镀锌槽 | MF0949 | / | 有效容积 | 1.936 | 1.936 | m3 | 1.936 | m3 | 8:00 | 20:00
镀锌槽 | MF0950 | / | 有效容积 | 1.936 | 1.936 | m3 | 1.936 | m3 | 8:00 | 20:00
镀锌槽 | MF0951 | / | 有效容积 | 1.936 | 1.936 | m3 | 1.936 | m3 | 8:00 | 20:00
镀锌槽 | MF0952 | / | 有效容积 | 1.936 | 1.936 | m3 | 1.936 | m3 | 8:00 | 20:00
镀锌槽 | MF0953 | / | 有效容积 | 1.936 | 1.936 | m3 | 1.936 | m3 | 8:00 | 20:00
镀锌槽 | MF0954 | / | 有效容积 | 1.936 | 1.936 | m3 | 1.936 | m3 | 8:00 | 20:00
钝化槽 | MF0959 | / | 有效容积 | 1.368 | 1.368 | m3 | 1.368 | m3 | 8:00 | 20:00
水洗槽 | MF0958 | / | 有效容积 | 1.368 | 1.368 | m3 | 1.368 | m3 | 8:00 | 20:00
水洗槽1 | MF0955 | / | 有效容积 | 1.368 | 1.368 | m3 | 1.368 | m3 | 8:00 | 20:00
水洗槽1 | MF0960 | / | 有效容积 | 1.368 | 1.368 | m3 | 1.368 | m3 | 8:00 | 20:00
水洗槽2 | MF0956 | / | 有效容积 | 1.368 | 1.368 | m3 | 1.368 | m3 | 8:00 | 20:00
热水洗槽 | MF0962 | / | 有效容积 | 1.368 | 1.368 | m3 | 1.368 | m3 | 8:00 | 20:00
水洗槽2 | MF0961 | / | 有效容积 | 1.368 | 1.368 | m3 | 1.368 | m3 | 8:00 | 20:00
配套工程
抽风机 | MF0967 | / | 风量 | 10000 | 10000 | m3/h | 10000 | m3/h | 8:00 | 20:00
抽风机 | MF0968 | / | 风量 | 10000 | 10000 | m3/h | 10000 | m3/h | 8:00 | 20:00
抽风机 | MF0969 | / | 风量 | 10000 | 10000 | m3/h | 10000 | m3/h | 8:00 | 20:00
过滤机 | MF0963 | / | 过滤面积 | 9 | 9 | m2 | 9 | m2 | 8:00 | 20:00
过滤机 | MF0974 | / | 过滤面积 | 9 | 9 | m2 | 9 | m2 | 8:00 | 20:00
过滤机 | MF0975 | / | 过滤面积 | 9 | 9 | m2 | 9 | m2 | 8:00 | 20:00
过滤机 | MF0976 | / | 过滤面积 | 9 | 9 | m2 | 9 | m2 | 8:00 | 20:00
过滤机 | MF0977 | / | 过滤面积 | 9 | 9 | m2 | 9 | m2 | 8:00 | 20:00
冷却塔 | MF0970 | / | 流量 | 10 | 10 | t/h | 10 | t/h | 8:00 | 20:00
冷却塔 | MF0971 | / | 流量 | 10 | 10 | t/h | 10 | t/h | 8:00 | 20:00
天然气燃烧废气净化设施 | MF0973 | / | 风量 | 227 | 227 | m3/h | 227 | m3/h | 8:00 | 20:00
一般酸雾废气净化设施 | MF0972 | / | 风量 | 50000 | 50000 | m3/h | 50000 | m3/h | 8:00 | 20:00
整流机 | MF0964 | / | 功率 | 1 | 1 | kw | 1 | kw | 8:00 | 20:00
整流机 | MF0965 | / | 功率 | 1 | 1 | kw | 1 | kw | 8:00 | 20:00
整流机 | MF0966 | / | 功率 | 1 | 1 | kw | 1 | kw | 8:00 | 20:00
整流机 | MF1638 | / | 功率 | 1 | 1 | kw | 1 | kw | 8:00 | 20:00
整流机 | MF1639 | / | 功率 | 1 | 1 | kw | 1 | kw | 8:00 | 20:00
整流机 | MF1640 | / | 功率 | 1 | 1 | kw | 1 | kw | 8:00 | 20:00
整流机 | MF1641 | / | 功率 | 1 | 1 | kw | 1 | kw | 8:00 | 20:00
天然气热 风烘干炉 | MF0850 | / | 热值 | 20 | 20 | 万大卡 | 20 | 万大卡 | 8:00 | 20:00
天然气热 风烘干炉 | MF0851 | / | 热值 | 20 | 20 | 万大卡 | 20 | 万大卡 | 8:00 | 20:00
[15 empty] | 记录时间: | 2020-03-19 | 记录人： | 刘中祥 | 审核人： | 孙伟浩

## 20日
表5 生产设施正常工况信息表
生产设施（设备）名称(1) | 编码 | 生产设施型号 | 主要生产设施(设备)规格参数(2) |  |  |  | 设计生产能力 |  | 运行状态 |  | 生产负荷 | 产品产量 |  |  |  | 原辅料
|  |  | 参数名称 | 设计值 | 实际值 | 单位 | 生产能力 | 单位 | 开始时间(3) | 结束时间(3) |  | 中间产品 | 单位 | 最终产品 | 单位 | 名称 | 种类 | 用量 | 单位 | 有毒有害元素 |  | 来源地
[20 empty] | 成分 | 占比(%)
出光槽 | MF0925 | / | 有效容积 | 1.368 | 1.368 | m3 | 1.368 | m3 | 8:00 | 20:00 | 80% |  |  | 1000 | m2 | 草酸 | 辅料 | 18 | kg
化学除油槽 | MF0909 | / | 有效容积 | 1.368 | 1.368 | m3 | 1.368 | m3 | 8:00 | 20:00 | [5 empty] | 除油粉 | 辅料 | 20 | kg
化学除油槽 | MF0920 | / | 有效容积 | 1.368 | 1.368 | m3 | 1.368 | m3 | 8:00 | 20:00 | [5 empty] | 除油剂 | 辅料 | 22 | kg
化学除油槽 | MF0928 | / | 有效容积 | 1.368 | 1.368 | m3 | 1.368 | m3 | 8:00 | 20:00 | [5 empty] | 镀锌光亮剂 | 辅料 | 7 | kg
化学除油槽 | MF0929 | / | 有效容积 | 1.368 | 1.368 | m3 | 1.368 | m3 | 8:00 | 20:00 | [5 empty] | 镀锌柔软剂 | 辅料 | 7 | kg
化学除油槽 | MF0930 | / | 有效容积 | 1.368 | 1.368 | m3 | 1.368 | m3 | 8:00 | 20:00 | [5 empty] | 氟化氢铵 | 辅料 | 17 | kg
化学除油槽 | MF0931 | / | 有效容积 | 1.368 | 1.368 | m3 | 1.368 | m3 | 8:00 | 20:00 | [5 empty] | 蓝锌水 | 辅料 | 15 | kg
化学除油槽 | MF0932 | / | 有效容积 | 1.368 | 1.368 | m3 | 1.368 | m3 | 8:00 | 20:00 | [5 empty] | 磷酸三钠 | 辅料 | 2.5 | kg
化学除油槽 | MF0933 | / | 有效容积 | 1.368 | 1.368 | m3 | 1.368 | m3 | 8:00 | 20:00 | [5 empty] | 硫酸 | 辅料 | 185 | kg
化学除油槽 | MF0922 | / | 有效容积 | 1.368 | 1.368 | m3 | 1.368 | m3 | 8:00 | 20:00 | [5 empty] | 氯化钾 | 辅料 | 73 | kg
水洗槽1 | MF0919 | / | 有效容积 | 1.368 | 1.368 | m3 | 1.368 | m3 | 8:00 | 20:00 | [5 empty] | 尿素 | 辅料 | 1.25 | kg
水洗槽1 | MF0923 | / | 有效容积 | 1.368 | 1.368 | m3 | 1.368 | m3 | 8:00 | 20:00 | [5 empty] | 硼酸 | 辅料 | 18.4 | kg
水洗槽1 | MF0926 | / | 有效容积 | 1.368 | 1.368 | m3 | 1.368 | m3 | 8:00 | 20:00 | [5 empty] | 氢氧化钠 | 辅料 | 18.5 | kg
水洗槽1 | MF0934 | / | 有效容积 | 1.368 | 1.368 | m3 | 1.368 | m3 | 8:00 | 20:00 | [5 empty] | 硝酸 | 辅料 | 9 | kg
水洗槽2 | MF0910 | / | 有效容积 | 1.368 | 1.368 | m3 | 1.368 | m3 | 8:00 | 20:00 | [5 empty] | 盐酸 | 辅料 | 198 | kg
水洗槽2 | MF0921 | / | 有效容积 | 1.368 | 1.368 | m3 | 1.368 | m3 | 8:00 | 20:00 | [5 empty] | 氯化锌 | 原料 | 3.2 | kg | 锌元素 | 47.5
水洗槽2 | MF0924 | / | 有效容积 | 1.368 | 1.368 | m3 | 1.368 | m3 | 8:00 | 20:00 | [5 empty] | 锌板 | 原料 | 92 | kg | 锌元素 | 99.99
水洗槽2 | MF0927 | / | 有效容积 | 1.368 | 1.368 | m3 | 1.368 | m3 | 8:00 | 20:00
酸洗槽 | MF0911 | / | 有效容积 | 1.368 | 1.368 | m3 | 1.368 | m3 | 8:00 | 20:00
酸洗槽 | MF0912 | / | 有效容积 | 1.368 | 1.368 | m3 | 1.368 | m3 | 8:00 | 20:00
酸洗槽 | MF0913 | / | 有效容积 | 1.368 | 1.368 | m3 | 1.368 | m3 | 8:00 | 20:00
酸洗槽 | MF0914 | / | 有效容积 | 1.368 | 1.368 | m3 | 1.368 | m3 | 8:00 | 20:00
酸洗槽 | MF0915 | / | 有效容积 | 1.368 | 1.368 | m3 | 1.368 | m3 | 8:00 | 20:00
酸洗槽 | MF0916 | / | 有效容积 | 1.368 | 1.368 | m3 | 1.368 | m3 | 8:00 | 20:00
酸洗槽 | MF0917 | / | 有效容积 | 1.368 | 1.368 | m3 | 1.368 | m3 | 8:00 | 20:00
酸洗槽 | MF0918 | / | 有效容积 | 1.368 | 1.368 | m3 | 1.368 | m3 | 8:00 | 20:00
出光槽 | MF0957 | / | 有效容积 | 1.368 | 1.368 | m3 | 1.368 | m3 | 8:00 | 20:00
镀锌槽 | MF0935 | / | 有效容积 | 1.936 | 1.936 | m3 | 1.936 | m3 | 8:00 | 20:00
镀锌槽 | MF0936 | / | 有效容积 | 1.936 | 1.936 | m3 | 1.936 | m3 | 8:00 | 20:00
镀锌槽 | MF0937 | / | 有效容积 | 1.936 | 1.936 | m3 | 1.936 | m3 | 8:00 | 20:00
镀锌槽 | MF0938 | / | 有效容积 | 1.936 | 1.936 | m3 | 1.936 | m3 | 8:00 | 20:00
镀锌槽 | MF0939 | / | 有效容积 | 1.936 | 1.936 | m3 | 1.936 | m3 | 8:00 | 20:00
镀锌槽 | MF0940 | / | 有效容积 | 1.936 | 1.936 | m3 | 1.936 | m3 | 8:00 | 20:00
镀锌槽 | MF0941 | / | 有效容积 | 1.936 | 1.936 | m3 | 1.936 | m3 | 8:00 | 20:00
镀锌槽 | MF0942 | / | 有效容积 | 1.936 | 1.936 | m3 | 1.936 | m3 | 8:00 | 20:00
镀锌槽 | MF0943 | / | 有效容积 | 1.936 | 1.936 | m3 | 1.936 | m3 | 8:00 | 20:00
镀锌槽 | MF0944 | / | 有效容积 | 1.936 | 1.936 | m3 | 1.936 | m3 | 8:00 | 20:00
镀锌槽 | MF0945 | / | 有效容积 | 1.936 | 1.936 | m3 | 1.936 | m3 | 8:00 | 20:00
镀锌槽 | MF0946 | / | 有效容积 | 1.936 | 1.936 | m3 | 1.936 | m3 | 8:00 | 20:00
镀锌槽 | MF0947 | / | 有效容积 | 1.936 | 1.936 | m3 | 1.936 | m3 | 8:00 | 20:00
镀锌槽 | MF0948 | / | 有效容积 | 1.936 | 1.936 | m3 | 1.936 | m3 | 8:00 | 20:00
镀锌槽 | MF0949 | / | 有效容积 | 1.936 | 1.936 | m3 | 1.936 | m3 | 8:00 | 20:00
镀锌槽 | MF0950 | / | 有效容积 | 1.936 | 1.936 | m3 | 1.936 | m3 | 8:00 | 20:00
镀锌槽 | MF0951 | / | 有效容积 | 1.936 | 1.936 | m3 | 1.936 | m3 | 8:00 | 20:00
镀锌槽 | MF0952 | / | 有效容积 | 1.936 | 1.936 | m3 | 1.936 | m3 | 8:00 | 20:00
镀锌槽 | MF0953 | / | 有效容积 | 1.936 | 1.936 | m3 | 1.936 | m3 | 8:00 | 20:00
镀锌槽 | MF0954 | / | 有效容积 | 1.936 | 1.936 | m3 | 1.936 | m3 | 8:00 | 20:00
钝化槽 | MF0959 | / | 有效容积 | 1.368 | 1.368 | m3 | 1.368 | m3 | 8:00 | 20:00
水洗槽 | MF0958 | / | 有效容积 | 1.368 | 1.368 | m3 | 1.368 | m3 | 8:00 | 20:00
水洗槽1 | MF0955 | / | 有效容积 | 1.368 | 1.368 | m3 | 1.368 | m3 | 8:00 | 20:00
水洗槽1 | MF0960 | / | 有效容积 | 1.368 | 1.368 | m3 | 1.368 | m3 | 8:00 | 20:00
水洗槽2 | MF0956 | / | 有效容积 | 1.368 | 1.368 | m3 | 1.368 | m3 | 8:00 | 20:00
热水洗槽 | MF0962 | / | 有效容积 | 1.368 | 1.368 | m3 | 1.368 | m3 | 8:00 | 20:00
水洗槽2 | MF0961 | / | 有效容积 | 1.368 | 1.368 | m3 | 1.368 | m3 | 8:00 | 20:00
配套工程
抽风机 | MF0967 | / | 风量 | 10000 | 10000 | m3/h | 10000 | m3/h | 8:00 | 20:00
抽风机 | MF0968 | / | 风量 | 10000 | 10000 | m3/h | 10000 | m3/h | 8:00 | 20:00
抽风机 | MF0969 | / | 风量 | 10000 | 10000 | m3/h | 10000 | m3/h | 8:00 | 20:00
过滤机 | MF0963 | / | 过滤面积 | 9 | 9 | m2 | 9 | m2 | 8:00 | 20:00
过滤机 | MF0974 | / | 过滤面积 | 9 | 9 | m2 | 9 | m2 | 8:00 | 20:00
过滤机 | MF0975 | / | 过滤面积 | 9 | 9 | m2 | 9 | m2 | 8:00 | 20:00
过滤机 | MF0976 | / | 过滤面积 | 9 | 9 | m2 | 9 | m2 | 8:00 | 20:00
过滤机 | MF0977 | / | 过滤面积 | 9 | 9 | m2 | 9 | m2 | 8:00 | 20:00
冷却塔 | MF0970 | / | 流量 | 10 | 10 | t/h | 10 | t/h | 8:00 | 20:00
冷却塔 | MF0971 | / | 流量 | 10 | 10 | t/h | 10 | t/h | 8:00 | 20:00
天然气燃烧废气净化设施 | MF0973 | / | 风量 | 227 | 227 | m3/h | 227 | m3/h | 8:00 | 20:00
一般酸雾废气净化设施 | MF0972 | / | 风量 | 50000 | 50000 | m3/h | 50000 | m3/h | 8:00 | 20:00
整流机 | MF0964 | / | 功率 | 1 | 1 | kw | 1 | kw | 8:00 | 20:00
整流机 | MF0965 | / | 功率 | 1 | 1 | kw | 1 | kw | 8:00 | 20:00
整流机 | MF0966 | / | 功率 | 1 | 1 | kw | 1 | kw | 8:00 | 20:00
整流机 | MF1638 | / | 功率 | 1 | 1 | kw | 1 | kw | 8:00 | 20:00
整流机 | MF1639 | / | 功率 | 1 | 1 | kw | 1 | kw | 8:00 | 20:00
整流机 | MF1640 | / | 功率 | 1 | 1 | kw | 1 | kw | 8:00 | 20:00
整流机 | MF1641 | / | 功率 | 1 | 1 | kw | 1 | kw | 8:00 | 20:00
天然气热 风烘干炉 | MF0850 | / | 热值 | 20 | 20 | 万大卡 | 20 | 万大卡 | 8:00 | 20:00
天然气热 风烘干炉 | MF0851 | / | 热值 | 20 | 20 | 万大卡 | 20 | 万大卡 | 8:00 | 20:00
[15 empty] | 记录时间: | 2020-03-20 | 记录人： | 刘中祥 | 审核人： | 孙伟浩

## 21日
表5 生产设施正常工况信息表
生产设施（设备）名称(1) | 编码 | 生产设施型号 | 主要生产设施(设备)规格参数(2) |  |  |  | 设计生产能力 |  | 运行状态 |  | 生产负荷 | 产品产量 |  |  |  | 原辅料
|  |  | 参数名称 | 设计值 | 实际值 | 单位 | 生产能力 | 单位 | 开始时间(3) | 结束时间(3) |  | 中间产品 | 单位 | 最终产品 | 单位 | 名称 | 种类 | 用量 | 单位 | 有毒有害元素 |  | 来源地
[20 empty] | 成分 | 占比(%)
出光槽 | MF0925 | / | 有效容积 | 1.368 | 1.368 | m3 | 1.368 | m3 | 8:00 | 20:00 | 80% |  |  | 1000 | m2 | 草酸 | 辅料 | 19 | kg
化学除油槽 | MF0909 | / | 有效容积 | 1.368 | 1.368 | m3 | 1.368 | m3 | 8:00 | 20:00 | [5 empty] | 除油粉 | 辅料 | 20 | kg
化学除油槽 | MF0920 | / | 有效容积 | 1.368 | 1.368 | m3 | 1.368 | m3 | 8:00 | 20:00 | [5 empty] | 除油剂 | 辅料 | 22 | kg
化学除油槽 | MF0928 | / | 有效容积 | 1.368 | 1.368 | m3 | 1.368 | m3 | 8:00 | 20:00 | [5 empty] | 镀锌光亮剂 | 辅料 | 7 | kg
化学除油槽 | MF0929 | / | 有效容积 | 1.368 | 1.368 | m3 | 1.368 | m3 | 8:00 | 20:00 | [5 empty] | 镀锌柔软剂 | 辅料 | 7 | kg
化学除油槽 | MF0930 | / | 有效容积 | 1.368 | 1.368 | m3 | 1.368 | m3 | 8:00 | 20:00 | [5 empty] | 氟化氢铵 | 辅料 | 17 | kg
化学除油槽 | MF0931 | / | 有效容积 | 1.368 | 1.368 | m3 | 1.368 | m3 | 8:00 | 20:00 | [5 empty] | 蓝锌水 | 辅料 | 15 | kg
化学除油槽 | MF0932 | / | 有效容积 | 1.368 | 1.368 | m3 | 1.368 | m3 | 8:00 | 20:00 | [5 empty] | 磷酸三钠 | 辅料 | 2.5 | kg
化学除油槽 | MF0933 | / | 有效容积 | 1.368 | 1.368 | m3 | 1.368 | m3 | 8:00 | 20:00 | [5 empty] | 硫酸 | 辅料 | 185 | kg
化学除油槽 | MF0922 | / | 有效容积 | 1.368 | 1.368 | m3 | 1.368 | m3 | 8:00 | 20:00 | [5 empty] | 氯化钾 | 辅料 | 73 | kg
水洗槽1 | MF0919 | / | 有效容积 | 1.368 | 1.368 | m3 | 1.368 | m3 | 8:00 | 20:00 | [5 empty] | 尿素 | 辅料 | 1.25 | kg
水洗槽1 | MF0923 | / | 有效容积 | 1.368 | 1.368 | m3 | 1.368 | m3 | 8:00 | 20:00 | [5 empty] | 硼酸 | 辅料 | 18.4 | kg
水洗槽1 | MF0926 | / | 有效容积 | 1.368 | 1.368 | m3 | 1.368 | m3 | 8:00 | 20:00 | [5 empty] | 氢氧化钠 | 辅料 | 18.5 | kg
水洗槽1 | MF0934 | / | 有效容积 | 1.368 | 1.368 | m3 | 1.368 | m3 | 8:00 | 20:00 | [5 empty] | 硝酸 | 辅料 | 9 | kg
水洗槽2 | MF0910 | / | 有效容积 | 1.368 | 1.368 | m3 | 1.368 | m3 | 8:00 | 20:00 | [5 empty] | 盐酸 | 辅料 | 198 | kg
水洗槽2 | MF0921 | / | 有效容积 | 1.368 | 1.368 | m3 | 1.368 | m3 | 8:00 | 20:00 | [5 empty] | 氯化锌 | 原料 | 3.2 | kg | 锌元素 | 47.5
水洗槽2 | MF0924 | / | 有效容积 | 1.368 | 1.368 | m3 | 1.368 | m3 | 8:00 | 20:00 | [5 empty] | 锌板 | 原料 | 92 | kg | 锌元素 | 99.99
水洗槽2 | MF0927 | / | 有效容积 | 1.368 | 1.368 | m3 | 1.368 | m3 | 8:00 | 20:00
酸洗槽 | MF0911 | / | 有效容积 | 1.368 | 1.368 | m3 | 1.368 | m3 | 8:00 | 20:00
酸洗槽 | MF0912 | / | 有效容积 | 1.368 | 1.368 | m3 | 1.368 | m3 | 8:00 | 20:00
酸洗槽 | MF0913 | / | 有效容积 | 1.368 | 1.368 | m3 | 1.368 | m3 | 8:00 | 20:00
酸洗槽 | MF0914 | / | 有效容积 | 1.368 | 1.368 | m3 | 1.368 | m3 | 8:00 | 20:00
酸洗槽 | MF0915 | / | 有效容积 | 1.368 | 1.368 | m3 | 1.368 | m3 | 8:00 | 20:00
酸洗槽 | MF0916 | / | 有效容积 | 1.368 | 1.368 | m3 | 1.368 | m3 | 8:00 | 20:00
酸洗槽 | MF0917 | / | 有效容积 | 1.368 | 1.368 | m3 | 1.368 | m3 | 8:00 | 20:00
酸洗槽 | MF0918 | / | 有效容积 | 1.368 | 1.368 | m3 | 1.368 | m3 | 8:00 | 20:00
出光槽 | MF0957 | / | 有效容积 | 1.368 | 1.368 | m3 | 1.368 | m3 | 8:00 | 20:00
镀锌槽 | MF0935 | / | 有效容积 | 1.936 | 1.936 | m3 | 1.936 | m3 | 8:00 | 20:00
镀锌槽 | MF0936 | / | 有效容积 | 1.936 | 1.936 | m3 | 1.936 | m3 | 8:00 | 20:00
镀锌槽 | MF0937 | / | 有效容积 | 1.936 | 1.936 | m3 | 1.936 | m3 | 8:00 | 20:00
镀锌槽 | MF0938 | / | 有效容积 | 1.936 | 1.936 | m3 | 1.936 | m3 | 8:00 | 20:00
镀锌槽 | MF0939 | / | 有效容积 | 1.936 | 1.936 | m3 | 1.936 | m3 | 8:00 | 20:00
镀锌槽 | MF0940 | / | 有效容积 | 1.936 | 1.936 | m3 | 1.936 | m3 | 8:00 | 20:00
镀锌槽 | MF0941 | / | 有效容积 | 1.936 | 1.936 | m3 | 1.936 | m3 | 8:00 | 20:00
镀锌槽 | MF0942 | / | 有效容积 | 1.936 | 1.936 | m3 | 1.936 | m3 | 8:00 | 20:00
镀锌槽 | MF0943 | / | 有效容积 | 1.936 | 1.936 | m3 | 1.936 | m3 | 8:00 | 20:00
镀锌槽 | MF0944 | / | 有效容积 | 1.936 | 1.936 | m3 | 1.936 | m3 | 8:00 | 20:00
镀锌槽 | MF0945 | / | 有效容积 | 1.936 | 1.936 | m3 | 1.936 | m3 | 8:00 | 20:00
镀锌槽 | MF0946 | / | 有效容积 | 1.936 | 1.936 | m3 | 1.936 | m3 | 8:00 | 20:00
镀锌槽 | MF0947 | / | 有效容积 | 1.936 | 1.936 | m3 | 1.936 | m3 | 8:00 | 20:00
镀锌槽 | MF0948 | / | 有效容积 | 1.936 | 1.936 | m3 | 1.936 | m3 | 8:00 | 20:00
镀锌槽 | MF0949 | / | 有效容积 | 1.936 | 1.936 | m3 | 1.936 | m3 | 8:00 | 20:00
镀锌槽 | MF0950 | / | 有效容积 | 1.936 | 1.936 | m3 | 1.936 | m3 | 8:00 | 20:00
镀锌槽 | MF0951 | / | 有效容积 | 1.936 | 1.936 | m3 | 1.936 | m3 | 8:00 | 20:00
镀锌槽 | MF0952 | / | 有效容积 | 1.936 | 1.936 | m3 | 1.936 | m3 | 8:00 | 20:00
镀锌槽 | MF0953 | / | 有效容积 | 1.936 | 1.936 | m3 | 1.936 | m3 | 8:00 | 20:00
镀锌槽 | MF0954 | / | 有效容积 | 1.936 | 1.936 | m3 | 1.936 | m3 | 8:00 | 20:00
钝化槽 | MF0959 | / | 有效容积 | 1.368 | 1.368 | m3 | 1.368 | m3 | 8:00 | 20:00
水洗槽 | MF0958 | / | 有效容积 | 1.368 | 1.368 | m3 | 1.368 | m3 | 8:00 | 20:00
水洗槽1 | MF0955 | / | 有效容积 | 1.368 | 1.368 | m3 | 1.368 | m3 | 8:00 | 20:00
水洗槽1 | MF0960 | / | 有效容积 | 1.368 | 1.368 | m3 | 1.368 | m3 | 8:00 | 20:00
水洗槽2 | MF0956 | / | 有效容积 | 1.368 | 1.368 | m3 | 1.368 | m3 | 8:00 | 20:00
热水洗槽 | MF0962 | / | 有效容积 | 1.368 | 1.368 | m3 | 1.368 | m3 | 8:00 | 20:00
水洗槽2 | MF0961 | / | 有效容积 | 1.368 | 1.368 | m3 | 1.368 | m3 | 8:00 | 20:00
配套工程
抽风机 | MF0967 | / | 风量 | 10000 | 10000 | m3/h | 10000 | m3/h | 8:00 | 20:00
抽风机 | MF0968 | / | 风量 | 10000 | 10000 | m3/h | 10000 | m3/h | 8:00 | 20:00
抽风机 | MF0969 | / | 风量 | 10000 | 10000 | m3/h | 10000 | m3/h | 8:00 | 20:00
过滤机 | MF0963 | / | 过滤面积 | 9 | 9 | m2 | 9 | m2 | 8:00 | 20:00
过滤机 | MF0974 | / | 过滤面积 | 9 | 9 | m2 | 9 | m2 | 8:00 | 20:00
过滤机 | MF0975 | / | 过滤面积 | 9 | 9 | m2 | 9 | m2 | 8:00 | 20:00
过滤机 | MF0976 | / | 过滤面积 | 9 | 9 | m2 | 9 | m2 | 8:00 | 20:00
过滤机 | MF0977 | / | 过滤面积 | 9 | 9 | m2 | 9 | m2 | 8:00 | 20:00
冷却塔 | MF0970 | / | 流量 | 10 | 10 | t/h | 10 | t/h | 8:00 | 20:00
冷却塔 | MF0971 | / | 流量 | 10 | 10 | t/h | 10 | t/h | 8:00 | 20:00
天然气燃烧废气净化设施 | MF0973 | / | 风量 | 227 | 227 | m3/h | 227 | m3/h | 8:00 | 20:00
一般酸雾废气净化设施 | MF0972 | / | 风量 | 50000 | 50000 | m3/h | 50000 | m3/h | 8:00 | 20:00
整流机 | MF0964 | / | 功率 | 1 | 1 | kw | 1 | kw | 8:00 | 20:00
整流机 | MF0965 | / | 功率 | 1 | 1 | kw | 1 | kw | 8:00 | 20:00
整流机 | MF0966 | / | 功率 | 1 | 1 | kw | 1 | kw | 8:00 | 20:00
整流机 | MF1638 | / | 功率 | 1 | 1 | kw | 1 | kw | 8:00 | 20:00
整流机 | MF1639 | / | 功率 | 1 | 1 | kw | 1 | kw | 8:00 | 20:00
整流机 | MF1640 | / | 功率 | 1 | 1 | kw | 1 | kw | 8:00 | 20:00
整流机 | MF1641 | / | 功率 | 1 | 1 | kw | 1 | kw | 8:00 | 20:00
天然气热 风烘干炉 | MF0850 | / | 热值 | 20 | 20 | 万大卡 | 20 | 万大卡 | 8:00 | 20:00
天然气热 风烘干炉 | MF0851 | / | 热值 | 20 | 20 | 万大卡 | 20 | 万大卡 | 8:00 | 20:00
[15 empty] | 记录时间: | 2020-03-21 | 记录人： | 刘中祥 | 审核人： | 孙伟浩

## 22日
表5 生产设施正常工况信息表
生产设施（设备）名称(1) | 编码 | 生产设施型号 | 主要生产设施(设备)规格参数(2) |  |  |  | 设计生产能力 |  | 运行状态 |  | 生产负荷 | 产品产量 |  |  |  | 原辅料
|  |  | 参数名称 | 设计值 | 实际值 | 单位 | 生产能力 | 单位 | 开始时间(3) | 结束时间(3) |  | 中间产品 | 单位 | 最终产品 | 单位 | 名称 | 种类 | 用量 | 单位 | 有毒有害元素 |  | 来源地
[20 empty] | 成分 | 占比(%)
出光槽 | MF0925 | / | 有效容积 | 1.368 | 1.368 | m3 | 1.368 | m3 | 8:00 | 20:00 | 80% |  |  | 1000 | m2 | 草酸 | 辅料 | 19 | kg
化学除油槽 | MF0909 | / | 有效容积 | 1.368 | 1.368 | m3 | 1.368 | m3 | 8:00 | 20:00 | [5 empty] | 除油粉 | 辅料 | 20 | kg
化学除油槽 | MF0920 | / | 有效容积 | 1.368 | 1.368 | m3 | 1.368 | m3 | 8:00 | 20:00 | [5 empty] | 除油剂 | 辅料 | 22 | kg
化学除油槽 | MF0928 | / | 有效容积 | 1.368 | 1.368 | m3 | 1.368 | m3 | 8:00 | 20:00 | [5 empty] | 镀锌光亮剂 | 辅料 | 7 | kg
化学除油槽 | MF0929 | / | 有效容积 | 1.368 | 1.368 | m3 | 1.368 | m3 | 8:00 | 20:00 | [5 empty] | 镀锌柔软剂 | 辅料 | 7 | kg
化学除油槽 | MF0930 | / | 有效容积 | 1.368 | 1.368 | m3 | 1.368 | m3 | 8:00 | 20:00 | [5 empty] | 氟化氢铵 | 辅料 | 17 | kg
化学除油槽 | MF0931 | / | 有效容积 | 1.368 | 1.368 | m3 | 1.368 | m3 | 8:00 | 20:00 | [5 empty] | 蓝锌水 | 辅料 | 15 | kg
化学除油槽 | MF0932 | / | 有效容积 | 1.368 | 1.368 | m3 | 1.368 | m3 | 8:00 | 20:00 | [5 empty] | 磷酸三钠 | 辅料 | 2.5 | kg
化学除油槽 | MF0933 | / | 有效容积 | 1.368 | 1.368 | m3 | 1.368 | m3 | 8:00 | 20:00 | [5 empty] | 硫酸 | 辅料 | 185 | kg
化学除油槽 | MF0922 | / | 有效容积 | 1.368 | 1.368 | m3 | 1.368 | m3 | 8:00 | 20:00 | [5 empty] | 氯化钾 | 辅料 | 73 | kg
水洗槽1 | MF0919 | / | 有效容积 | 1.368 | 1.368 | m3 | 1.368 | m3 | 8:00 | 20:00 | [5 empty] | 尿素 | 辅料 | 1.25 | kg
水洗槽1 | MF0923 | / | 有效容积 | 1.368 | 1.368 | m3 | 1.368 | m3 | 8:00 | 20:00 | [5 empty] | 硼酸 | 辅料 | 18.4 | kg
水洗槽1 | MF0926 | / | 有效容积 | 1.368 | 1.368 | m3 | 1.368 | m3 | 8:00 | 20:00 | [5 empty] | 氢氧化钠 | 辅料 | 18.5 | kg
水洗槽1 | MF0934 | / | 有效容积 | 1.368 | 1.368 | m3 | 1.368 | m3 | 8:00 | 20:00 | [5 empty] | 硝酸 | 辅料 | 9 | kg
水洗槽2 | MF0910 | / | 有效容积 | 1.368 | 1.368 | m3 | 1.368 | m3 | 8:00 | 20:00 | [5 empty] | 盐酸 | 辅料 | 198 | kg
水洗槽2 | MF0921 | / | 有效容积 | 1.368 | 1.368 | m3 | 1.368 | m3 | 8:00 | 20:00 | [5 empty] | 氯化锌 | 原料 | 3.2 | kg | 锌元素 | 47.5
水洗槽2 | MF0924 | / | 有效容积 | 1.368 | 1.368 | m3 | 1.368 | m3 | 8:00 | 20:00 | [5 empty] | 锌板 | 原料 | 92 | kg | 锌元素 | 99.99
水洗槽2 | MF0927 | / | 有效容积 | 1.368 | 1.368 | m3 | 1.368 | m3 | 8:00 | 20:00
酸洗槽 | MF0911 | / | 有效容积 | 1.368 | 1.368 | m3 | 1.368 | m3 | 8:00 | 20:00
酸洗槽 | MF0912 | / | 有效容积 | 1.368 | 1.368 | m3 | 1.368 | m3 | 8:00 | 20:00
酸洗槽 | MF0913 | / | 有效容积 | 1.368 | 1.368 | m3 | 1.368 | m3 | 8:00 | 20:00
酸洗槽 | MF0914 | / | 有效容积 | 1.368 | 1.368 | m3 | 1.368 | m3 | 8:00 | 20:00
酸洗槽 | MF0915 | / | 有效容积 | 1.368 | 1.368 | m3 | 1.368 | m3 | 8:00 | 20:00
酸洗槽 | MF0916 | / | 有效容积 | 1.368 | 1.368 | m3 | 1.368 | m3 | 8:00 | 20:00
酸洗槽 | MF0917 | / | 有效容积 | 1.368 | 1.368 | m3 | 1.368 | m3 | 8:00 | 20:00
酸洗槽 | MF0918 | / | 有效容积 | 1.368 | 1.368 | m3 | 1.368 | m3 | 8:00 | 20:00
出光槽 | MF0957 | / | 有效容积 | 1.368 | 1.368 | m3 | 1.368 | m3 | 8:00 | 20:00
镀锌槽 | MF0935 | / | 有效容积 | 1.936 | 1.936 | m3 | 1.936 | m3 | 8:00 | 20:00
镀锌槽 | MF0936 | / | 有效容积 | 1.936 | 1.936 | m3 | 1.936 | m3 | 8:00 | 20:00
镀锌槽 | MF0937 | / | 有效容积 | 1.936 | 1.936 | m3 | 1.936 | m3 | 8:00 | 20:00
镀锌槽 | MF0938 | / | 有效容积 | 1.936 | 1.936 | m3 | 1.936 | m3 | 8:00 | 20:00
镀锌槽 | MF0939 | / | 有效容积 | 1.936 | 1.936 | m3 | 1.936 | m3 | 8:00 | 20:00
镀锌槽 | MF0940 | / | 有效容积 | 1.936 | 1.936 | m3 | 1.936 | m3 | 8:00 | 20:00
镀锌槽 | MF0941 | / | 有效容积 | 1.936 | 1.936 | m3 | 1.936 | m3 | 8:00 | 20:00
镀锌槽 | MF0942 | / | 有效容积 | 1.936 | 1.936 | m3 | 1.936 | m3 | 8:00 | 20:00
镀锌槽 | MF0943 | / | 有效容积 | 1.936 | 1.936 | m3 | 1.936 | m3 | 8:00 | 20:00
镀锌槽 | MF0944 | / | 有效容积 | 1.936 | 1.936 | m3 | 1.936 | m3 | 8:00 | 20:00
镀锌槽 | MF0945 | / | 有效容积 | 1.936 | 1.936 | m3 | 1.936 | m3 | 8:00 | 20:00
镀锌槽 | MF0946 | / | 有效容积 | 1.936 | 1.936 | m3 | 1.936 | m3 | 8:00 | 20:00
镀锌槽 | MF0947 | / | 有效容积 | 1.936 | 1.936 | m3 | 1.936 | m3 | 8:00 | 20:00
镀锌槽 | MF0948 | / | 有效容积 | 1.936 | 1.936 | m3 | 1.936 | m3 | 8:00 | 20:00
镀锌槽 | MF0949 | / | 有效容积 | 1.936 | 1.936 | m3 | 1.936 | m3 | 8:00 | 20:00
镀锌槽 | MF0950 | / | 有效容积 | 1.936 | 1.936 | m3 | 1.936 | m3 | 8:00 | 20:00
镀锌槽 | MF0951 | / | 有效容积 | 1.936 | 1.936 | m3 | 1.936 | m3 | 8:00 | 20:00
镀锌槽 | MF0952 | / | 有效容积 | 1.936 | 1.936 | m3 | 1.936 | m3 | 8:00 | 20:00
镀锌槽 | MF0953 | / | 有效容积 | 1.936 | 1.936 | m3 | 1.936 | m3 | 8:00 | 20:00
镀锌槽 | MF0954 | / | 有效容积 | 1.936 | 1.936 | m3 | 1.936 | m3 | 8:00 | 20:00
钝化槽 | MF0959 | / | 有效容积 | 1.368 | 1.368 | m3 | 1.368 | m3 | 8:00 | 20:00
水洗槽 | MF0958 | / | 有效容积 | 1.368 | 1.368 | m3 | 1.368 | m3 | 8:00 | 20:00
水洗槽1 | MF0955 | / | 有效容积 | 1.368 | 1.368 | m3 | 1.368 | m3 | 8:00 | 20:00
水洗槽1 | MF0960 | / | 有效容积 | 1.368 | 1.368 | m3 | 1.368 | m3 | 8:00 | 20:00
水洗槽2 | MF0956 | / | 有效容积 | 1.368 | 1.368 | m3 | 1.368 | m3 | 8:00 | 20:00
热水洗槽 | MF0962 | / | 有效容积 | 1.368 | 1.368 | m3 | 1.368 | m3 | 8:00 | 20:00
水洗槽2 | MF0961 | / | 有效容积 | 1.368 | 1.368 | m3 | 1.368 | m3 | 8:00 | 20:00
配套工程
抽风机 | MF0967 | / | 风量 | 10000 | 10000 | m3/h | 10000 | m3/h | 8:00 | 20:00
抽风机 | MF0968 | / | 风量 | 10000 | 10000 | m3/h | 10000 | m3/h | 8:00 | 20:00
抽风机 | MF0969 | / | 风量 | 10000 | 10000 | m3/h | 10000 | m3/h | 8:00 | 20:00
过滤机 | MF0963 | / | 过滤面积 | 9 | 9 | m2 | 9 | m2 | 8:00 | 20:00
过滤机 | MF0974 | / | 过滤面积 | 9 | 9 | m2 | 9 | m2 | 8:00 | 20:00
过滤机 | MF0975 | / | 过滤面积 | 9 | 9 | m2 | 9 | m2 | 8:00 | 20:00
过滤机 | MF0976 | / | 过滤面积 | 9 | 9 | m2 | 9 | m2 | 8:00 | 20:00
过滤机 | MF0977 | / | 过滤面积 | 9 | 9 | m2 | 9 | m2 | 8:00 | 20:00
冷却塔 | MF0970 | / | 流量 | 10 | 10 | t/h | 10 | t/h | 8:00 | 20:00
冷却塔 | MF0971 | / | 流量 | 10 | 10 | t/h | 10 | t/h | 8:00 | 20:00
天然气燃烧废气净化设施 | MF0973 | / | 风量 | 227 | 227 | m3/h | 227 | m3/h | 8:00 | 20:00
一般酸雾废气净化设施 | MF0972 | / | 风量 | 50000 | 50000 | m3/h | 50000 | m3/h | 8:00 | 20:00
整流机 | MF0964 | / | 功率 | 1 | 1 | kw | 1 | kw | 8:00 | 20:00
整流机 | MF0965 | / | 功率 | 1 | 1 | kw | 1 | kw | 8:00 | 20:00
整流机 | MF0966 | / | 功率 | 1 | 1 | kw | 1 | kw | 8:00 | 20:00
整流机 | MF1638 | / | 功率 | 1 | 1 | kw | 1 | kw | 8:00 | 20:00
整流机 | MF1639 | / | 功率 | 1 | 1 | kw | 1 | kw | 8:00 | 20:00
整流机 | MF1640 | / | 功率 | 1 | 1 | kw | 1 | kw | 8:00 | 20:00
整流机 | MF1641 | / | 功率 | 1 | 1 | kw | 1 | kw | 8:00 | 20:00
天然气热 风烘干炉 | MF0850 | / | 热值 | 20 | 20 | 万大卡 | 20 | 万大卡 | 8:00 | 20:00
天然气热 风烘干炉 | MF0851 | / | 热值 | 20 | 20 | 万大卡 | 20 | 万大卡 | 8:00 | 20:00
[15 empty] | 记录时间: | 2020-03-22 | 记录人： | 刘中祥 | 审核人： | 孙伟浩

## 23日
表5 生产设施正常工况信息表
生产设施（设备）名称(1) | 编码 | 生产设施型号 | 主要生产设施(设备)规格参数(2) |  |  |  | 设计生产能力 |  | 运行状态 |  | 生产负荷 | 产品产量 |  |  |  | 原辅料
|  |  | 参数名称 | 设计值 | 实际值 | 单位 | 生产能力 | 单位 | 开始时间(3) | 结束时间(3) |  | 中间产品 | 单位 | 最终产品 | 单位 | 名称 | 种类 | 用量 | 单位 | 有毒有害元素 |  | 来源地
[20 empty] | 成分 | 占比(%)
出光槽 | MF0925 | / | 有效容积 | 1.368 | 1.368 | m3 | 1.368 | m3 | 8:00 | 20:00 | 80% |  |  | 1000 | m2 | 草酸 | 辅料 | 19 | kg
化学除油槽 | MF0909 | / | 有效容积 | 1.368 | 1.368 | m3 | 1.368 | m3 | 8:00 | 20:00 | [5 empty] | 除油粉 | 辅料 | 20 | kg
化学除油槽 | MF0920 | / | 有效容积 | 1.368 | 1.368 | m3 | 1.368 | m3 | 8:00 | 20:00 | [5 empty] | 除油剂 | 辅料 | 22 | kg
化学除油槽 | MF0928 | / | 有效容积 | 1.368 | 1.368 | m3 | 1.368 | m3 | 8:00 | 20:00 | [5 empty] | 镀锌光亮剂 | 辅料 | 7 | kg
化学除油槽 | MF0929 | / | 有效容积 | 1.368 | 1.368 | m3 | 1.368 | m3 | 8:00 | 20:00 | [5 empty] | 镀锌柔软剂 | 辅料 | 7 | kg
化学除油槽 | MF0930 | / | 有效容积 | 1.368 | 1.368 | m3 | 1.368 | m3 | 8:00 | 20:00 | [5 empty] | 氟化氢铵 | 辅料 | 17 | kg
化学除油槽 | MF0931 | / | 有效容积 | 1.368 | 1.368 | m3 | 1.368 | m3 | 8:00 | 20:00 | [5 empty] | 蓝锌水 | 辅料 | 15 | kg
化学除油槽 | MF0932 | / | 有效容积 | 1.368 | 1.368 | m3 | 1.368 | m3 | 8:00 | 20:00 | [5 empty] | 磷酸三钠 | 辅料 | 2.5 | kg
化学除油槽 | MF0933 | / | 有效容积 | 1.368 | 1.368 | m3 | 1.368 | m3 | 8:00 | 20:00 | [5 empty] | 硫酸 | 辅料 | 185 | kg
化学除油槽 | MF0922 | / | 有效容积 | 1.368 | 1.368 | m3 | 1.368 | m3 | 8:00 | 20:00 | [5 empty] | 氯化钾 | 辅料 | 73 | kg
水洗槽1 | MF0919 | / | 有效容积 | 1.368 | 1.368 | m3 | 1.368 | m3 | 8:00 | 20:00 | [5 empty] | 尿素 | 辅料 | 1.25 | kg
水洗槽1 | MF0923 | / | 有效容积 | 1.368 | 1.368 | m3 | 1.368 | m3 | 8:00 | 20:00 | [5 empty] | 硼酸 | 辅料 | 18.4 | kg
水洗槽1 | MF0926 | / | 有效容积 | 1.368 | 1.368 | m3 | 1.368 | m3 | 8:00 | 20:00 | [5 empty] | 氢氧化钠 | 辅料 | 18.5 | kg
水洗槽1 | MF0934 | / | 有效容积 | 1.368 | 1.368 | m3 | 1.368 | m3 | 8:00 | 20:00 | [5 empty] | 硝酸 | 辅料 | 9 | kg
水洗槽2 | MF0910 | / | 有效容积 | 1.368 | 1.368 | m3 | 1.368 | m3 | 8:00 | 20:00 | [5 empty] | 盐酸 | 辅料 | 198 | kg
水洗槽2 | MF0921 | / | 有效容积 | 1.368 | 1.368 | m3 | 1.368 | m3 | 8:00 | 20:00 | [5 empty] | 氯化锌 | 原料 | 3.2 | kg | 锌元素 | 47.5
水洗槽2 | MF0924 | / | 有效容积 | 1.368 | 1.368 | m3 | 1.368 | m3 | 8:00 | 20:00 | [5 empty] | 锌板 | 原料 | 92 | kg | 锌元素 | 99.99
水洗槽2 | MF0927 | / | 有效容积 | 1.368 | 1.368 | m3 | 1.368 | m3 | 8:00 | 20:00
酸洗槽 | MF0911 | / | 有效容积 | 1.368 | 1.368 | m3 | 1.368 | m3 | 8:00 | 20:00
酸洗槽 | MF0912 | / | 有效容积 | 1.368 | 1.368 | m3 | 1.368 | m3 | 8:00 | 20:00
酸洗槽 | MF0913 | / | 有效容积 | 1.368 | 1.368 | m3 | 1.368 | m3 | 8:00 | 20:00
酸洗槽 | MF0914 | / | 有效容积 | 1.368 | 1.368 | m3 | 1.368 | m3 | 8:00 | 20:00
酸洗槽 | MF0915 | / | 有效容积 | 1.368 | 1.368 | m3 | 1.368 | m3 | 8:00 | 20:00
酸洗槽 | MF0916 | / | 有效容积 | 1.368 | 1.368 | m3 | 1.368 | m3 | 8:00 | 20:00
酸洗槽 | MF0917 | / | 有效容积 | 1.368 | 1.368 | m3 | 1.368 | m3 | 8:00 | 20:00
酸洗槽 | MF0918 | / | 有效容积 | 1.368 | 1.368 | m3 | 1.368 | m3 | 8:00 | 20:00
出光槽 | MF0957 | / | 有效容积 | 1.368 | 1.368 | m3 | 1.368 | m3 | 8:00 | 20:00
镀锌槽 | MF0935 | / | 有效容积 | 1.936 | 1.936 | m3 | 1.936 | m3 | 8:00 | 20:00
镀锌槽 | MF0936 | / | 有效容积 | 1.936 | 1.936 | m3 | 1.936 | m3 | 8:00 | 20:00
镀锌槽 | MF0937 | / | 有效容积 | 1.936 | 1.936 | m3 | 1.936 | m3 | 8:00 | 20:00
镀锌槽 | MF0938 | / | 有效容积 | 1.936 | 1.936 | m3 | 1.936 | m3 | 8:00 | 20:00
镀锌槽 | MF0939 | / | 有效容积 | 1.936 | 1.936 | m3 | 1.936 | m3 | 8:00 | 20:00
镀锌槽 | MF0940 | / | 有效容积 | 1.936 | 1.936 | m3 | 1.936 | m3 | 8:00 | 20:00
镀锌槽 | MF0941 | / | 有效容积 | 1.936 | 1.936 | m3 | 1.936 | m3 | 8:00 | 20:00
镀锌槽 | MF0942 | / | 有效容积 | 1.936 | 1.936 | m3 | 1.936 | m3 | 8:00 | 20:00
镀锌槽 | MF0943 | / | 有效容积 | 1.936 | 1.936 | m3 | 1.936 | m3 | 8:00 | 20:00
镀锌槽 | MF0944 | / | 有效容积 | 1.936 | 1.936 | m3 | 1.936 | m3 | 8:00 | 20:00
镀锌槽 | MF0945 | / | 有效容积 | 1.936 | 1.936 | m3 | 1.936 | m3 | 8:00 | 20:00
镀锌槽 | MF0946 | / | 有效容积 | 1.936 | 1.936 | m3 | 1.936 | m3 | 8:00 | 20:00
镀锌槽 | MF0947 | / | 有效容积 | 1.936 | 1.936 | m3 | 1.936 | m3 | 8:00 | 20:00
镀锌槽 | MF0948 | / | 有效容积 | 1.936 | 1.936 | m3 | 1.936 | m3 | 8:00 | 20:00
镀锌槽 | MF0949 | / | 有效容积 | 1.936 | 1.936 | m3 | 1.936 | m3 | 8:00 | 20:00
镀锌槽 | MF0950 | / | 有效容积 | 1.936 | 1.936 | m3 | 1.936 | m3 | 8:00 | 20:00
镀锌槽 | MF0951 | / | 有效容积 | 1.936 | 1.936 | m3 | 1.936 | m3 | 8:00 | 20:00
镀锌槽 | MF0952 | / | 有效容积 | 1.936 | 1.936 | m3 | 1.936 | m3 | 8:00 | 20:00
镀锌槽 | MF0953 | / | 有效容积 | 1.936 | 1.936 | m3 | 1.936 | m3 | 8:00 | 20:00
镀锌槽 | MF0954 | / | 有效容积 | 1.936 | 1.936 | m3 | 1.936 | m3 | 8:00 | 20:00
钝化槽 | MF0959 | / | 有效容积 | 1.368 | 1.368 | m3 | 1.368 | m3 | 8:00 | 20:00
水洗槽 | MF0958 | / | 有效容积 | 1.368 | 1.368 | m3 | 1.368 | m3 | 8:00 | 20:00
水洗槽1 | MF0955 | / | 有效容积 | 1.368 | 1.368 | m3 | 1.368 | m3 | 8:00 | 20:00
水洗槽1 | MF0960 | / | 有效容积 | 1.368 | 1.368 | m3 | 1.368 | m3 | 8:00 | 20:00
水洗槽2 | MF0956 | / | 有效容积 | 1.368 | 1.368 | m3 | 1.368 | m3 | 8:00 | 20:00
热水洗槽 | MF0962 | / | 有效容积 | 1.368 | 1.368 | m3 | 1.368 | m3 | 8:00 | 20:00
水洗槽2 | MF0961 | / | 有效容积 | 1.368 | 1.368 | m3 | 1.368 | m3 | 8:00 | 20:00
配套工程
抽风机 | MF0967 | / | 风量 | 10000 | 10000 | m3/h | 10000 | m3/h | 8:00 | 20:00
抽风机 | MF0968 | / | 风量 | 10000 | 10000 | m3/h | 10000 | m3/h | 8:00 | 20:00
抽风机 | MF0969 | / | 风量 | 10000 | 10000 | m3/h | 10000 | m3/h | 8:00 | 20:00
过滤机 | MF0963 | / | 过滤面积 | 9 | 9 | m2 | 9 | m2 | 8:00 | 20:00
过滤机 | MF0974 | / | 过滤面积 | 9 | 9 | m2 | 9 | m2 | 8:00 | 20:00
过滤机 | MF0975 | / | 过滤面积 | 9 | 9 | m2 | 9 | m2 | 8:00 | 20:00
过滤机 | MF0976 | / | 过滤面积 | 9 | 9 | m2 | 9 | m2 | 8:00 | 20:00
过滤机 | MF0977 | / | 过滤面积 | 9 | 9 | m2 | 9 | m2 | 8:00 | 20:00
冷却塔 | MF0970 | / | 流量 | 10 | 10 | t/h | 10 | t/h | 8:00 | 20:00
冷却塔 | MF0971 | / | 流量 | 10 | 10 | t/h | 10 | t/h | 8:00 | 20:00
天然气燃烧废气净化设施 | MF0973 | / | 风量 | 227 | 227 | m3/h | 227 | m3/h | 8:00 | 20:00
一般酸雾废气净化设施 | MF0972 | / | 风量 | 50000 | 50000 | m3/h | 50000 | m3/h | 8:00 | 20:00
整流机 | MF0964 | / | 功率 | 1 | 1 | kw | 1 | kw | 8:00 | 20:00
整流机 | MF0965 | / | 功率 | 1 | 1 | kw | 1 | kw | 8:00 | 20:00
整流机 | MF0966 | / | 功率 | 1 | 1 | kw | 1 | kw | 8:00 | 20:00
整流机 | MF1638 | / | 功率 | 1 | 1 | kw | 1 | kw | 8:00 | 20:00
整流机 | MF1639 | / | 功率 | 1 | 1 | kw | 1 | kw | 8:00 | 20:00
整流机 | MF1640 | / | 功率 | 1 | 1 | kw | 1 | kw | 8:00 | 20:00
整流机 | MF1641 | / | 功率 | 1 | 1 | kw | 1 | kw | 8:00 | 20:00
天然气热 风烘干炉 | MF0850 | / | 热值 | 20 | 20 | 万大卡 | 20 | 万大卡 | 8:00 | 20:00
天然气热 风烘干炉 | MF0851 | / | 热值 | 20 | 20 | 万大卡 | 20 | 万大卡 | 8:00 | 20:00
[15 empty] | 记录时间: | 2020-03-23 | 记录人： | 刘中祥 | 审核人： | 孙伟浩

## 24日
表5 生产设施正常工况信息表
生产设施（设备）名称(1) | 编码 | 生产设施型号 | 主要生产设施(设备)规格参数(2) |  |  |  | 设计生产能力 |  | 运行状态 |  | 生产负荷 | 产品产量 |  |  |  | 原辅料
|  |  | 参数名称 | 设计值 | 实际值 | 单位 | 生产能力 | 单位 | 开始时间(3) | 结束时间(3) |  | 中间产品 | 单位 | 最终产品 | 单位 | 名称 | 种类 | 用量 | 单位 | 有毒有害元素 |  | 来源地
[20 empty] | 成分 | 占比(%)
出光槽 | MF0925 | / | 有效容积 | 1.368 | 1.368 | m3 | 1.368 | m3 | 8:00 | 20:00 | 80% |  |  | 1000 | m2 | 草酸 | 辅料 | 19 | kg
化学除油槽 | MF0909 | / | 有效容积 | 1.368 | 1.368 | m3 | 1.368 | m3 | 8:00 | 20:00 | [5 empty] | 除油粉 | 辅料 | 20 | kg
化学除油槽 | MF0920 | / | 有效容积 | 1.368 | 1.368 | m3 | 1.368 | m3 | 8:00 | 20:00 | [5 empty] | 除油剂 | 辅料 | 22 | kg
化学除油槽 | MF0928 | / | 有效容积 | 1.368 | 1.368 | m3 | 1.368 | m3 | 8:00 | 20:00 | [5 empty] | 镀锌光亮剂 | 辅料 | 7 | kg
化学除油槽 | MF0929 | / | 有效容积 | 1.368 | 1.368 | m3 | 1.368 | m3 | 8:00 | 20:00 | [5 empty] | 镀锌柔软剂 | 辅料 | 7 | kg
化学除油槽 | MF0930 | / | 有效容积 | 1.368 | 1.368 | m3 | 1.368 | m3 | 8:00 | 20:00 | [5 empty] | 氟化氢铵 | 辅料 | 17 | kg
化学除油槽 | MF0931 | / | 有效容积 | 1.368 | 1.368 | m3 | 1.368 | m3 | 8:00 | 20:00 | [5 empty] | 蓝锌水 | 辅料 | 15 | kg
化学除油槽 | MF0932 | / | 有效容积 | 1.368 | 1.368 | m3 | 1.368 | m3 | 8:00 | 20:00 | [5 empty] | 磷酸三钠 | 辅料 | 2.5 | kg
化学除油槽 | MF0933 | / | 有效容积 | 1.368 | 1.368 | m3 | 1.368 | m3 | 8:00 | 20:00 | [5 empty] | 硫酸 | 辅料 | 185 | kg
化学除油槽 | MF0922 | / | 有效容积 | 1.368 | 1.368 | m3 | 1.368 | m3 | 8:00 | 20:00 | [5 empty] | 氯化钾 | 辅料 | 73 | kg
水洗槽1 | MF0919 | / | 有效容积 | 1.368 | 1.368 | m3 | 1.368 | m3 | 8:00 | 20:00 | [5 empty] | 尿素 | 辅料 | 1.25 | kg
水洗槽1 | MF0923 | / | 有效容积 | 1.368 | 1.368 | m3 | 1.368 | m3 | 8:00 | 20:00 | [5 empty] | 硼酸 | 辅料 | 18.4 | kg
水洗槽1 | MF0926 | / | 有效容积 | 1.368 | 1.368 | m3 | 1.368 | m3 | 8:00 | 20:00 | [5 empty] | 氢氧化钠 | 辅料 | 18.5 | kg
水洗槽1 | MF0934 | / | 有效容积 | 1.368 | 1.368 | m3 | 1.368 | m3 | 8:00 | 20:00 | [5 empty] | 硝酸 | 辅料 | 9 | kg
水洗槽2 | MF0910 | / | 有效容积 | 1.368 | 1.368 | m3 | 1.368 | m3 | 8:00 | 20:00 | [5 empty] | 盐酸 | 辅料 | 198 | kg
水洗槽2 | MF0921 | / | 有效容积 | 1.368 | 1.368 | m3 | 1.368 | m3 | 8:00 | 20:00 | [5 empty] | 氯化锌 | 原料 | 3.2 | kg | 锌元素 | 47.5
水洗槽2 | MF0924 | / | 有效容积 | 1.368 | 1.368 | m3 | 1.368 | m3 | 8:00 | 20:00 | [5 empty] | 锌板 | 原料 | 92 | kg | 锌元素 | 99.99
水洗槽2 | MF0927 | / | 有效容积 | 1.368 | 1.368 | m3 | 1.368 | m3 | 8:00 | 20:00
酸洗槽 | MF0911 | / | 有效容积 | 1.368 | 1.368 | m3 | 1.368 | m3 | 8:00 | 20:00
酸洗槽 | MF0912 | / | 有效容积 | 1.368 | 1.368 | m3 | 1.368 | m3 | 8:00 | 20:00
酸洗槽 | MF0913 | / | 有效容积 | 1.368 | 1.368 | m3 | 1.368 | m3 | 8:00 | 20:00
酸洗槽 | MF0914 | / | 有效容积 | 1.368 | 1.368 | m3 | 1.368 | m3 | 8:00 | 20:00
酸洗槽 | MF0915 | / | 有效容积 | 1.368 | 1.368 | m3 | 1.368 | m3 | 8:00 | 20:00
酸洗槽 | MF0916 | / | 有效容积 | 1.368 | 1.368 | m3 | 1.368 | m3 | 8:00 | 20:00
酸洗槽 | MF0917 | / | 有效容积 | 1.368 | 1.368 | m3 | 1.368 | m3 | 8:00 | 20:00
酸洗槽 | MF0918 | / | 有效容积 | 1.368 | 1.368 | m3 | 1.368 | m3 | 8:00 | 20:00
出光槽 | MF0957 | / | 有效容积 | 1.368 | 1.368 | m3 | 1.368 | m3 | 8:00 | 20:00
镀锌槽 | MF0935 | / | 有效容积 | 1.936 | 1.936 | m3 | 1.936 | m3 | 8:00 | 20:00
镀锌槽 | MF0936 | / | 有效容积 | 1.936 | 1.936 | m3 | 1.936 | m3 | 8:00 | 20:00
镀锌槽 | MF0937 | / | 有效容积 | 1.936 | 1.936 | m3 | 1.936 | m3 | 8:00 | 20:00
镀锌槽 | MF0938 | / | 有效容积 | 1.936 | 1.936 | m3 | 1.936 | m3 | 8:00 | 20:00
镀锌槽 | MF0939 | / | 有效容积 | 1.936 | 1.936 | m3 | 1.936 | m3 | 8:00 | 20:00
镀锌槽 | MF0940 | / | 有效容积 | 1.936 | 1.936 | m3 | 1.936 | m3 | 8:00 | 20:00
镀锌槽 | MF0941 | / | 有效容积 | 1.936 | 1.936 | m3 | 1.936 | m3 | 8:00 | 20:00
镀锌槽 | MF0942 | / | 有效容积 | 1.936 | 1.936 | m3 | 1.936 | m3 | 8:00 | 20:00
镀锌槽 | MF0943 | / | 有效容积 | 1.936 | 1.936 | m3 | 1.936 | m3 | 8:00 | 20:00
镀锌槽 | MF0944 | / | 有效容积 | 1.936 | 1.936 | m3 | 1.936 | m3 | 8:00 | 20:00
镀锌槽 | MF0945 | / | 有效容积 | 1.936 | 1.936 | m3 | 1.936 | m3 | 8:00 | 20:00
镀锌槽 | MF0946 | / | 有效容积 | 1.936 | 1.936 | m3 | 1.936 | m3 | 8:00 | 20:00
镀锌槽 | MF0947 | / | 有效容积 | 1.936 | 1.936 | m3 | 1.936 | m3 | 8:00 | 20:00
镀锌槽 | MF0948 | / | 有效容积 | 1.936 | 1.936 | m3 | 1.936 | m3 | 8:00 | 20:00
镀锌槽 | MF0949 | / | 有效容积 | 1.936 | 1.936 | m3 | 1.936 | m3 | 8:00 | 20:00
镀锌槽 | MF0950 | / | 有效容积 | 1.936 | 1.936 | m3 | 1.936 | m3 | 8:00 | 20:00
镀锌槽 | MF0951 | / | 有效容积 | 1.936 | 1.936 | m3 | 1.936 | m3 | 8:00 | 20:00
镀锌槽 | MF0952 | / | 有效容积 | 1.936 | 1.936 | m3 | 1.936 | m3 | 8:00 | 20:00
镀锌槽 | MF0953 | / | 有效容积 | 1.936 | 1.936 | m3 | 1.936 | m3 | 8:00 | 20:00
镀锌槽 | MF0954 | / | 有效容积 | 1.936 | 1.936 | m3 | 1.936 | m3 | 8:00 | 20:00
钝化槽 | MF0959 | / | 有效容积 | 1.368 | 1.368 | m3 | 1.368 | m3 | 8:00 | 20:00
水洗槽 | MF0958 | / | 有效容积 | 1.368 | 1.368 | m3 | 1.368 | m3 | 8:00 | 20:00
水洗槽1 | MF0955 | / | 有效容积 | 1.368 | 1.368 | m3 | 1.368 | m3 | 8:00 | 20:00
水洗槽1 | MF0960 | / | 有效容积 | 1.368 | 1.368 | m3 | 1.368 | m3 | 8:00 | 20:00
水洗槽2 | MF0956 | / | 有效容积 | 1.368 | 1.368 | m3 | 1.368 | m3 | 8:00 | 20:00
热水洗槽 | MF0962 | / | 有效容积 | 1.368 | 1.368 | m3 | 1.368 | m3 | 8:00 | 20:00
水洗槽2 | MF0961 | / | 有效容积 | 1.368 | 1.368 | m3 | 1.368 | m3 | 8:00 | 20:00
配套工程
抽风机 | MF0967 | / | 风量 | 10000 | 10000 | m3/h | 10000 | m3/h | 8:00 | 20:00
抽风机 | MF0968 | / | 风量 | 10000 | 10000 | m3/h | 10000 | m3/h | 8:00 | 20:00
抽风机 | MF0969 | / | 风量 | 10000 | 10000 | m3/h | 10000 | m3/h | 8:00 | 20:00
过滤机 | MF0963 | / | 过滤面积 | 9 | 9 | m2 | 9 | m2 | 8:00 | 20:00
过滤机 | MF0974 | / | 过滤面积 | 9 | 9 | m2 | 9 | m2 | 8:00 | 20:00
过滤机 | MF0975 | / | 过滤面积 | 9 | 9 | m2 | 9 | m2 | 8:00 | 20:00
过滤机 | MF0976 | / | 过滤面积 | 9 | 9 | m2 | 9 | m2 | 8:00 | 20:00
过滤机 | MF0977 | / | 过滤面积 | 9 | 9 | m2 | 9 | m2 | 8:00 | 20:00
冷却塔 | MF0970 | / | 流量 | 10 | 10 | t/h | 10 | t/h | 8:00 | 20:00
冷却塔 | MF0971 | / | 流量 | 10 | 10 | t/h | 10 | t/h | 8:00 | 20:00
天然气燃烧废气净化设施 | MF0973 | / | 风量 | 227 | 227 | m3/h | 227 | m3/h | 8:00 | 20:00
一般酸雾废气净化设施 | MF0972 | / | 风量 | 50000 | 50000 | m3/h | 50000 | m3/h | 8:00 | 20:00
整流机 | MF0964 | / | 功率 | 1 | 1 | kw | 1 | kw | 8:00 | 20:00
整流机 | MF0965 | / | 功率 | 1 | 1 | kw | 1 | kw | 8:00 | 20:00
整流机 | MF0966 | / | 功率 | 1 | 1 | kw | 1 | kw | 8:00 | 20:00
整流机 | MF1638 | / | 功率 | 1 | 1 | kw | 1 | kw | 8:00 | 20:00
整流机 | MF1639 | / | 功率 | 1 | 1 | kw | 1 | kw | 8:00 | 20:00
整流机 | MF1640 | / | 功率 | 1 | 1 | kw | 1 | kw | 8:00 | 20:00
整流机 | MF1641 | / | 功率 | 1 | 1 | kw | 1 | kw | 8:00 | 20:00
天然气热 风烘干炉 | MF0850 | / | 热值 | 20 | 20 | 万大卡 | 20 | 万大卡 | 8:00 | 20:00
天然气热 风烘干炉 | MF0851 | / | 热值 | 20 | 20 | 万大卡 | 20 | 万大卡 | 8:00 | 20:00
[15 empty] | 记录时间: | 2020-03-24 | 记录人： | 刘中祥 | 审核人： | 孙伟浩

## 25日
表5 生产设施正常工况信息表
生产设施（设备）名称(1) | 编码 | 生产设施型号 | 主要生产设施(设备)规格参数(2) |  |  |  | 设计生产能力 |  | 运行状态 |  | 生产负荷 | 产品产量 |  |  |  | 原辅料
|  |  | 参数名称 | 设计值 | 实际值 | 单位 | 生产能力 | 单位 | 开始时间(3) | 结束时间(3) |  | 中间产品 | 单位 | 最终产品 | 单位 | 名称 | 种类 | 用量 | 单位 | 有毒有害元素 |  | 来源地
[20 empty] | 成分 | 占比(%)
出光槽 | MF0925 | / | 有效容积 | 1.368 | 1.368 | m3 | 1.368 | m3 | 8:00 | 20:00 | 80% |  |  | 1000 | m2 | 草酸 | 辅料 | 19 | kg
化学除油槽 | MF0909 | / | 有效容积 | 1.368 | 1.368 | m3 | 1.368 | m3 | 8:00 | 20:00 | [5 empty] | 除油粉 | 辅料 | 20 | kg
化学除油槽 | MF0920 | / | 有效容积 | 1.368 | 1.368 | m3 | 1.368 | m3 | 8:00 | 20:00 | [5 empty] | 除油剂 | 辅料 | 22 | kg
化学除油槽 | MF0928 | / | 有效容积 | 1.368 | 1.368 | m3 | 1.368 | m3 | 8:00 | 20:00 | [5 empty] | 镀锌光亮剂 | 辅料 | 7 | kg
化学除油槽 | MF0929 | / | 有效容积 | 1.368 | 1.368 | m3 | 1.368 | m3 | 8:00 | 20:00 | [5 empty] | 镀锌柔软剂 | 辅料 | 7 | kg
化学除油槽 | MF0930 | / | 有效容积 | 1.368 | 1.368 | m3 | 1.368 | m3 | 8:00 | 20:00 | [5 empty] | 氟化氢铵 | 辅料 | 17 | kg
化学除油槽 | MF0931 | / | 有效容积 | 1.368 | 1.368 | m3 | 1.368 | m3 | 8:00 | 20:00 | [5 empty] | 蓝锌水 | 辅料 | 15 | kg
化学除油槽 | MF0932 | / | 有效容积 | 1.368 | 1.368 | m3 | 1.368 | m3 | 8:00 | 20:00 | [5 empty] | 磷酸三钠 | 辅料 | 2.5 | kg
化学除油槽 | MF0933 | / | 有效容积 | 1.368 | 1.368 | m3 | 1.368 | m3 | 8:00 | 20:00 | [5 empty] | 硫酸 | 辅料 | 185 | kg
化学除油槽 | MF0922 | / | 有效容积 | 1.368 | 1.368 | m3 | 1.368 | m3 | 8:00 | 20:00 | [5 empty] | 氯化钾 | 辅料 | 73 | kg
水洗槽1 | MF0919 | / | 有效容积 | 1.368 | 1.368 | m3 | 1.368 | m3 | 8:00 | 20:00 | [5 empty] | 尿素 | 辅料 | 1.25 | kg
水洗槽1 | MF0923 | / | 有效容积 | 1.368 | 1.368 | m3 | 1.368 | m3 | 8:00 | 20:00 | [5 empty] | 硼酸 | 辅料 | 18.4 | kg
水洗槽1 | MF0926 | / | 有效容积 | 1.368 | 1.368 | m3 | 1.368 | m3 | 8:00 | 20:00 | [5 empty] | 氢氧化钠 | 辅料 | 18.5 | kg
水洗槽1 | MF0934 | / | 有效容积 | 1.368 | 1.368 | m3 | 1.368 | m3 | 8:00 | 20:00 | [5 empty] | 硝酸 | 辅料 | 9 | kg
水洗槽2 | MF0910 | / | 有效容积 | 1.368 | 1.368 | m3 | 1.368 | m3 | 8:00 | 20:00 | [5 empty] | 盐酸 | 辅料 | 198 | kg
水洗槽2 | MF0921 | / | 有效容积 | 1.368 | 1.368 | m3 | 1.368 | m3 | 8:00 | 20:00 | [5 empty] | 氯化锌 | 原料 | 3.2 | kg | 锌元素 | 47.5
水洗槽2 | MF0924 | / | 有效容积 | 1.368 | 1.368 | m3 | 1.368 | m3 | 8:00 | 20:00 | [5 empty] | 锌板 | 原料 | 92 | kg | 锌元素 | 99.99
水洗槽2 | MF0927 | / | 有效容积 | 1.368 | 1.368 | m3 | 1.368 | m3 | 8:00 | 20:00
酸洗槽 | MF0911 | / | 有效容积 | 1.368 | 1.368 | m3 | 1.368 | m3 | 8:00 | 20:00
酸洗槽 | MF0912 | / | 有效容积 | 1.368 | 1.368 | m3 | 1.368 | m3 | 8:00 | 20:00
酸洗槽 | MF0913 | / | 有效容积 | 1.368 | 1.368 | m3 | 1.368 | m3 | 8:00 | 20:00
酸洗槽 | MF0914 | / | 有效容积 | 1.368 | 1.368 | m3 | 1.368 | m3 | 8:00 | 20:00
酸洗槽 | MF0915 | / | 有效容积 | 1.368 | 1.368 | m3 | 1.368 | m3 | 8:00 | 20:00
酸洗槽 | MF0916 | / | 有效容积 | 1.368 | 1.368 | m3 | 1.368 | m3 | 8:00 | 20:00
酸洗槽 | MF0917 | / | 有效容积 | 1.368 | 1.368 | m3 | 1.368 | m3 | 8:00 | 20:00
酸洗槽 | MF0918 | / | 有效容积 | 1.368 | 1.368 | m3 | 1.368 | m3 | 8:00 | 20:00
出光槽 | MF0957 | / | 有效容积 | 1.368 | 1.368 | m3 | 1.368 | m3 | 8:00 | 20:00
镀锌槽 | MF0935 | / | 有效容积 | 1.936 | 1.936 | m3 | 1.936 | m3 | 8:00 | 20:00
镀锌槽 | MF0936 | / | 有效容积 | 1.936 | 1.936 | m3 | 1.936 | m3 | 8:00 | 20:00
镀锌槽 | MF0937 | / | 有效容积 | 1.936 | 1.936 | m3 | 1.936 | m3 | 8:00 | 20:00
镀锌槽 | MF0938 | / | 有效容积 | 1.936 | 1.936 | m3 | 1.936 | m3 | 8:00 | 20:00
镀锌槽 | MF0939 | / | 有效容积 | 1.936 | 1.936 | m3 | 1.936 | m3 | 8:00 | 20:00
镀锌槽 | MF0940 | / | 有效容积 | 1.936 | 1.936 | m3 | 1.936 | m3 | 8:00 | 20:00
镀锌槽 | MF0941 | / | 有效容积 | 1.936 | 1.936 | m3 | 1.936 | m3 | 8:00 | 20:00
镀锌槽 | MF0942 | / | 有效容积 | 1.936 | 1.936 | m3 | 1.936 | m3 | 8:00 | 20:00
镀锌槽 | MF0943 | / | 有效容积 | 1.936 | 1.936 | m3 | 1.936 | m3 | 8:00 | 20:00
镀锌槽 | MF0944 | / | 有效容积 | 1.936 | 1.936 | m3 | 1.936 | m3 | 8:00 | 20:00
镀锌槽 | MF0945 | / | 有效容积 | 1.936 | 1.936 | m3 | 1.936 | m3 | 8:00 | 20:00
镀锌槽 | MF0946 | / | 有效容积 | 1.936 | 1.936 | m3 | 1.936 | m3 | 8:00 | 20:00
镀锌槽 | MF0947 | / | 有效容积 | 1.936 | 1.936 | m3 | 1.936 | m3 | 8:00 | 20:00
镀锌槽 | MF0948 | / | 有效容积 | 1.936 | 1.936 | m3 | 1.936 | m3 | 8:00 | 20:00
镀锌槽 | MF0949 | / | 有效容积 | 1.936 | 1.936 | m3 | 1.936 | m3 | 8:00 | 20:00
镀锌槽 | MF0950 | / | 有效容积 | 1.936 | 1.936 | m3 | 1.936 | m3 | 8:00 | 20:00
镀锌槽 | MF0951 | / | 有效容积 | 1.936 | 1.936 | m3 | 1.936 | m3 | 8:00 | 20:00
镀锌槽 | MF0952 | / | 有效容积 | 1.936 | 1.936 | m3 | 1.936 | m3 | 8:00 | 20:00
镀锌槽 | MF0953 | / | 有效容积 | 1.936 | 1.936 | m3 | 1.936 | m3 | 8:00 | 20:00
镀锌槽 | MF0954 | / | 有效容积 | 1.936 | 1.936 | m3 | 1.936 | m3 | 8:00 | 20:00
钝化槽 | MF0959 | / | 有效容积 | 1.368 | 1.368 | m3 | 1.368 | m3 | 8:00 | 20:00
水洗槽 | MF0958 | / | 有效容积 | 1.368 | 1.368 | m3 | 1.368 | m3 | 8:00 | 20:00
水洗槽1 | MF0955 | / | 有效容积 | 1.368 | 1.368 | m3 | 1.368 | m3 | 8:00 | 20:00
水洗槽1 | MF0960 | / | 有效容积 | 1.368 | 1.368 | m3 | 1.368 | m3 | 8:00 | 20:00
水洗槽2 | MF0956 | / | 有效容积 | 1.368 | 1.368 | m3 | 1.368 | m3 | 8:00 | 20:00
热水洗槽 | MF0962 | / | 有效容积 | 1.368 | 1.368 | m3 | 1.368 | m3 | 8:00 | 20:00
水洗槽2 | MF0961 | / | 有效容积 | 1.368 | 1.368 | m3 | 1.368 | m3 | 8:00 | 20:00
配套工程
抽风机 | MF0967 | / | 风量 | 10000 | 10000 | m3/h | 10000 | m3/h | 8:00 | 20:00
抽风机 | MF0968 | / | 风量 | 10000 | 10000 | m3/h | 10000 | m3/h | 8:00 | 20:00
抽风机 | MF0969 | / | 风量 | 10000 | 10000 | m3/h | 10000 | m3/h | 8:00 | 20:00
过滤机 | MF0963 | / | 过滤面积 | 9 | 9 | m2 | 9 | m2 | 8:00 | 20:00
过滤机 | MF0974 | / | 过滤面积 | 9 | 9 | m2 | 9 | m2 | 8:00 | 20:00
过滤机 | MF0975 | / | 过滤面积 | 9 | 9 | m2 | 9 | m2 | 8:00 | 20:00
过滤机 | MF0976 | / | 过滤面积 | 9 | 9 | m2 | 9 | m2 | 8:00 | 20:00
过滤机 | MF0977 | / | 过滤面积 | 9 | 9 | m2 | 9 | m2 | 8:00 | 20:00
冷却塔 | MF0970 | / | 流量 | 10 | 10 | t/h | 10 | t/h | 8:00 | 20:00
冷却塔 | MF0971 | / | 流量 | 10 | 10 | t/h | 10 | t/h | 8:00 | 20:00
天然气燃烧废气净化设施 | MF0973 | / | 风量 | 227 | 227 | m3/h | 227 | m3/h | 8:00 | 20:00
一般酸雾废气净化设施 | MF0972 | / | 风量 | 50000 | 50000 | m3/h | 50000 | m3/h | 8:00 | 20:00
整流机 | MF0964 | / | 功率 | 1 | 1 | kw | 1 | kw | 8:00 | 20:00
整流机 | MF0965 | / | 功率 | 1 | 1 | kw | 1 | kw | 8:00 | 20:00
整流机 | MF0966 | / | 功率 | 1 | 1 | kw | 1 | kw | 8:00 | 20:00
整流机 | MF1638 | / | 功率 | 1 | 1 | kw | 1 | kw | 8:00 | 20:00
整流机 | MF1639 | / | 功率 | 1 | 1 | kw | 1 | kw | 8:00 | 20:00
整流机 | MF1640 | / | 功率 | 1 | 1 | kw | 1 | kw | 8:00 | 20:00
整流机 | MF1641 | / | 功率 | 1 | 1 | kw | 1 | kw | 8:00 | 20:00
天然气热 风烘干炉 | MF0850 | / | 热值 | 20 | 20 | 万大卡 | 20 | 万大卡 | 8:00 | 20:00
天然气热 风烘干炉 | MF0851 | / | 热值 | 20 | 20 | 万大卡 | 20 | 万大卡 | 8:00 | 20:00
[15 empty] | 记录时间: | 2020-03-25 | 记录人： | 刘中祥 | 审核人： | 孙伟浩

## 26日
表5 生产设施正常工况信息表
生产设施（设备）名称(1) | 编码 | 生产设施型号 | 主要生产设施(设备)规格参数(2) |  |  |  | 设计生产能力 |  | 运行状态 |  | 生产负荷 | 产品产量 |  |  |  | 原辅料
|  |  | 参数名称 | 设计值 | 实际值 | 单位 | 生产能力 | 单位 | 开始时间(3) | 结束时间(3) |  | 中间产品 | 单位 | 最终产品 | 单位 | 名称 | 种类 | 用量 | 单位 | 有毒有害元素 |  | 来源地
[20 empty] | 成分 | 占比(%)
出光槽 | MF0925 | / | 有效容积 | 1.368 | 1.368 | m3 | 1.368 | m3 | 8:00 | 20:00 | 80% |  |  | 1000 | m2 | 草酸 | 辅料 | 19 | kg
化学除油槽 | MF0909 | / | 有效容积 | 1.368 | 1.368 | m3 | 1.368 | m3 | 8:00 | 20:00 | [5 empty] | 除油粉 | 辅料 | 20 | kg
化学除油槽 | MF0920 | / | 有效容积 | 1.368 | 1.368 | m3 | 1.368 | m3 | 8:00 | 20:00 | [5 empty] | 除油剂 | 辅料 | 22 | kg
化学除油槽 | MF0928 | / | 有效容积 | 1.368 | 1.368 | m3 | 1.368 | m3 | 8:00 | 20:00 | [5 empty] | 镀锌光亮剂 | 辅料 | 7 | kg
化学除油槽 | MF0929 | / | 有效容积 | 1.368 | 1.368 | m3 | 1.368 | m3 | 8:00 | 20:00 | [5 empty] | 镀锌柔软剂 | 辅料 | 7 | kg
化学除油槽 | MF0930 | / | 有效容积 | 1.368 | 1.368 | m3 | 1.368 | m3 | 8:00 | 20:00 | [5 empty] | 氟化氢铵 | 辅料 | 17 | kg
化学除油槽 | MF0931 | / | 有效容积 | 1.368 | 1.368 | m3 | 1.368 | m3 | 8:00 | 20:00 | [5 empty] | 蓝锌水 | 辅料 | 15 | kg
化学除油槽 | MF0932 | / | 有效容积 | 1.368 | 1.368 | m3 | 1.368 | m3 | 8:00 | 20:00 | [5 empty] | 磷酸三钠 | 辅料 | 2.5 | kg
化学除油槽 | MF0933 | / | 有效容积 | 1.368 | 1.368 | m3 | 1.368 | m3 | 8:00 | 20:00 | [5 empty] | 硫酸 | 辅料 | 185 | kg
化学除油槽 | MF0922 | / | 有效容积 | 1.368 | 1.368 | m3 | 1.368 | m3 | 8:00 | 20:00 | [5 empty] | 氯化钾 | 辅料 | 73 | kg
水洗槽1 | MF0919 | / | 有效容积 | 1.368 | 1.368 | m3 | 1.368 | m3 | 8:00 | 20:00 | [5 empty] | 尿素 | 辅料 | 1.25 | kg
水洗槽1 | MF0923 | / | 有效容积 | 1.368 | 1.368 | m3 | 1.368 | m3 | 8:00 | 20:00 | [5 empty] | 硼酸 | 辅料 | 18.4 | kg
水洗槽1 | MF0926 | / | 有效容积 | 1.368 | 1.368 | m3 | 1.368 | m3 | 8:00 | 20:00 | [5 empty] | 氢氧化钠 | 辅料 | 18.5 | kg
水洗槽1 | MF0934 | / | 有效容积 | 1.368 | 1.368 | m3 | 1.368 | m3 | 8:00 | 20:00 | [5 empty] | 硝酸 | 辅料 | 9 | kg
水洗槽2 | MF0910 | / | 有效容积 | 1.368 | 1.368 | m3 | 1.368 | m3 | 8:00 | 20:00 | [5 empty] | 盐酸 | 辅料 | 198 | kg
水洗槽2 | MF0921 | / | 有效容积 | 1.368 | 1.368 | m3 | 1.368 | m3 | 8:00 | 20:00 | [5 empty] | 氯化锌 | 原料 | 3.2 | kg | 锌元素 | 47.5
水洗槽2 | MF0924 | / | 有效容积 | 1.368 | 1.368 | m3 | 1.368 | m3 | 8:00 | 20:00 | [5 empty] | 锌板 | 原料 | 92 | kg | 锌元素 | 99.99
水洗槽2 | MF0927 | / | 有效容积 | 1.368 | 1.368 | m3 | 1.368 | m3 | 8:00 | 20:00
酸洗槽 | MF0911 | / | 有效容积 | 1.368 | 1.368 | m3 | 1.368 | m3 | 8:00 | 20:00
酸洗槽 | MF0912 | / | 有效容积 | 1.368 | 1.368 | m3 | 1.368 | m3 | 8:00 | 20:00
酸洗槽 | MF0913 | / | 有效容积 | 1.368 | 1.368 | m3 | 1.368 | m3 | 8:00 | 20:00
酸洗槽 | MF0914 | / | 有效容积 | 1.368 | 1.368 | m3 | 1.368 | m3 | 8:00 | 20:00
酸洗槽 | MF0915 | / | 有效容积 | 1.368 | 1.368 | m3 | 1.368 | m3 | 8:00 | 20:00
酸洗槽 | MF0916 | / | 有效容积 | 1.368 | 1.368 | m3 | 1.368 | m3 | 8:00 | 20:00
酸洗槽 | MF0917 | / | 有效容积 | 1.368 | 1.368 | m3 | 1.368 | m3 | 8:00 | 20:00
酸洗槽 | MF0918 | / | 有效容积 | 1.368 | 1.368 | m3 | 1.368 | m3 | 8:00 | 20:00
出光槽 | MF0957 | / | 有效容积 | 1.368 | 1.368 | m3 | 1.368 | m3 | 8:00 | 20:00
镀锌槽 | MF0935 | / | 有效容积 | 1.936 | 1.936 | m3 | 1.936 | m3 | 8:00 | 20:00
镀锌槽 | MF0936 | / | 有效容积 | 1.936 | 1.936 | m3 | 1.936 | m3 | 8:00 | 20:00
镀锌槽 | MF0937 | / | 有效容积 | 1.936 | 1.936 | m3 | 1.936 | m3 | 8:00 | 20:00
镀锌槽 | MF0938 | / | 有效容积 | 1.936 | 1.936 | m3 | 1.936 | m3 | 8:00 | 20:00
镀锌槽 | MF0939 | / | 有效容积 | 1.936 | 1.936 | m3 | 1.936 | m3 | 8:00 | 20:00
镀锌槽 | MF0940 | / | 有效容积 | 1.936 | 1.936 | m3 | 1.936 | m3 | 8:00 | 20:00
镀锌槽 | MF0941 | / | 有效容积 | 1.936 | 1.936 | m3 | 1.936 | m3 | 8:00 | 20:00
镀锌槽 | MF0942 | / | 有效容积 | 1.936 | 1.936 | m3 | 1.936 | m3 | 8:00 | 20:00
镀锌槽 | MF0943 | / | 有效容积 | 1.936 | 1.936 | m3 | 1.936 | m3 | 8:00 | 20:00
镀锌槽 | MF0944 | / | 有效容积 | 1.936 | 1.936 | m3 | 1.936 | m3 | 8:00 | 20:00
镀锌槽 | MF0945 | / | 有效容积 | 1.936 | 1.936 | m3 | 1.936 | m3 | 8:00 | 20:00
镀锌槽 | MF0946 | / | 有效容积 | 1.936 | 1.936 | m3 | 1.936 | m3 | 8:00 | 20:00
镀锌槽 | MF0947 | / | 有效容积 | 1.936 | 1.936 | m3 | 1.936 | m3 | 8:00 | 20:00
镀锌槽 | MF0948 | / | 有效容积 | 1.936 | 1.936 | m3 | 1.936 | m3 | 8:00 | 20:00
镀锌槽 | MF0949 | / | 有效容积 | 1.936 | 1.936 | m3 | 1.936 | m3 | 8:00 | 20:00
镀锌槽 | MF0950 | / | 有效容积 | 1.936 | 1.936 | m3 | 1.936 | m3 | 8:00 | 20:00
镀锌槽 | MF0951 | / | 有效容积 | 1.936 | 1.936 | m3 | 1.936 | m3 | 8:00 | 20:00
镀锌槽 | MF0952 | / | 有效容积 | 1.936 | 1.936 | m3 | 1.936 | m3 | 8:00 | 20:00
镀锌槽 | MF0953 | / | 有效容积 | 1.936 | 1.936 | m3 | 1.936 | m3 | 8:00 | 20:00
镀锌槽 | MF0954 | / | 有效容积 | 1.936 | 1.936 | m3 | 1.936 | m3 | 8:00 | 20:00
钝化槽 | MF0959 | / | 有效容积 | 1.368 | 1.368 | m3 | 1.368 | m3 | 8:00 | 20:00
水洗槽 | MF0958 | / | 有效容积 | 1.368 | 1.368 | m3 | 1.368 | m3 | 8:00 | 20:00
水洗槽1 | MF0955 | / | 有效容积 | 1.368 | 1.368 | m3 | 1.368 | m3 | 8:00 | 20:00
水洗槽1 | MF0960 | / | 有效容积 | 1.368 | 1.368 | m3 | 1.368 | m3 | 8:00 | 20:00
水洗槽2 | MF0956 | / | 有效容积 | 1.368 | 1.368 | m3 | 1.368 | m3 | 8:00 | 20:00
热水洗槽 | MF0962 | / | 有效容积 | 1.368 | 1.368 | m3 | 1.368 | m3 | 8:00 | 20:00
水洗槽2 | MF0961 | / | 有效容积 | 1.368 | 1.368 | m3 | 1.368 | m3 | 8:00 | 20:00
配套工程
抽风机 | MF0967 | / | 风量 | 10000 | 10000 | m3/h | 10000 | m3/h | 8:00 | 20:00
抽风机 | MF0968 | / | 风量 | 10000 | 10000 | m3/h | 10000 | m3/h | 8:00 | 20:00
抽风机 | MF0969 | / | 风量 | 10000 | 10000 | m3/h | 10000 | m3/h | 8:00 | 20:00
过滤机 | MF0963 | / | 过滤面积 | 9 | 9 | m2 | 9 | m2 | 8:00 | 20:00
过滤机 | MF0974 | / | 过滤面积 | 9 | 9 | m2 | 9 | m2 | 8:00 | 20:00
过滤机 | MF0975 | / | 过滤面积 | 9 | 9 | m2 | 9 | m2 | 8:00 | 20:00
过滤机 | MF0976 | / | 过滤面积 | 9 | 9 | m2 | 9 | m2 | 8:00 | 20:00
过滤机 | MF0977 | / | 过滤面积 | 9 | 9 | m2 | 9 | m2 | 8:00 | 20:00
冷却塔 | MF0970 | / | 流量 | 10 | 10 | t/h | 10 | t/h | 8:00 | 20:00
冷却塔 | MF0971 | / | 流量 | 10 | 10 | t/h | 10 | t/h | 8:00 | 20:00
天然气燃烧废气净化设施 | MF0973 | / | 风量 | 227 | 227 | m3/h | 227 | m3/h | 8:00 | 20:00
一般酸雾废气净化设施 | MF0972 | / | 风量 | 50000 | 50000 | m3/h | 50000 | m3/h | 8:00 | 20:00
整流机 | MF0964 | / | 功率 | 1 | 1 | kw | 1 | kw | 8:00 | 20:00
整流机 | MF0965 | / | 功率 | 1 | 1 | kw | 1 | kw | 8:00 | 20:00
整流机 | MF0966 | / | 功率 | 1 | 1 | kw | 1 | kw | 8:00 | 20:00
整流机 | MF1638 | / | 功率 | 1 | 1 | kw | 1 | kw | 8:00 | 20:00
整流机 | MF1639 | / | 功率 | 1 | 1 | kw | 1 | kw | 8:00 | 20:00
整流机 | MF1640 | / | 功率 | 1 | 1 | kw | 1 | kw | 8:00 | 20:00
整流机 | MF1641 | / | 功率 | 1 | 1 | kw | 1 | kw | 8:00 | 20:00
天然气热 风烘干炉 | MF0850 | / | 热值 | 20 | 20 | 万大卡 | 20 | 万大卡 | 8:00 | 20:00
天然气热 风烘干炉 | MF0851 | / | 热值 | 20 | 20 | 万大卡 | 20 | 万大卡 | 8:00 | 20:00
[15 empty] | 记录时间: | 2020-03-26 | 记录人： | 刘中祥 | 审核人： | 孙伟浩

## 27日
表5 生产设施正常工况信息表
生产设施（设备）名称(1) | 编码 | 生产设施型号 | 主要生产设施(设备)规格参数(2) |  |  |  | 设计生产能力 |  | 运行状态 |  | 生产负荷 | 产品产量 |  |  |  | 原辅料
|  |  | 参数名称 | 设计值 | 实际值 | 单位 | 生产能力 | 单位 | 开始时间(3) | 结束时间(3) |  | 中间产品 | 单位 | 最终产品 | 单位 | 名称 | 种类 | 用量 | 单位 | 有毒有害元素 |  | 来源地
[20 empty] | 成分 | 占比(%)
出光槽 | MF0925 | / | 有效容积 | 1.368 | 1.368 | m3 | 1.368 | m3 | 8:00 | 20:00 | 80% |  |  | 1000 | m2 | 草酸 | 辅料 | 19 | kg
化学除油槽 | MF0909 | / | 有效容积 | 1.368 | 1.368 | m3 | 1.368 | m3 | 8:00 | 20:00 | [5 empty] | 除油粉 | 辅料 | 20 | kg
化学除油槽 | MF0920 | / | 有效容积 | 1.368 | 1.368 | m3 | 1.368 | m3 | 8:00 | 20:00 | [5 empty] | 除油剂 | 辅料 | 22 | kg
化学除油槽 | MF0928 | / | 有效容积 | 1.368 | 1.368 | m3 | 1.368 | m3 | 8:00 | 20:00 | [5 empty] | 镀锌光亮剂 | 辅料 | 7 | kg
化学除油槽 | MF0929 | / | 有效容积 | 1.368 | 1.368 | m3 | 1.368 | m3 | 8:00 | 20:00 | [5 empty] | 镀锌柔软剂 | 辅料 | 7 | kg
化学除油槽 | MF0930 | / | 有效容积 | 1.368 | 1.368 | m3 | 1.368 | m3 | 8:00 | 20:00 | [5 empty] | 氟化氢铵 | 辅料 | 17 | kg
化学除油槽 | MF0931 | / | 有效容积 | 1.368 | 1.368 | m3 | 1.368 | m3 | 8:00 | 20:00 | [5 empty] | 蓝锌水 | 辅料 | 15 | kg
化学除油槽 | MF0932 | / | 有效容积 | 1.368 | 1.368 | m3 | 1.368 | m3 | 8:00 | 20:00 | [5 empty] | 磷酸三钠 | 辅料 | 2.5 | kg
化学除油槽 | MF0933 | / | 有效容积 | 1.368 | 1.368 | m3 | 1.368 | m3 | 8:00 | 20:00 | [5 empty] | 硫酸 | 辅料 | 185 | kg
化学除油槽 | MF0922 | / | 有效容积 | 1.368 | 1.368 | m3 | 1.368 | m3 | 8:00 | 20:00 | [5 empty] | 氯化钾 | 辅料 | 73 | kg
水洗槽1 | MF0919 | / | 有效容积 | 1.368 | 1.368 | m3 | 1.368 | m3 | 8:00 | 20:00 | [5 empty] | 尿素 | 辅料 | 1.25 | kg
水洗槽1 | MF0923 | / | 有效容积 | 1.368 | 1.368 | m3 | 1.368 | m3 | 8:00 | 20:00 | [5 empty] | 硼酸 | 辅料 | 18.4 | kg
水洗槽1 | MF0926 | / | 有效容积 | 1.368 | 1.368 | m3 | 1.368 | m3 | 8:00 | 20:00 | [5 empty] | 氢氧化钠 | 辅料 | 18.5 | kg
水洗槽1 | MF0934 | / | 有效容积 | 1.368 | 1.368 | m3 | 1.368 | m3 | 8:00 | 20:00 | [5 empty] | 硝酸 | 辅料 | 9 | kg
水洗槽2 | MF0910 | / | 有效容积 | 1.368 | 1.368 | m3 | 1.368 | m3 | 8:00 | 20:00 | [5 empty] | 盐酸 | 辅料 | 198 | kg
水洗槽2 | MF0921 | / | 有效容积 | 1.368 | 1.368 | m3 | 1.368 | m3 | 8:00 | 20:00 | [5 empty] | 氯化锌 | 原料 | 3.2 | kg | 锌元素 | 47.5
水洗槽2 | MF0924 | / | 有效容积 | 1.368 | 1.368 | m3 | 1.368 | m3 | 8:00 | 20:00 | [5 empty] | 锌板 | 原料 | 92 | kg | 锌元素 | 99.99
水洗槽2 | MF0927 | / | 有效容积 | 1.368 | 1.368 | m3 | 1.368 | m3 | 8:00 | 20:00
酸洗槽 | MF0911 | / | 有效容积 | 1.368 | 1.368 | m3 | 1.368 | m3 | 8:00 | 20:00
酸洗槽 | MF0912 | / | 有效容积 | 1.368 | 1.368 | m3 | 1.368 | m3 | 8:00 | 20:00
酸洗槽 | MF0913 | / | 有效容积 | 1.368 | 1.368 | m3 | 1.368 | m3 | 8:00 | 20:00
酸洗槽 | MF0914 | / | 有效容积 | 1.368 | 1.368 | m3 | 1.368 | m3 | 8:00 | 20:00
酸洗槽 | MF0915 | / | 有效容积 | 1.368 | 1.368 | m3 | 1.368 | m3 | 8:00 | 20:00
酸洗槽 | MF0916 | / | 有效容积 | 1.368 | 1.368 | m3 | 1.368 | m3 | 8:00 | 20:00
酸洗槽 | MF0917 | / | 有效容积 | 1.368 | 1.368 | m3 | 1.368 | m3 | 8:00 | 20:00
酸洗槽 | MF0918 | / | 有效容积 | 1.368 | 1.368 | m3 | 1.368 | m3 | 8:00 | 20:00
出光槽 | MF0957 | / | 有效容积 | 1.368 | 1.368 | m3 | 1.368 | m3 | 8:00 | 20:00
镀锌槽 | MF0935 | / | 有效容积 | 1.936 | 1.936 | m3 | 1.936 | m3 | 8:00 | 20:00
镀锌槽 | MF0936 | / | 有效容积 | 1.936 | 1.936 | m3 | 1.936 | m3 | 8:00 | 20:00
镀锌槽 | MF0937 | / | 有效容积 | 1.936 | 1.936 | m3 | 1.936 | m3 | 8:00 | 20:00
镀锌槽 | MF0938 | / | 有效容积 | 1.936 | 1.936 | m3 | 1.936 | m3 | 8:00 | 20:00
镀锌槽 | MF0939 | / | 有效容积 | 1.936 | 1.936 | m3 | 1.936 | m3 | 8:00 | 20:00
镀锌槽 | MF0940 | / | 有效容积 | 1.936 | 1.936 | m3 | 1.936 | m3 | 8:00 | 20:00
镀锌槽 | MF0941 | / | 有效容积 | 1.936 | 1.936 | m3 | 1.936 | m3 | 8:00 | 20:00
镀锌槽 | MF0942 | / | 有效容积 | 1.936 | 1.936 | m3 | 1.936 | m3 | 8:00 | 20:00
镀锌槽 | MF0943 | / | 有效容积 | 1.936 | 1.936 | m3 | 1.936 | m3 | 8:00 | 20:00
镀锌槽 | MF0944 | / | 有效容积 | 1.936 | 1.936 | m3 | 1.936 | m3 | 8:00 | 20:00
镀锌槽 | MF0945 | / | 有效容积 | 1.936 | 1.936 | m3 | 1.936 | m3 | 8:00 | 20:00
镀锌槽 | MF0946 | / | 有效容积 | 1.936 | 1.936 | m3 | 1.936 | m3 | 8:00 | 20:00
镀锌槽 | MF0947 | / | 有效容积 | 1.936 | 1.936 | m3 | 1.936 | m3 | 8:00 | 20:00
镀锌槽 | MF0948 | / | 有效容积 | 1.936 | 1.936 | m3 | 1.936 | m3 | 8:00 | 20:00
镀锌槽 | MF0949 | / | 有效容积 | 1.936 | 1.936 | m3 | 1.936 | m3 | 8:00 | 20:00
镀锌槽 | MF0950 | / | 有效容积 | 1.936 | 1.936 | m3 | 1.936 | m3 | 8:00 | 20:00
镀锌槽 | MF0951 | / | 有效容积 | 1.936 | 1.936 | m3 | 1.936 | m3 | 8:00 | 20:00
镀锌槽 | MF0952 | / | 有效容积 | 1.936 | 1.936 | m3 | 1.936 | m3 | 8:00 | 20:00
镀锌槽 | MF0953 | / | 有效容积 | 1.936 | 1.936 | m3 | 1.936 | m3 | 8:00 | 20:00
镀锌槽 | MF0954 | / | 有效容积 | 1.936 | 1.936 | m3 | 1.936 | m3 | 8:00 | 20:00
钝化槽 | MF0959 | / | 有效容积 | 1.368 | 1.368 | m3 | 1.368 | m3 | 8:00 | 20:00
水洗槽 | MF0958 | / | 有效容积 | 1.368 | 1.368 | m3 | 1.368 | m3 | 8:00 | 20:00
水洗槽1 | MF0955 | / | 有效容积 | 1.368 | 1.368 | m3 | 1.368 | m3 | 8:00 | 20:00
水洗槽1 | MF0960 | / | 有效容积 | 1.368 | 1.368 | m3 | 1.368 | m3 | 8:00 | 20:00
水洗槽2 | MF0956 | / | 有效容积 | 1.368 | 1.368 | m3 | 1.368 | m3 | 8:00 | 20:00
热水洗槽 | MF0962 | / | 有效容积 | 1.368 | 1.368 | m3 | 1.368 | m3 | 8:00 | 20:00
水洗槽2 | MF0961 | / | 有效容积 | 1.368 | 1.368 | m3 | 1.368 | m3 | 8:00 | 20:00
配套工程
抽风机 | MF0967 | / | 风量 | 10000 | 10000 | m3/h | 10000 | m3/h | 8:00 | 20:00
抽风机 | MF0968 | / | 风量 | 10000 | 10000 | m3/h | 10000 | m3/h | 8:00 | 20:00
抽风机 | MF0969 | / | 风量 | 10000 | 10000 | m3/h | 10000 | m3/h | 8:00 | 20:00
过滤机 | MF0963 | / | 过滤面积 | 9 | 9 | m2 | 9 | m2 | 8:00 | 20:00
过滤机 | MF0974 | / | 过滤面积 | 9 | 9 | m2 | 9 | m2 | 8:00 | 20:00
过滤机 | MF0975 | / | 过滤面积 | 9 | 9 | m2 | 9 | m2 | 8:00 | 20:00
过滤机 | MF0976 | / | 过滤面积 | 9 | 9 | m2 | 9 | m2 | 8:00 | 20:00
过滤机 | MF0977 | / | 过滤面积 | 9 | 9 | m2 | 9 | m2 | 8:00 | 20:00
冷却塔 | MF0970 | / | 流量 | 10 | 10 | t/h | 10 | t/h | 8:00 | 20:00
冷却塔 | MF0971 | / | 流量 | 10 | 10 | t/h | 10 | t/h | 8:00 | 20:00
天然气燃烧废气净化设施 | MF0973 | / | 风量 | 227 | 227 | m3/h | 227 | m3/h | 8:00 | 20:00
一般酸雾废气净化设施 | MF0972 | / | 风量 | 50000 | 50000 | m3/h | 50000 | m3/h | 8:00 | 20:00
整流机 | MF0964 | / | 功率 | 1 | 1 | kw | 1 | kw | 8:00 | 20:00
整流机 | MF0965 | / | 功率 | 1 | 1 | kw | 1 | kw | 8:00 | 20:00
整流机 | MF0966 | / | 功率 | 1 | 1 | kw | 1 | kw | 8:00 | 20:00
整流机 | MF1638 | / | 功率 | 1 | 1 | kw | 1 | kw | 8:00 | 20:00
整流机 | MF1639 | / | 功率 | 1 | 1 | kw | 1 | kw | 8:00 | 20:00
整流机 | MF1640 | / | 功率 | 1 | 1 | kw | 1 | kw | 8:00 | 20:00
整流机 | MF1641 | / | 功率 | 1 | 1 | kw | 1 | kw | 8:00 | 20:00
天然气热 风烘干炉 | MF0850 | / | 热值 | 20 | 20 | 万大卡 | 20 | 万大卡 | 8:00 | 20:00
天然气热 风烘干炉 | MF0851 | / | 热值 | 20 | 20 | 万大卡 | 20 | 万大卡 | 8:00 | 20:00
[15 empty] | 记录时间: | 2020-03-27 | 记录人： | 刘中祥 | 审核人： | 孙伟浩

## 28日
表5 生产设施正常工况信息表
生产设施（设备）名称(1) | 编码 | 生产设施型号 | 主要生产设施(设备)规格参数(2) |  |  |  | 设计生产能力 |  | 运行状态 |  | 生产负荷 | 产品产量 |  |  |  | 原辅料
|  |  | 参数名称 | 设计值 | 实际值 | 单位 | 生产能力 | 单位 | 开始时间(3) | 结束时间(3) |  | 中间产品 | 单位 | 最终产品 | 单位 | 名称 | 种类 | 用量 | 单位 | 有毒有害元素 |  | 来源地
[20 empty] | 成分 | 占比(%)
出光槽 | MF0925 | / | 有效容积 | 1.368 | 1.368 | m3 | 1.368 | m3 | 8:00 | 20:00 | 80% |  |  | 1000 | m2 | 草酸 | 辅料 | 19 | kg
化学除油槽 | MF0909 | / | 有效容积 | 1.368 | 1.368 | m3 | 1.368 | m3 | 8:00 | 20:00 | [5 empty] | 除油粉 | 辅料 | 20 | kg
化学除油槽 | MF0920 | / | 有效容积 | 1.368 | 1.368 | m3 | 1.368 | m3 | 8:00 | 20:00 | [5 empty] | 除油剂 | 辅料 | 22 | kg
化学除油槽 | MF0928 | / | 有效容积 | 1.368 | 1.368 | m3 | 1.368 | m3 | 8:00 | 20:00 | [5 empty] | 镀锌光亮剂 | 辅料 | 7 | kg
化学除油槽 | MF0929 | / | 有效容积 | 1.368 | 1.368 | m3 | 1.368 | m3 | 8:00 | 20:00 | [5 empty] | 镀锌柔软剂 | 辅料 | 7 | kg
化学除油槽 | MF0930 | / | 有效容积 | 1.368 | 1.368 | m3 | 1.368 | m3 | 8:00 | 20:00 | [5 empty] | 氟化氢铵 | 辅料 | 17 | kg
化学除油槽 | MF0931 | / | 有效容积 | 1.368 | 1.368 | m3 | 1.368 | m3 | 8:00 | 20:00 | [5 empty] | 蓝锌水 | 辅料 | 15 | kg
化学除油槽 | MF0932 | / | 有效容积 | 1.368 | 1.368 | m3 | 1.368 | m3 | 8:00 | 20:00 | [5 empty] | 磷酸三钠 | 辅料 | 2.5 | kg
化学除油槽 | MF0933 | / | 有效容积 | 1.368 | 1.368 | m3 | 1.368 | m3 | 8:00 | 20:00 | [5 empty] | 硫酸 | 辅料 | 185 | kg
化学除油槽 | MF0922 | / | 有效容积 | 1.368 | 1.368 | m3 | 1.368 | m3 | 8:00 | 20:00 | [5 empty] | 氯化钾 | 辅料 | 73 | kg
水洗槽1 | MF0919 | / | 有效容积 | 1.368 | 1.368 | m3 | 1.368 | m3 | 8:00 | 20:00 | [5 empty] | 尿素 | 辅料 | 1.25 | kg
水洗槽1 | MF0923 | / | 有效容积 | 1.368 | 1.368 | m3 | 1.368 | m3 | 8:00 | 20:00 | [5 empty] | 硼酸 | 辅料 | 18.4 | kg
水洗槽1 | MF0926 | / | 有效容积 | 1.368 | 1.368 | m3 | 1.368 | m3 | 8:00 | 20:00 | [5 empty] | 氢氧化钠 | 辅料 | 18.5 | kg
水洗槽1 | MF0934 | / | 有效容积 | 1.368 | 1.368 | m3 | 1.368 | m3 | 8:00 | 20:00 | [5 empty] | 硝酸 | 辅料 | 9 | kg
水洗槽2 | MF0910 | / | 有效容积 | 1.368 | 1.368 | m3 | 1.368 | m3 | 8:00 | 20:00 | [5 empty] | 盐酸 | 辅料 | 198 | kg
水洗槽2 | MF0921 | / | 有效容积 | 1.368 | 1.368 | m3 | 1.368 | m3 | 8:00 | 20:00 | [5 empty] | 氯化锌 | 原料 | 3.2 | kg | 锌元素 | 47.5
水洗槽2 | MF0924 | / | 有效容积 | 1.368 | 1.368 | m3 | 1.368 | m3 | 8:00 | 20:00 | [5 empty] | 锌板 | 原料 | 92 | kg | 锌元素 | 99.99
水洗槽2 | MF0927 | / | 有效容积 | 1.368 | 1.368 | m3 | 1.368 | m3 | 8:00 | 20:00
酸洗槽 | MF0911 | / | 有效容积 | 1.368 | 1.368 | m3 | 1.368 | m3 | 8:00 | 20:00
酸洗槽 | MF0912 | / | 有效容积 | 1.368 | 1.368 | m3 | 1.368 | m3 | 8:00 | 20:00
酸洗槽 | MF0913 | / | 有效容积 | 1.368 | 1.368 | m3 | 1.368 | m3 | 8:00 | 20:00
酸洗槽 | MF0914 | / | 有效容积 | 1.368 | 1.368 | m3 | 1.368 | m3 | 8:00 | 20:00
酸洗槽 | MF0915 | / | 有效容积 | 1.368 | 1.368 | m3 | 1.368 | m3 | 8:00 | 20:00
酸洗槽 | MF0916 | / | 有效容积 | 1.368 | 1.368 | m3 | 1.368 | m3 | 8:00 | 20:00
酸洗槽 | MF0917 | / | 有效容积 | 1.368 | 1.368 | m3 | 1.368 | m3 | 8:00 | 20:00
酸洗槽 | MF0918 | / | 有效容积 | 1.368 | 1.368 | m3 | 1.368 | m3 | 8:00 | 20:00
出光槽 | MF0957 | / | 有效容积 | 1.368 | 1.368 | m3 | 1.368 | m3 | 8:00 | 20:00
镀锌槽 | MF0935 | / | 有效容积 | 1.936 | 1.936 | m3 | 1.936 | m3 | 8:00 | 20:00
镀锌槽 | MF0936 | / | 有效容积 | 1.936 | 1.936 | m3 | 1.936 | m3 | 8:00 | 20:00
镀锌槽 | MF0937 | / | 有效容积 | 1.936 | 1.936 | m3 | 1.936 | m3 | 8:00 | 20:00
镀锌槽 | MF0938 | / | 有效容积 | 1.936 | 1.936 | m3 | 1.936 | m3 | 8:00 | 20:00
镀锌槽 | MF0939 | / | 有效容积 | 1.936 | 1.936 | m3 | 1.936 | m3 | 8:00 | 20:00
镀锌槽 | MF0940 | / | 有效容积 | 1.936 | 1.936 | m3 | 1.936 | m3 | 8:00 | 20:00
镀锌槽 | MF0941 | / | 有效容积 | 1.936 | 1.936 | m3 | 1.936 | m3 | 8:00 | 20:00
镀锌槽 | MF0942 | / | 有效容积 | 1.936 | 1.936 | m3 | 1.936 | m3 | 8:00 | 20:00
镀锌槽 | MF0943 | / | 有效容积 | 1.936 | 1.936 | m3 | 1.936 | m3 | 8:00 | 20:00
镀锌槽 | MF0944 | / | 有效容积 | 1.936 | 1.936 | m3 | 1.936 | m3 | 8:00 | 20:00
镀锌槽 | MF0945 | / | 有效容积 | 1.936 | 1.936 | m3 | 1.936 | m3 | 8:00 | 20:00
镀锌槽 | MF0946 | / | 有效容积 | 1.936 | 1.936 | m3 | 1.936 | m3 | 8:00 | 20:00
镀锌槽 | MF0947 | / | 有效容积 | 1.936 | 1.936 | m3 | 1.936 | m3 | 8:00 | 20:00
镀锌槽 | MF0948 | / | 有效容积 | 1.936 | 1.936 | m3 | 1.936 | m3 | 8:00 | 20:00
镀锌槽 | MF0949 | / | 有效容积 | 1.936 | 1.936 | m3 | 1.936 | m3 | 8:00 | 20:00
镀锌槽 | MF0950 | / | 有效容积 | 1.936 | 1.936 | m3 | 1.936 | m3 | 8:00 | 20:00
镀锌槽 | MF0951 | / | 有效容积 | 1.936 | 1.936 | m3 | 1.936 | m3 | 8:00 | 20:00
镀锌槽 | MF0952 | / | 有效容积 | 1.936 | 1.936 | m3 | 1.936 | m3 | 8:00 | 20:00
镀锌槽 | MF0953 | / | 有效容积 | 1.936 | 1.936 | m3 | 1.936 | m3 | 8:00 | 20:00
镀锌槽 | MF0954 | / | 有效容积 | 1.936 | 1.936 | m3 | 1.936 | m3 | 8:00 | 20:00
钝化槽 | MF0959 | / | 有效容积 | 1.368 | 1.368 | m3 | 1.368 | m3 | 8:00 | 20:00
水洗槽 | MF0958 | / | 有效容积 | 1.368 | 1.368 | m3 | 1.368 | m3 | 8:00 | 20:00
水洗槽1 | MF0955 | / | 有效容积 | 1.368 | 1.368 | m3 | 1.368 | m3 | 8:00 | 20:00
水洗槽1 | MF0960 | / | 有效容积 | 1.368 | 1.368 | m3 | 1.368 | m3 | 8:00 | 20:00
水洗槽2 | MF0956 | / | 有效容积 | 1.368 | 1.368 | m3 | 1.368 | m3 | 8:00 | 20:00
热水洗槽 | MF0962 | / | 有效容积 | 1.368 | 1.368 | m3 | 1.368 | m3 | 8:00 | 20:00
水洗槽2 | MF0961 | / | 有效容积 | 1.368 | 1.368 | m3 | 1.368 | m3 | 8:00 | 20:00
配套工程
抽风机 | MF0967 | / | 风量 | 10000 | 10000 | m3/h | 10000 | m3/h | 8:00 | 20:00
抽风机 | MF0968 | / | 风量 | 10000 | 10000 | m3/h | 10000 | m3/h | 8:00 | 20:00
抽风机 | MF0969 | / | 风量 | 10000 | 10000 | m3/h | 10000 | m3/h | 8:00 | 20:00
过滤机 | MF0963 | / | 过滤面积 | 9 | 9 | m2 | 9 | m2 | 8:00 | 20:00
过滤机 | MF0974 | / | 过滤面积 | 9 | 9 | m2 | 9 | m2 | 8:00 | 20:00
过滤机 | MF0975 | / | 过滤面积 | 9 | 9 | m2 | 9 | m2 | 8:00 | 20:00
过滤机 | MF0976 | / | 过滤面积 | 9 | 9 | m2 | 9 | m2 | 8:00 | 20:00
过滤机 | MF0977 | / | 过滤面积 | 9 | 9 | m2 | 9 | m2 | 8:00 | 20:00
冷却塔 | MF0970 | / | 流量 | 10 | 10 | t/h | 10 | t/h | 8:00 | 20:00
冷却塔 | MF0971 | / | 流量 | 10 | 10 | t/h | 10 | t/h | 8:00 | 20:00
天然气燃烧废气净化设施 | MF0973 | / | 风量 | 227 | 227 | m3/h | 227 | m3/h | 8:00 | 20:00
一般酸雾废气净化设施 | MF0972 | / | 风量 | 50000 | 50000 | m3/h | 50000 | m3/h | 8:00 | 20:00
整流机 | MF0964 | / | 功率 | 1 | 1 | kw | 1 | kw | 8:00 | 20:00
整流机 | MF0965 | / | 功率 | 1 | 1 | kw | 1 | kw | 8:00 | 20:00
整流机 | MF0966 | / | 功率 | 1 | 1 | kw | 1 | kw | 8:00 | 20:00
整流机 | MF1638 | / | 功率 | 1 | 1 | kw | 1 | kw | 8:00 | 20:00
整流机 | MF1639 | / | 功率 | 1 | 1 | kw | 1 | kw | 8:00 | 20:00
整流机 | MF1640 | / | 功率 | 1 | 1 | kw | 1 | kw | 8:00 | 20:00
整流机 | MF1641 | / | 功率 | 1 | 1 | kw | 1 | kw | 8:00 | 20:00
天然气热 风烘干炉 | MF0850 | / | 热值 | 20 | 20 | 万大卡 | 20 | 万大卡 | 8:00 | 20:00
天然气热 风烘干炉 | MF0851 | / | 热值 | 20 | 20 | 万大卡 | 20 | 万大卡 | 8:00 | 20:00
[15 empty] | 记录时间: | 2020-03-28 | 记录人： | 刘中祥 | 审核人： | 孙伟浩

## 29日
表5 生产设施正常工况信息表
生产设施（设备）名称(1) | 编码 | 生产设施型号 | 主要生产设施(设备)规格参数(2) |  |  |  | 设计生产能力 |  | 运行状态 |  | 生产负荷 | 产品产量 |  |  |  | 原辅料
|  |  | 参数名称 | 设计值 | 实际值 | 单位 | 生产能力 | 单位 | 开始时间(3) | 结束时间(3) |  | 中间产品 | 单位 | 最终产品 | 单位 | 名称 | 种类 | 用量 | 单位 | 有毒有害元素 |  | 来源地
[20 empty] | 成分 | 占比(%)
出光槽 | MF0925 | / | 有效容积 | 1.368 | 1.368 | m3 | 1.368 | m3 | 8:00 | 20:00 | 80% |  |  | 1000 | m2 | 草酸 | 辅料 | 19 | kg
化学除油槽 | MF0909 | / | 有效容积 | 1.368 | 1.368 | m3 | 1.368 | m3 | 8:00 | 20:00 | [5 empty] | 除油粉 | 辅料 | 20 | kg
化学除油槽 | MF0920 | / | 有效容积 | 1.368 | 1.368 | m3 | 1.368 | m3 | 8:00 | 20:00 | [5 empty] | 除油剂 | 辅料 | 22 | kg
化学除油槽 | MF0928 | / | 有效容积 | 1.368 | 1.368 | m3 | 1.368 | m3 | 8:00 | 20:00 | [5 empty] | 镀锌光亮剂 | 辅料 | 7 | kg
化学除油槽 | MF0929 | / | 有效容积 | 1.368 | 1.368 | m3 | 1.368 | m3 | 8:00 | 20:00 | [5 empty] | 镀锌柔软剂 | 辅料 | 7 | kg
化学除油槽 | MF0930 | / | 有效容积 | 1.368 | 1.368 | m3 | 1.368 | m3 | 8:00 | 20:00 | [5 empty] | 氟化氢铵 | 辅料 | 17 | kg
化学除油槽 | MF0931 | / | 有效容积 | 1.368 | 1.368 | m3 | 1.368 | m3 | 8:00 | 20:00 | [5 empty] | 蓝锌水 | 辅料 | 15 | kg
化学除油槽 | MF0932 | / | 有效容积 | 1.368 | 1.368 | m3 | 1.368 | m3 | 8:00 | 20:00 | [5 empty] | 磷酸三钠 | 辅料 | 2.5 | kg
化学除油槽 | MF0933 | / | 有效容积 | 1.368 | 1.368 | m3 | 1.368 | m3 | 8:00 | 20:00 | [5 empty] | 硫酸 | 辅料 | 185 | kg
化学除油槽 | MF0922 | / | 有效容积 | 1.368 | 1.368 | m3 | 1.368 | m3 | 8:00 | 20:00 | [5 empty] | 氯化钾 | 辅料 | 73 | kg
水洗槽1 | MF0919 | / | 有效容积 | 1.368 | 1.368 | m3 | 1.368 | m3 | 8:00 | 20:00 | [5 empty] | 尿素 | 辅料 | 1.25 | kg
水洗槽1 | MF0923 | / | 有效容积 | 1.368 | 1.368 | m3 | 1.368 | m3 | 8:00 | 20:00 | [5 empty] | 硼酸 | 辅料 | 18.4 | kg
水洗槽1 | MF0926 | / | 有效容积 | 1.368 | 1.368 | m3 | 1.368 | m3 | 8:00 | 20:00 | [5 empty] | 氢氧化钠 | 辅料 | 18.5 | kg
水洗槽1 | MF0934 | / | 有效容积 | 1.368 | 1.368 | m3 | 1.368 | m3 | 8:00 | 20:00 | [5 empty] | 硝酸 | 辅料 | 9 | kg
水洗槽2 | MF0910 | / | 有效容积 | 1.368 | 1.368 | m3 | 1.368 | m3 | 8:00 | 20:00 | [5 empty] | 盐酸 | 辅料 | 198 | kg
水洗槽2 | MF0921 | / | 有效容积 | 1.368 | 1.368 | m3 | 1.368 | m3 | 8:00 | 20:00 | [5 empty] | 氯化锌 | 原料 | 3.2 | kg | 锌元素 | 47.5
水洗槽2 | MF0924 | / | 有效容积 | 1.368 | 1.368 | m3 | 1.368 | m3 | 8:00 | 20:00 | [5 empty] | 锌板 | 原料 | 92 | kg | 锌元素 | 99.99
水洗槽2 | MF0927 | / | 有效容积 | 1.368 | 1.368 | m3 | 1.368 | m3 | 8:00 | 20:00
酸洗槽 | MF0911 | / | 有效容积 | 1.368 | 1.368 | m3 | 1.368 | m3 | 8:00 | 20:00
酸洗槽 | MF0912 | / | 有效容积 | 1.368 | 1.368 | m3 | 1.368 | m3 | 8:00 | 20:00
酸洗槽 | MF0913 | / | 有效容积 | 1.368 | 1.368 | m3 | 1.368 | m3 | 8:00 | 20:00
酸洗槽 | MF0914 | / | 有效容积 | 1.368 | 1.368 | m3 | 1.368 | m3 | 8:00 | 20:00
酸洗槽 | MF0915 | / | 有效容积 | 1.368 | 1.368 | m3 | 1.368 | m3 | 8:00 | 20:00
酸洗槽 | MF0916 | / | 有效容积 | 1.368 | 1.368 | m3 | 1.368 | m3 | 8:00 | 20:00
酸洗槽 | MF0917 | / | 有效容积 | 1.368 | 1.368 | m3 | 1.368 | m3 | 8:00 | 20:00
酸洗槽 | MF0918 | / | 有效容积 | 1.368 | 1.368 | m3 | 1.368 | m3 | 8:00 | 20:00
出光槽 | MF0957 | / | 有效容积 | 1.368 | 1.368 | m3 | 1.368 | m3 | 8:00 | 20:00
镀锌槽 | MF0935 | / | 有效容积 | 1.936 | 1.936 | m3 | 1.936 | m3 | 8:00 | 20:00
镀锌槽 | MF0936 | / | 有效容积 | 1.936 | 1.936 | m3 | 1.936 | m3 | 8:00 | 20:00
镀锌槽 | MF0937 | / | 有效容积 | 1.936 | 1.936 | m3 | 1.936 | m3 | 8:00 | 20:00
镀锌槽 | MF0938 | / | 有效容积 | 1.936 | 1.936 | m3 | 1.936 | m3 | 8:00 | 20:00
镀锌槽 | MF0939 | / | 有效容积 | 1.936 | 1.936 | m3 | 1.936 | m3 | 8:00 | 20:00
镀锌槽 | MF0940 | / | 有效容积 | 1.936 | 1.936 | m3 | 1.936 | m3 | 8:00 | 20:00
镀锌槽 | MF0941 | / | 有效容积 | 1.936 | 1.936 | m3 | 1.936 | m3 | 8:00 | 20:00
镀锌槽 | MF0942 | / | 有效容积 | 1.936 | 1.936 | m3 | 1.936 | m3 | 8:00 | 20:00
镀锌槽 | MF0943 | / | 有效容积 | 1.936 | 1.936 | m3 | 1.936 | m3 | 8:00 | 20:00
镀锌槽 | MF0944 | / | 有效容积 | 1.936 | 1.936 | m3 | 1.936 | m3 | 8:00 | 20:00
镀锌槽 | MF0945 | / | 有效容积 | 1.936 | 1.936 | m3 | 1.936 | m3 | 8:00 | 20:00
镀锌槽 | MF0946 | / | 有效容积 | 1.936 | 1.936 | m3 | 1.936 | m3 | 8:00 | 20:00
镀锌槽 | MF0947 | / | 有效容积 | 1.936 | 1.936 | m3 | 1.936 | m3 | 8:00 | 20:00
镀锌槽 | MF0948 | / | 有效容积 | 1.936 | 1.936 | m3 | 1.936 | m3 | 8:00 | 20:00
镀锌槽 | MF0949 | / | 有效容积 | 1.936 | 1.936 | m3 | 1.936 | m3 | 8:00 | 20:00
镀锌槽 | MF0950 | / | 有效容积 | 1.936 | 1.936 | m3 | 1.936 | m3 | 8:00 | 20:00
镀锌槽 | MF0951 | / | 有效容积 | 1.936 | 1.936 | m3 | 1.936 | m3 | 8:00 | 20:00
镀锌槽 | MF0952 | / | 有效容积 | 1.936 | 1.936 | m3 | 1.936 | m3 | 8:00 | 20:00
镀锌槽 | MF0953 | / | 有效容积 | 1.936 | 1.936 | m3 | 1.936 | m3 | 8:00 | 20:00
镀锌槽 | MF0954 | / | 有效容积 | 1.936 | 1.936 | m3 | 1.936 | m3 | 8:00 | 20:00
钝化槽 | MF0959 | / | 有效容积 | 1.368 | 1.368 | m3 | 1.368 | m3 | 8:00 | 20:00
水洗槽 | MF0958 | / | 有效容积 | 1.368 | 1.368 | m3 | 1.368 | m3 | 8:00 | 20:00
水洗槽1 | MF0955 | / | 有效容积 | 1.368 | 1.368 | m3 | 1.368 | m3 | 8:00 | 20:00
水洗槽1 | MF0960 | / | 有效容积 | 1.368 | 1.368 | m3 | 1.368 | m3 | 8:00 | 20:00
水洗槽2 | MF0956 | / | 有效容积 | 1.368 | 1.368 | m3 | 1.368 | m3 | 8:00 | 20:00
热水洗槽 | MF0962 | / | 有效容积 | 1.368 | 1.368 | m3 | 1.368 | m3 | 8:00 | 20:00
水洗槽2 | MF0961 | / | 有效容积 | 1.368 | 1.368 | m3 | 1.368 | m3 | 8:00 | 20:00
配套工程
抽风机 | MF0967 | / | 风量 | 10000 | 10000 | m3/h | 10000 | m3/h | 8:00 | 20:00
抽风机 | MF0968 | / | 风量 | 10000 | 10000 | m3/h | 10000 | m3/h | 8:00 | 20:00
抽风机 | MF0969 | / | 风量 | 10000 | 10000 | m3/h | 10000 | m3/h | 8:00 | 20:00
过滤机 | MF0963 | / | 过滤面积 | 9 | 9 | m2 | 9 | m2 | 8:00 | 20:00
过滤机 | MF0974 | / | 过滤面积 | 9 | 9 | m2 | 9 | m2 | 8:00 | 20:00
过滤机 | MF0975 | / | 过滤面积 | 9 | 9 | m2 | 9 | m2 | 8:00 | 20:00
过滤机 | MF0976 | / | 过滤面积 | 9 | 9 | m2 | 9 | m2 | 8:00 | 20:00
过滤机 | MF0977 | / | 过滤面积 | 9 | 9 | m2 | 9 | m2 | 8:00 | 20:00
冷却塔 | MF0970 | / | 流量 | 10 | 10 | t/h | 10 | t/h | 8:00 | 20:00
冷却塔 | MF0971 | / | 流量 | 10 | 10 | t/h | 10 | t/h | 8:00 | 20:00
天然气燃烧废气净化设施 | MF0973 | / | 风量 | 227 | 227 | m3/h | 227 | m3/h | 8:00 | 20:00
一般酸雾废气净化设施 | MF0972 | / | 风量 | 50000 | 50000 | m3/h | 50000 | m3/h | 8:00 | 20:00
整流机 | MF0964 | / | 功率 | 1 | 1 | kw | 1 | kw | 8:00 | 20:00
整流机 | MF0965 | / | 功率 | 1 | 1 | kw | 1 | kw | 8:00 | 20:00
整流机 | MF0966 | / | 功率 | 1 | 1 | kw | 1 | kw | 8:00 | 20:00
整流机 | MF1638 | / | 功率 | 1 | 1 | kw | 1 | kw | 8:00 | 20:00
整流机 | MF1639 | / | 功率 | 1 | 1 | kw | 1 | kw | 8:00 | 20:00
整流机 | MF1640 | / | 功率 | 1 | 1 | kw | 1 | kw | 8:00 | 20:00
整流机 | MF1641 | / | 功率 | 1 | 1 | kw | 1 | kw | 8:00 | 20:00
天然气热 风烘干炉 | MF0850 | / | 热值 | 20 | 20 | 万大卡 | 20 | 万大卡 | 8:00 | 20:00
天然气热 风烘干炉 | MF0851 | / | 热值 | 20 | 20 | 万大卡 | 20 | 万大卡 | 8:00 | 20:00
[15 empty] | 记录时间: | 2020-03-29 | 记录人： | 刘中祥 | 审核人： | 孙伟浩

## 30日
表5 生产设施正常工况信息表
生产设施（设备）名称(1) | 编码 | 生产设施型号 | 主要生产设施(设备)规格参数(2) |  |  |  | 设计生产能力 |  | 运行状态 |  | 生产负荷 | 产品产量 |  |  |  | 原辅料
|  |  | 参数名称 | 设计值 | 实际值 | 单位 | 生产能力 | 单位 | 开始时间(3) | 结束时间(3) |  | 中间产品 | 单位 | 最终产品 | 单位 | 名称 | 种类 | 用量 | 单位 | 有毒有害元素 |  | 来源地
[20 empty] | 成分 | 占比(%)
出光槽 | MF0925 | / | 有效容积 | 1.368 | 1.368 | m3 | 1.368 | m3 | 8:00 | 20:00 | 80% |  |  | 1000 | m2 | 草酸 | 辅料 | 19 | kg
化学除油槽 | MF0909 | / | 有效容积 | 1.368 | 1.368 | m3 | 1.368 | m3 | 8:00 | 20:00 | [5 empty] | 除油粉 | 辅料 | 20 | kg
化学除油槽 | MF0920 | / | 有效容积 | 1.368 | 1.368 | m3 | 1.368 | m3 | 8:00 | 20:00 | [5 empty] | 除油剂 | 辅料 | 22 | kg
化学除油槽 | MF0928 | / | 有效容积 | 1.368 | 1.368 | m3 | 1.368 | m3 | 8:00 | 20:00 | [5 empty] | 镀锌光亮剂 | 辅料 | 7 | kg
化学除油槽 | MF0929 | / | 有效容积 | 1.368 | 1.368 | m3 | 1.368 | m3 | 8:00 | 20:00 | [5 empty] | 镀锌柔软剂 | 辅料 | 7 | kg
化学除油槽 | MF0930 | / | 有效容积 | 1.368 | 1.368 | m3 | 1.368 | m3 | 8:00 | 20:00 | [5 empty] | 氟化氢铵 | 辅料 | 17 | kg
化学除油槽 | MF0931 | / | 有效容积 | 1.368 | 1.368 | m3 | 1.368 | m3 | 8:00 | 20:00 | [5 empty] | 蓝锌水 | 辅料 | 15 | kg
化学除油槽 | MF0932 | / | 有效容积 | 1.368 | 1.368 | m3 | 1.368 | m3 | 8:00 | 20:00 | [5 empty] | 磷酸三钠 | 辅料 | 2.5 | kg
化学除油槽 | MF0933 | / | 有效容积 | 1.368 | 1.368 | m3 | 1.368 | m3 | 8:00 | 20:00 | [5 empty] | 硫酸 | 辅料 | 185 | kg
化学除油槽 | MF0922 | / | 有效容积 | 1.368 | 1.368 | m3 | 1.368 | m3 | 8:00 | 20:00 | [5 empty] | 氯化钾 | 辅料 | 73 | kg
水洗槽1 | MF0919 | / | 有效容积 | 1.368 | 1.368 | m3 | 1.368 | m3 | 8:00 | 20:00 | [5 empty] | 尿素 | 辅料 | 1.25 | kg
水洗槽1 | MF0923 | / | 有效容积 | 1.368 | 1.368 | m3 | 1.368 | m3 | 8:00 | 20:00 | [5 empty] | 硼酸 | 辅料 | 18.4 | kg
水洗槽1 | MF0926 | / | 有效容积 | 1.368 | 1.368 | m3 | 1.368 | m3 | 8:00 | 20:00 | [5 empty] | 氢氧化钠 | 辅料 | 18.5 | kg
水洗槽1 | MF0934 | / | 有效容积 | 1.368 | 1.368 | m3 | 1.368 | m3 | 8:00 | 20:00 | [5 empty] | 硝酸 | 辅料 | 9 | kg
水洗槽2 | MF0910 | / | 有效容积 | 1.368 | 1.368 | m3 | 1.368 | m3 | 8:00 | 20:00 | [5 empty] | 盐酸 | 辅料 | 198 | kg
水洗槽2 | MF0921 | / | 有效容积 | 1.368 | 1.368 | m3 | 1.368 | m3 | 8:00 | 20:00 | [5 empty] | 氯化锌 | 原料 | 3.2 | kg | 锌元素 | 47.5
水洗槽2 | MF0924 | / | 有效容积 | 1.368 | 1.368 | m3 | 1.368 | m3 | 8:00 | 20:00 | [5 empty] | 锌板 | 原料 | 92 | kg | 锌元素 | 99.99
水洗槽2 | MF0927 | / | 有效容积 | 1.368 | 1.368 | m3 | 1.368 | m3 | 8:00 | 20:00
酸洗槽 | MF0911 | / | 有效容积 | 1.368 | 1.368 | m3 | 1.368 | m3 | 8:00 | 20:00
酸洗槽 | MF0912 | / | 有效容积 | 1.368 | 1.368 | m3 | 1.368 | m3 | 8:00 | 20:00
酸洗槽 | MF0913 | / | 有效容积 | 1.368 | 1.368 | m3 | 1.368 | m3 | 8:00 | 20:00
酸洗槽 | MF0914 | / | 有效容积 | 1.368 | 1.368 | m3 | 1.368 | m3 | 8:00 | 20:00
酸洗槽 | MF0915 | / | 有效容积 | 1.368 | 1.368 | m3 | 1.368 | m3 | 8:00 | 20:00
酸洗槽 | MF0916 | / | 有效容积 | 1.368 | 1.368 | m3 | 1.368 | m3 | 8:00 | 20:00
酸洗槽 | MF0917 | / | 有效容积 | 1.368 | 1.368 | m3 | 1.368 | m3 | 8:00 | 20:00
酸洗槽 | MF0918 | / | 有效容积 | 1.368 | 1.368 | m3 | 1.368 | m3 | 8:00 | 20:00
出光槽 | MF0957 | / | 有效容积 | 1.368 | 1.368 | m3 | 1.368 | m3 | 8:00 | 20:00
镀锌槽 | MF0935 | / | 有效容积 | 1.936 | 1.936 | m3 | 1.936 | m3 | 8:00 | 20:00
镀锌槽 | MF0936 | / | 有效容积 | 1.936 | 1.936 | m3 | 1.936 | m3 | 8:00 | 20:00
镀锌槽 | MF0937 | / | 有效容积 | 1.936 | 1.936 | m3 | 1.936 | m3 | 8:00 | 20:00
镀锌槽 | MF0938 | / | 有效容积 | 1.936 | 1.936 | m3 | 1.936 | m3 | 8:00 | 20:00
镀锌槽 | MF0939 | / | 有效容积 | 1.936 | 1.936 | m3 | 1.936 | m3 | 8:00 | 20:00
镀锌槽 | MF0940 | / | 有效容积 | 1.936 | 1.936 | m3 | 1.936 | m3 | 8:00 | 20:00
镀锌槽 | MF0941 | / | 有效容积 | 1.936 | 1.936 | m3 | 1.936 | m3 | 8:00 | 20:00
镀锌槽 | MF0942 | / | 有效容积 | 1.936 | 1.936 | m3 | 1.936 | m3 | 8:00 | 20:00
镀锌槽 | MF0943 | / | 有效容积 | 1.936 | 1.936 | m3 | 1.936 | m3 | 8:00 | 20:00
镀锌槽 | MF0944 | / | 有效容积 | 1.936 | 1.936 | m3 | 1.936 | m3 | 8:00 | 20:00
镀锌槽 | MF0945 | / | 有效容积 | 1.936 | 1.936 | m3 | 1.936 | m3 | 8:00 | 20:00
镀锌槽 | MF0946 | / | 有效容积 | 1.936 | 1.936 | m3 | 1.936 | m3 | 8:00 | 20:00
镀锌槽 | MF0947 | / | 有效容积 | 1.936 | 1.936 | m3 | 1.936 | m3 | 8:00 | 20:00
镀锌槽 | MF0948 | / | 有效容积 | 1.936 | 1.936 | m3 | 1.936 | m3 | 8:00 | 20:00
镀锌槽 | MF0949 | / | 有效容积 | 1.936 | 1.936 | m3 | 1.936 | m3 | 8:00 | 20:00
镀锌槽 | MF0950 | / | 有效容积 | 1.936 | 1.936 | m3 | 1.936 | m3 | 8:00 | 20:00
镀锌槽 | MF0951 | / | 有效容积 | 1.936 | 1.936 | m3 | 1.936 | m3 | 8:00 | 20:00
镀锌槽 | MF0952 | / | 有效容积 | 1.936 | 1.936 | m3 | 1.936 | m3 | 8:00 | 20:00
镀锌槽 | MF0953 | / | 有效容积 | 1.936 | 1.936 | m3 | 1.936 | m3 | 8:00 | 20:00
镀锌槽 | MF0954 | / | 有效容积 | 1.936 | 1.936 | m3 | 1.936 | m3 | 8:00 | 20:00
钝化槽 | MF0959 | / | 有效容积 | 1.368 | 1.368 | m3 | 1.368 | m3 | 8:00 | 20:00
水洗槽 | MF0958 | / | 有效容积 | 1.368 | 1.368 | m3 | 1.368 | m3 | 8:00 | 20:00
水洗槽1 | MF0955 | / | 有效容积 | 1.368 | 1.368 | m3 | 1.368 | m3 | 8:00 | 20:00
水洗槽1 | MF0960 | / | 有效容积 | 1.368 | 1.368 | m3 | 1.368 | m3 | 8:00 | 20:00
水洗槽2 | MF0956 | / | 有效容积 | 1.368 | 1.368 | m3 | 1.368 | m3 | 8:00 | 20:00
热水洗槽 | MF0962 | / | 有效容积 | 1.368 | 1.368 | m3 | 1.368 | m3 | 8:00 | 20:00
水洗槽2 | MF0961 | / | 有效容积 | 1.368 | 1.368 | m3 | 1.368 | m3 | 8:00 | 20:00
配套工程
抽风机 | MF0967 | / | 风量 | 10000 | 10000 | m3/h | 10000 | m3/h | 8:00 | 20:00
抽风机 | MF0968 | / | 风量 | 10000 | 10000 | m3/h | 10000 | m3/h | 8:00 | 20:00
抽风机 | MF0969 | / | 风量 | 10000 | 10000 | m3/h | 10000 | m3/h | 8:00 | 20:00
过滤机 | MF0963 | / | 过滤面积 | 9 | 9 | m2 | 9 | m2 | 8:00 | 20:00
过滤机 | MF0974 | / | 过滤面积 | 9 | 9 | m2 | 9 | m2 | 8:00 | 20:00
过滤机 | MF0975 | / | 过滤面积 | 9 | 9 | m2 | 9 | m2 | 8:00 | 20:00
过滤机 | MF0976 | / | 过滤面积 | 9 | 9 | m2 | 9 | m2 | 8:00 | 20:00
过滤机 | MF0977 | / | 过滤面积 | 9 | 9 | m2 | 9 | m2 | 8:00 | 20:00
冷却塔 | MF0970 | / | 流量 | 10 | 10 | t/h | 10 | t/h | 8:00 | 20:00
冷却塔 | MF0971 | / | 流量 | 10 | 10 | t/h | 10 | t/h | 8:00 | 20:00
天然气燃烧废气净化设施 | MF0973 | / | 风量 | 227 | 227 | m3/h | 227 | m3/h | 8:00 | 20:00
一般酸雾废气净化设施 | MF0972 | / | 风量 | 50000 | 50000 | m3/h | 50000 | m3/h | 8:00 | 20:00
整流机 | MF0964 | / | 功率 | 1 | 1 | kw | 1 | kw | 8:00 | 20:00
整流机 | MF0965 | / | 功率 | 1 | 1 | kw | 1 | kw | 8:00 | 20:00
整流机 | MF0966 | / | 功率 | 1 | 1 | kw | 1 | kw | 8:00 | 20:00
整流机 | MF1638 | / | 功率 | 1 | 1 | kw | 1 | kw | 8:00 | 20:00
整流机 | MF1639 | / | 功率 | 1 | 1 | kw | 1 | kw | 8:00 | 20:00
整流机 | MF1640 | / | 功率 | 1 | 1 | kw | 1 | kw | 8:00 | 20:00
整流机 | MF1641 | / | 功率 | 1 | 1 | kw | 1 | kw | 8:00 | 20:00
天然气热 风烘干炉 | MF0850 | / | 热值 | 20 | 20 | 万大卡 | 20 | 万大卡 | 8:00 | 20:00
天然气热 风烘干炉 | MF0851 | / | 热值 | 20 | 20 | 万大卡 | 20 | 万大卡 | 8:00 | 20:00
[15 empty] | 记录时间: | 2020-03-30 | 记录人： | 刘中祥 | 审核人： | 孙伟浩

## 31日
表5 生产设施正常工况信息表
生产设施（设备）名称(1) | 编码 | 生产设施型号 | 主要生产设施(设备)规格参数(2) |  |  |  | 设计生产能力 |  | 运行状态 |  | 生产负荷 | 产品产量 |  |  |  | 原辅料
|  |  | 参数名称 | 设计值 | 实际值 | 单位 | 生产能力 | 单位 | 开始时间(3) | 结束时间(3) |  | 中间产品 | 单位 | 最终产品 | 单位 | 名称 | 种类 | 用量 | 单位 | 有毒有害元素 |  | 来源地
[20 empty] | 成分 | 占比(%)
出光槽 | MF0925 | / | 有效容积 | 1.368 | 1.368 | m3 | 1.368 | m3 | 8:00 | 20:00 | 80% |  |  | 1000 | m2 | 草酸 | 辅料 | 19 | kg
化学除油槽 | MF0909 | / | 有效容积 | 1.368 | 1.368 | m3 | 1.368 | m3 | 8:00 | 20:00 | [5 empty] | 除油粉 | 辅料 | 19 | kg
化学除油槽 | MF0920 | / | 有效容积 | 1.368 | 1.368 | m3 | 1.368 | m3 | 8:00 | 20:00 | [5 empty] | 除油剂 | 辅料 | 20 | kg
化学除油槽 | MF0928 | / | 有效容积 | 1.368 | 1.368 | m3 | 1.368 | m3 | 8:00 | 20:00 | [5 empty] | 镀锌光亮剂 | 辅料 | 7.2 | kg
化学除油槽 | MF0929 | / | 有效容积 | 1.368 | 1.368 | m3 | 1.368 | m3 | 8:00 | 20:00 | [5 empty] | 镀锌柔软剂 | 辅料 | 7.5 | kg
化学除油槽 | MF0930 | / | 有效容积 | 1.368 | 1.368 | m3 | 1.368 | m3 | 8:00 | 20:00 | [5 empty] | 氟化氢铵 | 辅料 | 17 | kg
化学除油槽 | MF0931 | / | 有效容积 | 1.368 | 1.368 | m3 | 1.368 | m3 | 8:00 | 20:00 | [5 empty] | 蓝锌水 | 辅料 | 14.5 | kg
化学除油槽 | MF0932 | / | 有效容积 | 1.368 | 1.368 | m3 | 1.368 | m3 | 8:00 | 20:00 | [5 empty] | 磷酸三钠 | 辅料 | 2.5 | kg
化学除油槽 | MF0933 | / | 有效容积 | 1.368 | 1.368 | m3 | 1.368 | m3 | 8:00 | 20:00 | [5 empty] | 硫酸 | 辅料 | 185 | kg
化学除油槽 | MF0922 | / | 有效容积 | 1.368 | 1.368 | m3 | 1.368 | m3 | 8:00 | 20:00 | [5 empty] | 氯化钾 | 辅料 | 72 | kg
水洗槽1 | MF0919 | / | 有效容积 | 1.368 | 1.368 | m3 | 1.368 | m3 | 8:00 | 20:00 | [5 empty] | 尿素 | 辅料 | 1.2 | kg
水洗槽1 | MF0923 | / | 有效容积 | 1.368 | 1.368 | m3 | 1.368 | m3 | 8:00 | 20:00 | [5 empty] | 硼酸 | 辅料 | 18 | kg
水洗槽1 | MF0926 | / | 有效容积 | 1.368 | 1.368 | m3 | 1.368 | m3 | 8:00 | 20:00 | [5 empty] | 氢氧化钠 | 辅料 | 18.6 | kg
水洗槽1 | MF0934 | / | 有效容积 | 1.368 | 1.368 | m3 | 1.368 | m3 | 8:00 | 20:00 | [5 empty] | 硝酸 | 辅料 | 8.5 | kg
水洗槽2 | MF0910 | / | 有效容积 | 1.368 | 1.368 | m3 | 1.368 | m3 | 8:00 | 20:00 | [5 empty] | 盐酸 | 辅料 | 195 | kg
水洗槽2 | MF0921 | / | 有效容积 | 1.368 | 1.368 | m3 | 1.368 | m3 | 8:00 | 20:00 | [5 empty] | 氯化锌 | 原料 | 3.5 | kg | 锌元素 | 47.5
水洗槽2 | MF0924 | / | 有效容积 | 1.368 | 1.368 | m3 | 1.368 | m3 | 8:00 | 20:00 | [5 empty] | 锌板 | 原料 | 92 | kg | 锌元素 | 99.99
水洗槽2 | MF0927 | / | 有效容积 | 1.368 | 1.368 | m3 | 1.368 | m3 | 8:00 | 20:00
酸洗槽 | MF0911 | / | 有效容积 | 1.368 | 1.368 | m3 | 1.368 | m3 | 8:00 | 20:00
酸洗槽 | MF0912 | / | 有效容积 | 1.368 | 1.368 | m3 | 1.368 | m3 | 8:00 | 20:00
酸洗槽 | MF0913 | / | 有效容积 | 1.368 | 1.368 | m3 | 1.368 | m3 | 8:00 | 20:00
酸洗槽 | MF0914 | / | 有效容积 | 1.368 | 1.368 | m3 | 1.368 | m3 | 8:00 | 20:00
酸洗槽 | MF0915 | / | 有效容积 | 1.368 | 1.368 | m3 | 1.368 | m3 | 8:00 | 20:00
酸洗槽 | MF0916 | / | 有效容积 | 1.368 | 1.368 | m3 | 1.368 | m3 | 8:00 | 20:00
酸洗槽 | MF0917 | / | 有效容积 | 1.368 | 1.368 | m3 | 1.368 | m3 | 8:00 | 20:00
酸洗槽 | MF0918 | / | 有效容积 | 1.368 | 1.368 | m3 | 1.368 | m3 | 8:00 | 20:00
出光槽 | MF0957 | / | 有效容积 | 1.368 | 1.368 | m3 | 1.368 | m3 | 8:00 | 20:00
镀锌槽 | MF0935 | / | 有效容积 | 1.936 | 1.936 | m3 | 1.936 | m3 | 8:00 | 20:00
镀锌槽 | MF0936 | / | 有效容积 | 1.936 | 1.936 | m3 | 1.936 | m3 | 8:00 | 20:00
镀锌槽 | MF0937 | / | 有效容积 | 1.936 | 1.936 | m3 | 1.936 | m3 | 8:00 | 20:00
镀锌槽 | MF0938 | / | 有效容积 | 1.936 | 1.936 | m3 | 1.936 | m3 | 8:00 | 20:00
镀锌槽 | MF0939 | / | 有效容积 | 1.936 | 1.936 | m3 | 1.936 | m3 | 8:00 | 20:00
镀锌槽 | MF0940 | / | 有效容积 | 1.936 | 1.936 | m3 | 1.936 | m3 | 8:00 | 20:00
镀锌槽 | MF0941 | / | 有效容积 | 1.936 | 1.936 | m3 | 1.936 | m3 | 8:00 | 20:00
镀锌槽 | MF0942 | / | 有效容积 | 1.936 | 1.936 | m3 | 1.936 | m3 | 8:00 | 20:00
镀锌槽 | MF0943 | / | 有效容积 | 1.936 | 1.936 | m3 | 1.936 | m3 | 8:00 | 20:00
镀锌槽 | MF0944 | / | 有效容积 | 1.936 | 1.936 | m3 | 1.936 | m3 | 8:00 | 20:00
镀锌槽 | MF0945 | / | 有效容积 | 1.936 | 1.936 | m3 | 1.936 | m3 | 8:00 | 20:00
镀锌槽 | MF0946 | / | 有效容积 | 1.936 | 1.936 | m3 | 1.936 | m3 | 8:00 | 20:00
镀锌槽 | MF0947 | / | 有效容积 | 1.936 | 1.936 | m3 | 1.936 | m3 | 8:00 | 20:00
镀锌槽 | MF0948 | / | 有效容积 | 1.936 | 1.936 | m3 | 1.936 | m3 | 8:00 | 20:00
镀锌槽 | MF0949 | / | 有效容积 | 1.936 | 1.936 | m3 | 1.936 | m3 | 8:00 | 20:00
镀锌槽 | MF0950 | / | 有效容积 | 1.936 | 1.936 | m3 | 1.936 | m3 | 8:00 | 20:00
镀锌槽 | MF0951 | / | 有效容积 | 1.936 | 1.936 | m3 | 1.936 | m3 | 8:00 | 20:00
镀锌槽 | MF0952 | / | 有效容积 | 1.936 | 1.936 | m3 | 1.936 | m3 | 8:00 | 20:00
镀锌槽 | MF0953 | / | 有效容积 | 1.936 | 1.936 | m3 | 1.936 | m3 | 8:00 | 20:00
镀锌槽 | MF0954 | / | 有效容积 | 1.936 | 1.936 | m3 | 1.936 | m3 | 8:00 | 20:00
钝化槽 | MF0959 | / | 有效容积 | 1.368 | 1.368 | m3 | 1.368 | m3 | 8:00 | 20:00
水洗槽 | MF0958 | / | 有效容积 | 1.368 | 1.368 | m3 | 1.368 | m3 | 8:00 | 20:00
水洗槽1 | MF0955 | / | 有效容积 | 1.368 | 1.368 | m3 | 1.368 | m3 | 8:00 | 20:00
水洗槽1 | MF0960 | / | 有效容积 | 1.368 | 1.368 | m3 | 1.368 | m3 | 8:00 | 20:00
水洗槽2 | MF0956 | / | 有效容积 | 1.368 | 1.368 | m3 | 1.368 | m3 | 8:00 | 20:00
热水洗槽 | MF0962 | / | 有效容积 | 1.368 | 1.368 | m3 | 1.368 | m3 | 8:00 | 20:00
水洗槽2 | MF0961 | / | 有效容积 | 1.368 | 1.368 | m3 | 1.368 | m3 | 8:00 | 20:00
配套工程
抽风机 | MF0967 | / | 风量 | 10000 | 10000 | m3/h | 10000 | m3/h | 8:00 | 20:00
抽风机 | MF0968 | / | 风量 | 10000 | 10000 | m3/h | 10000 | m3/h | 8:00 | 20:00
抽风机 | MF0969 | / | 风量 | 10000 | 10000 | m3/h | 10000 | m3/h | 8:00 | 20:00
过滤机 | MF0963 | / | 过滤面积 | 9 | 9 | m2 | 9 | m2 | 8:00 | 20:00
过滤机 | MF0974 | / | 过滤面积 | 9 | 9 | m2 | 9 | m2 | 8:00 | 20:00
过滤机 | MF0975 | / | 过滤面积 | 9 | 9 | m2 | 9 | m2 | 8:00 | 20:00
过滤机 | MF0976 | / | 过滤面积 | 9 | 9 | m2 | 9 | m2 | 8:00 | 20:00
过滤机 | MF0977 | / | 过滤面积 | 9 | 9 | m2 | 9 | m2 | 8:00 | 20:00
冷却塔 | MF0970 | / | 流量 | 10 | 10 | t/h | 10 | t/h | 8:00 | 20:00
冷却塔 | MF0971 | / | 流量 | 10 | 10 | t/h | 10 | t/h | 8:00 | 20:00
天然气燃烧废气净化设施 | MF0973 | / | 风量 | 227 | 227 | m3/h | 227 | m3/h | 8:00 | 20:00
一般酸雾废气净化设施 | MF0972 | / | 风量 | 50000 | 50000 | m3/h | 50000 | m3/h | 8:00 | 20:00
整流机 | MF0964 | / | 功率 | 1 | 1 | kw | 1 | kw | 8:00 | 20:00
整流机 | MF0965 | / | 功率 | 1 | 1 | kw | 1 | kw | 8:00 | 20:00
整流机 | MF0966 | / | 功率 | 1 | 1 | kw | 1 | kw | 8:00 | 20:00
整流机 | MF1638 | / | 功率 | 1 | 1 | kw | 1 | kw | 8:00 | 20:00
整流机 | MF1639 | / | 功率 | 1 | 1 | kw | 1 | kw | 8:00 | 20:00
整流机 | MF1640 | / | 功率 | 1 | 1 | kw | 1 | kw | 8:00 | 20:00
整流机 | MF1641 | / | 功率 | 1 | 1 | kw | 1 | kw | 8:00 | 20:00
天然气热 风烘干炉 | MF0850 | / | 热值 | 20 | 20 | 万大卡 | 20 | 万大卡 | 8:00 | 20:00
天然气热 风烘干炉 | MF0851 | / | 热值 | 20 | 20 | 万大卡 | 20 | 万大卡 | 8:00 | 20:00
[15 empty] | 记录时间: | 2020-03-31 | 记录人： | 刘中祥 | 审核人： | 孙伟浩