## 1日
表5 A1-滚镀锌龙门自动线生产设施正常工况信息表
生产设施（设备）名称(1) | 编码 | 生产设施型号 | 主要生产设施(设备)规格参数(2) |  |  |  | 设计生产能力 |  | 运行状态 |  | 生产负荷 | 产品产量 |  |  |  | 原辅料
|  |  | 参数名称 | 设计值 | 实际值 | 单位 | 生产能力 | 单位 | 开始时间(3) | 结束时间(3) |  | 中间产品 | 单位 | 最终产品 | 单位 | 名称 | 种类 | 用量 | 单位 | 有毒有害元素 |  | 来源地
[20 empty] | 成分 | 占比（%）
出光槽 | MF0871 | / | 有效容积 | 1.368 | 1.368 | m3 | 1.368 | m3 | 8:00 | 20:00 | 80% |  |  | 1000 | m2 | 草酸 | 辅料 | 25 | kg
化学除油槽 | MF0855 | / | 有效容积 | 1.368 | 1.368 | m3 | 1.368 | m3 | 8:00 | 20:00 | [5 empty] | 除油粉 | 辅料 | 25 | kg
化学除油槽 | MF0866 | / | 有效容积 | 1.368 | 1.368 | m3 | 1.368 | m3 | 8:00 | 20:00 | [5 empty] | 除油剂 | 辅料 | 7.5 | kg
化学除油槽 | MF0874 | / | 有效容积 | 1.368 | 1.368 | m3 | 1.368 | m3 | 8:00 | 20:00 | [5 empty] | 镀锌光亮剂 | 辅料 | 6.25 | kg
化学除油槽 | MF0875 | / | 有效容积 | 1.368 | 1.368 | m3 | 1.368 | m3 | 8:00 | 20:00 | [5 empty] | 镀锌柔软剂 | 辅料 | 5 | kg
化学除油槽 | MF0876 | / | 有效容积 | 1.368 | 1.368 | m3 | 1.368 | m3 | 8:00 | 20:00 | [5 empty] | 氟化氢铵 | 辅料 | 12.5 | kg
化学除油槽 | MF0877 | / | 有效容积 | 1.368 | 1.368 | m3 | 1.368 | m3 | 8:00 | 20:00 | [5 empty] | 蓝锌水 | 辅料 | 12.5 | kg | 镉元素 | 6.88
化学除油槽 | MF0878 | / | 有效容积 | 1.368 | 1.368 | m3 | 1.368 | m3 | 8:00 | 20:00 | [5 empty] | 硫酸 | 辅料 | 132.5 | kg
化学除油槽 | MF0879 | / | 有效容积 | 1.368 | 1.368 | m3 | 1.368 | m3 | 8:00 | 20:00 | [5 empty] | 氯化钾 | 辅料 | 100 | kg
化学抛光槽 | MF0868 | / | 有效容积 | 1.368 | 1.368 | m3 | 1.368 | m3 | 8:00 | 20:00 | [5 empty] | 尿素 | 辅料 | 1.25 | kg
水洗槽1 | MF0865 | / | 有效容积 | 1.368 | 1.368 | m3 | 1.368 | m3 | 8:00 | 20:00 | [5 empty] | 硼酸 | 辅料 | 40 | kg
水洗槽1 | MF0869 | / | 有效容积 | 1.368 | 1.368 | m3 | 1.368 | m3 | 8:00 | 20:00 | [5 empty] | 片碱 | 辅料 | 6.875 | kg
水洗槽1 | MF0872 | / | 有效容积 | 1.368 | 1.368 | m3 | 1.368 | m3 | 8:00 | 20:00 | [5 empty] | 氢氧化钠 | 辅料 | 32.5 | kg
水洗槽1 | MF0880 | / | 有效容积 | 1.368 | 1.368 | m3 | 1.368 | m3 | 8:00 | 20:00 | [5 empty] | 双氧水 | 辅料 | 87.5 | kg
水洗槽2 | MF0856 | / | 有效容积 | 1.368 | 1.368 | m3 | 1.368 | m3 | 8:00 | 20:00 | [5 empty] | 硝酸 | 辅料 | 10 | kg
水洗槽2 | MF0867 | / | 有效容积 | 1.368 | 1.368 | m3 | 1.368 | m3 | 8:00 | 20:00 | [5 empty] | 盐酸 | 原料 | 13.75 | kg
水洗槽2 | MF0870 | / | 有效容积 | 1.368 | 1.368 | m3 | 1.368 | m3 | 8:00 | 20:00 | [5 empty] | 氯化锌 | 原料 | 2.25 | kg | 锌元素 | 47.5
水洗槽2 | MF0873 | / | 有效容积 | 1.368 | 1.368 | m3 | 1.368 | m3 | 8:00 | 20:00 | [5 empty] | 锌板 | 原料 | 75 | kg | 锌元素 | 99.99
酸洗槽 | MF0857 | / | 有效容积 | 1.368 | 1.368 | m3 | 1.368 | m3 | 8:00 | 20:00
酸洗槽 | MF0858 | / | 有效容积 | 1.368 | 1.368 | m3 | 1.368 | m3 | 8:00 | 20:00
酸洗槽 | MF0859 | / | 有效容积 | 1.368 | 1.368 | m3 | 1.368 | m3 | 8:00 | 20:00
酸洗槽 | MF0860 | / | 有效容积 | 1.368 | 1.368 | m3 | 1.368 | m3 | 8:00 | 20:00
酸洗槽 | MF0861 | / | 有效容积 | 1.368 | 1.368 | m3 | 1.368 | m3 | 8:00 | 20:00
酸洗槽 | MF0862 | / | 有效容积 | 1.368 | 1.368 | m3 | 1.368 | m3 | 8:00 | 20:00
酸洗槽 | MF0863 | / | 有效容积 | 1.368 | 1.368 | m3 | 1.368 | m3 | 8:00 | 20:00
酸洗槽 | MF0864 | / | 有效容积 | 1.368 | 1.368 | m3 | 1.368 | m3 | 8:00 | 20:00
出光槽 | MF0903 | / | 有效容积 | 1.368 | 1.368 | m3 | 1.368 | m3 | 8:00 | 20:00
镀锌槽 | MF0881 | / | 有效容积 | 1.936 | 1.936 | m3 | 1.936 | m3 | 8:00 | 20:00
镀锌槽 | MF0882 | / | 有效容积 | 1.936 | 1.936 | m3 | 1.936 | m3 | 8:00 | 20:00
镀锌槽 | MF0883 | / | 有效容积 | 1.936 | 1.936 | m3 | 1.936 | m3 | 8:00 | 20:00
镀锌槽 | MF0884 | / | 有效容积 | 1.936 | 1.936 | m3 | 1.936 | m3 | 8:00 | 20:00
镀锌槽 | MF0885 | / | 有效容积 | 1.936 | 1.936 | m3 | 1.936 | m3 | 8:00 | 20:00
镀锌槽 | MF0886 | / | 有效容积 | 1.936 | 1.936 | m3 | 1.936 | m3 | 8:00 | 20:00
镀锌槽 | MF0887 | / | 有效容积 | 1.936 | 1.936 | m3 | 1.936 | m3 | 8:00 | 20:00
镀锌槽 | MF0888 | / | 有效容积 | 1.936 | 1.936 | m3 | 1.936 | m3 | 8:00 | 20:00
镀锌槽 | MF0889 | / | 有效容积 | 1.936 | 1.936 | m3 | 1.936 | m3 | 8:00 | 20:00
镀锌槽 | MF0890 | / | 有效容积 | 1.936 | 1.936 | m3 | 1.936 | m3 | 8:00 | 20:00
镀锌槽 | MF0891 | / | 有效容积 | 1.936 | 1.936 | m3 | 1.936 | m3 | 8:00 | 20:00
镀锌槽 | MF0892 | / | 有效容积 | 1.936 | 1.936 | m3 | 1.936 | m3 | 8:00 | 20:00
镀锌槽 | MF0893 | / | 有效容积 | 1.936 | 1.936 | m3 | 1.936 | m3 | 8:00 | 20:00
镀锌槽 | MF0894 | / | 有效容积 | 1.936 | 1.936 | m3 | 1.936 | m3 | 8:00 | 20:00
镀锌槽 | MF0895 | / | 有效容积 | 1.936 | 1.936 | m3 | 1.936 | m3 | 8:00 | 20:00
镀锌槽 | MF0896 | / | 有效容积 | 1.936 | 1.936 | m3 | 1.936 | m3 | 8:00 | 20:00
镀锌槽 | MF0897 | / | 有效容积 | 1.936 | 1.936 | m3 | 1.936 | m3 | 8:00 | 20:00
镀锌槽 | MF0898 | / | 有效容积 | 1.936 | 1.936 | m3 | 1.936 | m3 | 8:00 | 20:00
镀锌槽 | MF0899 | / | 有效容积 | 1.936 | 1.936 | m3 | 1.936 | m3 | 8:00 | 20:00
镀锌槽 | MF0900 | / | 有效容积 | 1.368 | 1.368 | m3 | 1.368 | m3 | 8:00 | 20:00
钝化槽 | MF0905 | / | 有效容积 | 1.368 | 1.368 | m3 | 1.368 | m3 | 8:00 | 20:00
水洗槽 | MF0904 | / | 有效容积 | 1.368 | 1.368 | m3 | 1.368 | m3 | 8:00 | 20:00
水洗槽1 | MF0901 | / | 有效容积 | 1.368 | 1.368 | m3 | 1.368 | m3 | 8:00 | 20:00
水洗槽1 | MF0906 | / | 有效容积 | 1.368 | 1.368 | m3 | 1.368 | m3 | 8:00 | 20:00
水洗槽2 | MF0902 | / | 有效容积 | 1.368 | 1.368 | m3 | 1.368 | m3 | 8:00 | 20:00
烘干设备 | MF0950 | / | 最大连续蒸发量 | 0.333 | 0.333 | t/h | 0.333 | t/h | 8:00 | 20:00
烘干设备 | MF0951 | / | 最大连续蒸发量 | 0.333 | 0.333 | t/h | 0.333 | t/h | 8:00 | 20:00
热水洗槽 | MF0908 | / | 有效容积 | 1.368 | 1.368 | m3 | 1.368 | m3 | 8:00 | 20:00
水洗槽2 | MF0907 | / | 有效容积 | 1.368 | 1.368 | m3 | 1.368 | m3 | 8:00 | 20:00
配套工程
抽风机 | MF0967 | / | 风量 | 10000 | 10000 | m3/h | 10000 | m3/h | 8:00 | 20:00
抽风机 | MF0968 | / | 风量 | 10000 | 10000 | m3/h | 10000 | m3/h | 8:00 | 20:00
抽风机 | MF0969 | / | 风量 | 10000 | 10000 | m3/h | 10000 | m3/h | 8:00 | 20:00
过滤机 | MF0963 | / | 过滤面积 | 9 | 9 | m2 | 9 | m2 | 8:00 | 20:00
过滤机 | MF0974 | / | 过滤面积 | 9 | 9 | m2 | 9 | m2 | 8:00 | 20:00
过滤机 | MF0975 | / | 过滤面积 | 9 | 9 | m2 | 9 | m2 | 8:00 | 20:00
过滤机 | MF0976 | / | 过滤面积 | 9 | 9 | m2 | 9 | m2 | 8:00 | 20:00
过滤机 | MF0977 | / | 过滤面积 | 9 | 9 | m2 | 9 | m2 | 8:00 | 20:00
冷却塔 | MF0970 | / | 流量 | 10 | 10 | t/h | 10 | t/h | 8:00 | 20:00
冷却塔 | MF0971 | / | 流量 | 10 | 10 | t/h | 10 | t/h | 8:00 | 20:00
天然气燃烧废气净化设施 | MF0973 | / | 风量 | 227 | 227 | m3/h | 227 | m3/h | 8:00 | 20:00
一般酸雾废气净化设施 | MF0972 | / | 风量 | 50000 | 50000 | m3/h | 50000 | m3/h | 8:00 | 20:00
整流机 | MF0964 | / | 功率 | 1 | 1 | kw | 1 | kw | 8:00 | 20:00
整流机 | MF0965 | / | 功率 | 1 | 1 | kw | 1 | kw | 8:00 | 20:00
整流机 | MF0966 | / | 功率 | 1 | 1 | kw | 1 | kw | 8:00 | 20:00
整流机 | MF1638 | / | 功率 | 1 | 1 | kw | 1 | kw | 8:00 | 20:00
整流机 | MF1639 | / | 功率 | 1 | 1 | kw | 1 | kw | 8:00 | 20:00
整流机 | MF1640 | / | 功率 | 1 | 1 | kw | 1 | kw | 8:00 | 20:00
整流机 | MF1641 | / | 功率 | 1 | 1 | kw | 1 | kw | 8:00 | 20:00
天然气热 风烘干炉 | MF0850 | / | 热值 | 20 | 20 | 万大卡 | 20 | 万大卡 | 8:00 | 20:00
天然气热 风烘干炉 | MF0851 | / | 热值 | 20 | 20 | 万大卡 | 20 | 万大卡 | 8:00 | 20:00
[15 empty] | 记录时间: | 2020-12-01 | 记录人： | 刘中祥 | 审核人： | 孙伟浩

## 2日
表5 A1-滚镀锌龙门自动线生产设施正常工况信息表
生产设施（设备）名称(1) | 编码 | 生产设施型号 | 主要生产设施(设备)规格参数(2) |  |  |  | 设计生产能力 |  | 运行状态 |  | 生产负荷 | 产品产量 |  |  |  | 原辅料
|  |  | 参数名称 | 设计值 | 实际值 | 单位 | 生产能力 | 单位 | 开始时间(3) | 结束时间(3) |  | 中间产品 | 单位 | 最终产品 | 单位 | 名称 | 种类 | 用量 | 单位 | 有毒有害元素 |  | 来源地
[20 empty] | 成分 | 占比（%）
出光槽 | MF0871 | / | 有效容积 | 1.368 | 1.368 | m3 | 1.368 | m3 | 8:00 | 20:00 | 80% |  |  | 1000 | m2 | 草酸 | 辅料 | 25 | kg
化学除油槽 | MF0855 | / | 有效容积 | 1.368 | 1.368 | m3 | 1.368 | m3 | 8:00 | 20:00 | [5 empty] | 除油粉 | 辅料 | 25 | kg
化学除油槽 | MF0866 | / | 有效容积 | 1.368 | 1.368 | m3 | 1.368 | m3 | 8:00 | 20:00 | [5 empty] | 除油剂 | 辅料 | 7.5 | kg
化学除油槽 | MF0874 | / | 有效容积 | 1.368 | 1.368 | m3 | 1.368 | m3 | 8:00 | 20:00 | [5 empty] | 镀锌光亮剂 | 辅料 | 6.25 | kg
化学除油槽 | MF0875 | / | 有效容积 | 1.368 | 1.368 | m3 | 1.368 | m3 | 8:00 | 20:00 | [5 empty] | 镀锌柔软剂 | 辅料 | 5 | kg
化学除油槽 | MF0876 | / | 有效容积 | 1.368 | 1.368 | m3 | 1.368 | m3 | 8:00 | 20:00 | [5 empty] | 氟化氢铵 | 辅料 | 12.5 | kg
化学除油槽 | MF0877 | / | 有效容积 | 1.368 | 1.368 | m3 | 1.368 | m3 | 8:00 | 20:00 | [5 empty] | 蓝锌水 | 辅料 | 12.5 | kg | 镉元素 | 6.88
化学除油槽 | MF0878 | / | 有效容积 | 1.368 | 1.368 | m3 | 1.368 | m3 | 8:00 | 20:00 | [5 empty] | 硫酸 | 辅料 | 132.5 | kg
化学除油槽 | MF0879 | / | 有效容积 | 1.368 | 1.368 | m3 | 1.368 | m3 | 8:00 | 20:00 | [5 empty] | 氯化钾 | 辅料 | 100 | kg
化学抛光槽 | MF0868 | / | 有效容积 | 1.368 | 1.368 | m3 | 1.368 | m3 | 8:00 | 20:00 | [5 empty] | 尿素 | 辅料 | 1.25 | kg
水洗槽1 | MF0865 | / | 有效容积 | 1.368 | 1.368 | m3 | 1.368 | m3 | 8:00 | 20:00 | [5 empty] | 硼酸 | 辅料 | 40 | kg
水洗槽1 | MF0869 | / | 有效容积 | 1.368 | 1.368 | m3 | 1.368 | m3 | 8:00 | 20:00 | [5 empty] | 片碱 | 辅料 | 6.875 | kg
水洗槽1 | MF0872 | / | 有效容积 | 1.368 | 1.368 | m3 | 1.368 | m3 | 8:00 | 20:00 | [5 empty] | 氢氧化钠 | 辅料 | 32.5 | kg
水洗槽1 | MF0880 | / | 有效容积 | 1.368 | 1.368 | m3 | 1.368 | m3 | 8:00 | 20:00 | [5 empty] | 双氧水 | 辅料 | 87.5 | kg
水洗槽2 | MF0856 | / | 有效容积 | 1.368 | 1.368 | m3 | 1.368 | m3 | 8:00 | 20:00 | [5 empty] | 硝酸 | 辅料 | 10 | kg
水洗槽2 | MF0867 | / | 有效容积 | 1.368 | 1.368 | m3 | 1.368 | m3 | 8:00 | 20:00 | [5 empty] | 盐酸 | 原料 | 13.75 | kg
水洗槽2 | MF0870 | / | 有效容积 | 1.368 | 1.368 | m3 | 1.368 | m3 | 8:00 | 20:00 | [5 empty] | 氯化锌 | 原料 | 2.25 | kg | 锌元素 | 47.5
水洗槽2 | MF0873 | / | 有效容积 | 1.368 | 1.368 | m3 | 1.368 | m3 | 8:00 | 20:00 | [5 empty] | 锌板 | 原料 | 75 | kg | 锌元素 | 99.99
酸洗槽 | MF0857 | / | 有效容积 | 1.368 | 1.368 | m3 | 1.368 | m3 | 8:00 | 20:00
酸洗槽 | MF0858 | / | 有效容积 | 1.368 | 1.368 | m3 | 1.368 | m3 | 8:00 | 20:00
酸洗槽 | MF0859 | / | 有效容积 | 1.368 | 1.368 | m3 | 1.368 | m3 | 8:00 | 20:00
酸洗槽 | MF0860 | / | 有效容积 | 1.368 | 1.368 | m3 | 1.368 | m3 | 8:00 | 20:00
酸洗槽 | MF0861 | / | 有效容积 | 1.368 | 1.368 | m3 | 1.368 | m3 | 8:00 | 20:00
酸洗槽 | MF0862 | / | 有效容积 | 1.368 | 1.368 | m3 | 1.368 | m3 | 8:00 | 20:00
酸洗槽 | MF0863 | / | 有效容积 | 1.368 | 1.368 | m3 | 1.368 | m3 | 8:00 | 20:00
酸洗槽 | MF0864 | / | 有效容积 | 1.368 | 1.368 | m3 | 1.368 | m3 | 8:00 | 20:00
出光槽 | MF0903 | / | 有效容积 | 1.368 | 1.368 | m3 | 1.368 | m3 | 8:00 | 20:00
镀锌槽 | MF0881 | / | 有效容积 | 1.936 | 1.936 | m3 | 1.936 | m3 | 8:00 | 20:00
镀锌槽 | MF0882 | / | 有效容积 | 1.936 | 1.936 | m3 | 1.936 | m3 | 8:00 | 20:00
镀锌槽 | MF0883 | / | 有效容积 | 1.936 | 1.936 | m3 | 1.936 | m3 | 8:00 | 20:00
镀锌槽 | MF0884 | / | 有效容积 | 1.936 | 1.936 | m3 | 1.936 | m3 | 8:00 | 20:00
镀锌槽 | MF0885 | / | 有效容积 | 1.936 | 1.936 | m3 | 1.936 | m3 | 8:00 | 20:00
镀锌槽 | MF0886 | / | 有效容积 | 1.936 | 1.936 | m3 | 1.936 | m3 | 8:00 | 20:00
镀锌槽 | MF0887 | / | 有效容积 | 1.936 | 1.936 | m3 | 1.936 | m3 | 8:00 | 20:00
镀锌槽 | MF0888 | / | 有效容积 | 1.936 | 1.936 | m3 | 1.936 | m3 | 8:00 | 20:00
镀锌槽 | MF0889 | / | 有效容积 | 1.936 | 1.936 | m3 | 1.936 | m3 | 8:00 | 20:00
镀锌槽 | MF0890 | / | 有效容积 | 1.936 | 1.936 | m3 | 1.936 | m3 | 8:00 | 20:00
镀锌槽 | MF0891 | / | 有效容积 | 1.936 | 1.936 | m3 | 1.936 | m3 | 8:00 | 20:00
镀锌槽 | MF0892 | / | 有效容积 | 1.936 | 1.936 | m3 | 1.936 | m3 | 8:00 | 20:00
镀锌槽 | MF0893 | / | 有效容积 | 1.936 | 1.936 | m3 | 1.936 | m3 | 8:00 | 20:00
镀锌槽 | MF0894 | / | 有效容积 | 1.936 | 1.936 | m3 | 1.936 | m3 | 8:00 | 20:00
镀锌槽 | MF0895 | / | 有效容积 | 1.936 | 1.936 | m3 | 1.936 | m3 | 8:00 | 20:00
镀锌槽 | MF0896 | / | 有效容积 | 1.936 | 1.936 | m3 | 1.936 | m3 | 8:00 | 20:00
镀锌槽 | MF0897 | / | 有效容积 | 1.936 | 1.936 | m3 | 1.936 | m3 | 8:00 | 20:00
镀锌槽 | MF0898 | / | 有效容积 | 1.936 | 1.936 | m3 | 1.936 | m3 | 8:00 | 20:00
镀锌槽 | MF0899 | / | 有效容积 | 1.936 | 1.936 | m3 | 1.936 | m3 | 8:00 | 20:00
镀锌槽 | MF0900 | / | 有效容积 | 1.368 | 1.368 | m3 | 1.368 | m3 | 8:00 | 20:00
钝化槽 | MF0905 | / | 有效容积 | 1.368 | 1.368 | m3 | 1.368 | m3 | 8:00 | 20:00
水洗槽 | MF0904 | / | 有效容积 | 1.368 | 1.368 | m3 | 1.368 | m3 | 8:00 | 20:00
水洗槽1 | MF0901 | / | 有效容积 | 1.368 | 1.368 | m3 | 1.368 | m3 | 8:00 | 20:00
水洗槽1 | MF0906 | / | 有效容积 | 1.368 | 1.368 | m3 | 1.368 | m3 | 8:00 | 20:00
水洗槽2 | MF0902 | / | 有效容积 | 1.368 | 1.368 | m3 | 1.368 | m3 | 8:00 | 20:00
烘干设备 | MF0950 | / | 最大连续蒸发量 | 0.333 | 0.333 | t/h | 0.333 | t/h | 8:00 | 20:00
烘干设备 | MF0951 | / | 最大连续蒸发量 | 0.333 | 0.333 | t/h | 0.333 | t/h | 8:00 | 20:00
热水洗槽 | MF0908 | / | 有效容积 | 1.368 | 1.368 | m3 | 1.368 | m3 | 8:00 | 20:00
水洗槽2 | MF0907 | / | 有效容积 | 1.368 | 1.368 | m3 | 1.368 | m3 | 8:00 | 20:00
配套工程
抽风机 | MF0967 | / | 风量 | 10000 | 10000 | m3/h | 10000 | m3/h | 8:00 | 20:00
抽风机 | MF0968 | / | 风量 | 10000 | 10000 | m3/h | 10000 | m3/h | 8:00 | 20:00
抽风机 | MF0969 | / | 风量 | 10000 | 10000 | m3/h | 10000 | m3/h | 8:00 | 20:00
过滤机 | MF0963 | / | 过滤面积 | 9 | 9 | m2 | 9 | m2 | 8:00 | 20:00
过滤机 | MF0974 | / | 过滤面积 | 9 | 9 | m2 | 9 | m2 | 8:00 | 20:00
过滤机 | MF0975 | / | 过滤面积 | 9 | 9 | m2 | 9 | m2 | 8:00 | 20:00
过滤机 | MF0976 | / | 过滤面积 | 9 | 9 | m2 | 9 | m2 | 8:00 | 20:00
过滤机 | MF0977 | / | 过滤面积 | 9 | 9 | m2 | 9 | m2 | 8:00 | 20:00
冷却塔 | MF0970 | / | 流量 | 10 | 10 | t/h | 10 | t/h | 8:00 | 20:00
冷却塔 | MF0971 | / | 流量 | 10 | 10 | t/h | 10 | t/h | 8:00 | 20:00
天然气燃烧废气净化设施 | MF0973 | / | 风量 | 227 | 227 | m3/h | 227 | m3/h | 8:00 | 20:00
一般酸雾废气净化设施 | MF0972 | / | 风量 | 50000 | 50000 | m3/h | 50000 | m3/h | 8:00 | 20:00
整流机 | MF0964 | / | 功率 | 1 | 1 | kw | 1 | kw | 8:00 | 20:00
整流机 | MF0965 | / | 功率 | 1 | 1 | kw | 1 | kw | 8:00 | 20:00
整流机 | MF0966 | / | 功率 | 1 | 1 | kw | 1 | kw | 8:00 | 20:00
整流机 | MF1638 | / | 功率 | 1 | 1 | kw | 1 | kw | 8:00 | 20:00
整流机 | MF1639 | / | 功率 | 1 | 1 | kw | 1 | kw | 8:00 | 20:00
整流机 | MF1640 | / | 功率 | 1 | 1 | kw | 1 | kw | 8:00 | 20:00
整流机 | MF1641 | / | 功率 | 1 | 1 | kw | 1 | kw | 8:00 | 20:00
天然气热 风烘干炉 | MF0850 | / | 热值 | 20 | 20 | 万大卡 | 20 | 万大卡 | 8:00 | 20:00
天然气热 风烘干炉 | MF0851 | / | 热值 | 20 | 20 | 万大卡 | 20 | 万大卡 | 8:00 | 20:00
[15 empty] | 记录时间: | 2020-12-02 | 记录人： | 刘中祥 | 审核人： | 孙伟浩

## 3日
表5 A1-滚镀锌龙门自动线生产设施正常工况信息表
生产设施（设备）名称(1) | 编码 | 生产设施型号 | 主要生产设施(设备)规格参数(2) |  |  |  | 设计生产能力 |  | 运行状态 |  | 生产负荷 | 产品产量 |  |  |  | 原辅料
|  |  | 参数名称 | 设计值 | 实际值 | 单位 | 生产能力 | 单位 | 开始时间(3) | 结束时间(3) |  | 中间产品 | 单位 | 最终产品 | 单位 | 名称 | 种类 | 用量 | 单位 | 有毒有害元素 |  | 来源地
[20 empty] | 成分 | 占比（%）
出光槽 | MF0871 | / | 有效容积 | 1.368 | 1.368 | m3 | 1.368 | m3 | 8:00 | 20:00 | 80% |  |  | 1000 | m2 | 草酸 | 辅料 | 25 | kg
化学除油槽 | MF0855 | / | 有效容积 | 1.368 | 1.368 | m3 | 1.368 | m3 | 8:00 | 20:00 | [5 empty] | 除油粉 | 辅料 | 25 | kg
化学除油槽 | MF0866 | / | 有效容积 | 1.368 | 1.368 | m3 | 1.368 | m3 | 8:00 | 20:00 | [5 empty] | 除油剂 | 辅料 | 7.5 | kg
化学除油槽 | MF0874 | / | 有效容积 | 1.368 | 1.368 | m3 | 1.368 | m3 | 8:00 | 20:00 | [5 empty] | 镀锌光亮剂 | 辅料 | 6.25 | kg
化学除油槽 | MF0875 | / | 有效容积 | 1.368 | 1.368 | m3 | 1.368 | m3 | 8:00 | 20:00 | [5 empty] | 镀锌柔软剂 | 辅料 | 5 | kg
化学除油槽 | MF0876 | / | 有效容积 | 1.368 | 1.368 | m3 | 1.368 | m3 | 8:00 | 20:00 | [5 empty] | 氟化氢铵 | 辅料 | 12.5 | kg
化学除油槽 | MF0877 | / | 有效容积 | 1.368 | 1.368 | m3 | 1.368 | m3 | 8:00 | 20:00 | [5 empty] | 蓝锌水 | 辅料 | 12.5 | kg | 镉元素 | 6.88
化学除油槽 | MF0878 | / | 有效容积 | 1.368 | 1.368 | m3 | 1.368 | m3 | 8:00 | 20:00 | [5 empty] | 硫酸 | 辅料 | 132.5 | kg
化学除油槽 | MF0879 | / | 有效容积 | 1.368 | 1.368 | m3 | 1.368 | m3 | 8:00 | 20:00 | [5 empty] | 氯化钾 | 辅料 | 100 | kg
化学抛光槽 | MF0868 | / | 有效容积 | 1.368 | 1.368 | m3 | 1.368 | m3 | 8:00 | 20:00 | [5 empty] | 尿素 | 辅料 | 1.25 | kg
水洗槽1 | MF0865 | / | 有效容积 | 1.368 | 1.368 | m3 | 1.368 | m3 | 8:00 | 20:00 | [5 empty] | 硼酸 | 辅料 | 40 | kg
水洗槽1 | MF0869 | / | 有效容积 | 1.368 | 1.368 | m3 | 1.368 | m3 | 8:00 | 20:00 | [5 empty] | 片碱 | 辅料 | 6.875 | kg
水洗槽1 | MF0872 | / | 有效容积 | 1.368 | 1.368 | m3 | 1.368 | m3 | 8:00 | 20:00 | [5 empty] | 氢氧化钠 | 辅料 | 32.5 | kg
水洗槽1 | MF0880 | / | 有效容积 | 1.368 | 1.368 | m3 | 1.368 | m3 | 8:00 | 20:00 | [5 empty] | 双氧水 | 辅料 | 87.5 | kg
水洗槽2 | MF0856 | / | 有效容积 | 1.368 | 1.368 | m3 | 1.368 | m3 | 8:00 | 20:00 | [5 empty] | 硝酸 | 辅料 | 10 | kg
水洗槽2 | MF0867 | / | 有效容积 | 1.368 | 1.368 | m3 | 1.368 | m3 | 8:00 | 20:00 | [5 empty] | 盐酸 | 原料 | 13.75 | kg
水洗槽2 | MF0870 | / | 有效容积 | 1.368 | 1.368 | m3 | 1.368 | m3 | 8:00 | 20:00 | [5 empty] | 氯化锌 | 原料 | 2.25 | kg | 锌元素 | 47.5
水洗槽2 | MF0873 | / | 有效容积 | 1.368 | 1.368 | m3 | 1.368 | m3 | 8:00 | 20:00 | [5 empty] | 锌板 | 原料 | 75 | kg | 锌元素 | 99.99
酸洗槽 | MF0857 | / | 有效容积 | 1.368 | 1.368 | m3 | 1.368 | m3 | 8:00 | 20:00
酸洗槽 | MF0858 | / | 有效容积 | 1.368 | 1.368 | m3 | 1.368 | m3 | 8:00 | 20:00
酸洗槽 | MF0859 | / | 有效容积 | 1.368 | 1.368 | m3 | 1.368 | m3 | 8:00 | 20:00
酸洗槽 | MF0860 | / | 有效容积 | 1.368 | 1.368 | m3 | 1.368 | m3 | 8:00 | 20:00
酸洗槽 | MF0861 | / | 有效容积 | 1.368 | 1.368 | m3 | 1.368 | m3 | 8:00 | 20:00
酸洗槽 | MF0862 | / | 有效容积 | 1.368 | 1.368 | m3 | 1.368 | m3 | 8:00 | 20:00
酸洗槽 | MF0863 | / | 有效容积 | 1.368 | 1.368 | m3 | 1.368 | m3 | 8:00 | 20:00
酸洗槽 | MF0864 | / | 有效容积 | 1.368 | 1.368 | m3 | 1.368 | m3 | 8:00 | 20:00
出光槽 | MF0903 | / | 有效容积 | 1.368 | 1.368 | m3 | 1.368 | m3 | 8:00 | 20:00
镀锌槽 | MF0881 | / | 有效容积 | 1.936 | 1.936 | m3 | 1.936 | m3 | 8:00 | 20:00
镀锌槽 | MF0882 | / | 有效容积 | 1.936 | 1.936 | m3 | 1.936 | m3 | 8:00 | 20:00
镀锌槽 | MF0883 | / | 有效容积 | 1.936 | 1.936 | m3 | 1.936 | m3 | 8:00 | 20:00
镀锌槽 | MF0884 | / | 有效容积 | 1.936 | 1.936 | m3 | 1.936 | m3 | 8:00 | 20:00
镀锌槽 | MF0885 | / | 有效容积 | 1.936 | 1.936 | m3 | 1.936 | m3 | 8:00 | 20:00
镀锌槽 | MF0886 | / | 有效容积 | 1.936 | 1.936 | m3 | 1.936 | m3 | 8:00 | 20:00
镀锌槽 | MF0887 | / | 有效容积 | 1.936 | 1.936 | m3 | 1.936 | m3 | 8:00 | 20:00
镀锌槽 | MF0888 | / | 有效容积 | 1.936 | 1.936 | m3 | 1.936 | m3 | 8:00 | 20:00
镀锌槽 | MF0889 | / | 有效容积 | 1.936 | 1.936 | m3 | 1.936 | m3 | 8:00 | 20:00
镀锌槽 | MF0890 | / | 有效容积 | 1.936 | 1.936 | m3 | 1.936 | m3 | 8:00 | 20:00
镀锌槽 | MF0891 | / | 有效容积 | 1.936 | 1.936 | m3 | 1.936 | m3 | 8:00 | 20:00
镀锌槽 | MF0892 | / | 有效容积 | 1.936 | 1.936 | m3 | 1.936 | m3 | 8:00 | 20:00
镀锌槽 | MF0893 | / | 有效容积 | 1.936 | 1.936 | m3 | 1.936 | m3 | 8:00 | 20:00
镀锌槽 | MF0894 | / | 有效容积 | 1.936 | 1.936 | m3 | 1.936 | m3 | 8:00 | 20:00
镀锌槽 | MF0895 | / | 有效容积 | 1.936 | 1.936 | m3 | 1.936 | m3 | 8:00 | 20:00
镀锌槽 | MF0896 | / | 有效容积 | 1.936 | 1.936 | m3 | 1.936 | m3 | 8:00 | 20:00
镀锌槽 | MF0897 | / | 有效容积 | 1.936 | 1.936 | m3 | 1.936 | m3 | 8:00 | 20:00
镀锌槽 | MF0898 | / | 有效容积 | 1.936 | 1.936 | m3 | 1.936 | m3 | 8:00 | 20:00
镀锌槽 | MF0899 | / | 有效容积 | 1.936 | 1.936 | m3 | 1.936 | m3 | 8:00 | 20:00
镀锌槽 | MF0900 | / | 有效容积 | 1.368 | 1.368 | m3 | 1.368 | m3 | 8:00 | 20:00
钝化槽 | MF0905 | / | 有效容积 | 1.368 | 1.368 | m3 | 1.368 | m3 | 8:00 | 20:00
水洗槽 | MF0904 | / | 有效容积 | 1.368 | 1.368 | m3 | 1.368 | m3 | 8:00 | 20:00
水洗槽1 | MF0901 | / | 有效容积 | 1.368 | 1.368 | m3 | 1.368 | m3 | 8:00 | 20:00
水洗槽1 | MF0906 | / | 有效容积 | 1.368 | 1.368 | m3 | 1.368 | m3 | 8:00 | 20:00
水洗槽2 | MF0902 | / | 有效容积 | 1.368 | 1.368 | m3 | 1.368 | m3 | 8:00 | 20:00
烘干设备 | MF0950 | / | 最大连续蒸发量 | 0.333 | 0.333 | t/h | 0.333 | t/h | 8:00 | 20:00
烘干设备 | MF0951 | / | 最大连续蒸发量 | 0.333 | 0.333 | t/h | 0.333 | t/h | 8:00 | 20:00
热水洗槽 | MF0908 | / | 有效容积 | 1.368 | 1.368 | m3 | 1.368 | m3 | 8:00 | 20:00
水洗槽2 | MF0907 | / | 有效容积 | 1.368 | 1.368 | m3 | 1.368 | m3 | 8:00 | 20:00
配套工程
抽风机 | MF0967 | / | 风量 | 10000 | 10000 | m3/h | 10000 | m3/h | 8:00 | 20:00
抽风机 | MF0968 | / | 风量 | 10000 | 10000 | m3/h | 10000 | m3/h | 8:00 | 20:00
抽风机 | MF0969 | / | 风量 | 10000 | 10000 | m3/h | 10000 | m3/h | 8:00 | 20:00
过滤机 | MF0963 | / | 过滤面积 | 9 | 9 | m2 | 9 | m2 | 8:00 | 20:00
过滤机 | MF0974 | / | 过滤面积 | 9 | 9 | m2 | 9 | m2 | 8:00 | 20:00
过滤机 | MF0975 | / | 过滤面积 | 9 | 9 | m2 | 9 | m2 | 8:00 | 20:00
过滤机 | MF0976 | / | 过滤面积 | 9 | 9 | m2 | 9 | m2 | 8:00 | 20:00
过滤机 | MF0977 | / | 过滤面积 | 9 | 9 | m2 | 9 | m2 | 8:00 | 20:00
冷却塔 | MF0970 | / | 流量 | 10 | 10 | t/h | 10 | t/h | 8:00 | 20:00
冷却塔 | MF0971 | / | 流量 | 10 | 10 | t/h | 10 | t/h | 8:00 | 20:00
天然气燃烧废气净化设施 | MF0973 | / | 风量 | 227 | 227 | m3/h | 227 | m3/h | 8:00 | 20:00
一般酸雾废气净化设施 | MF0972 | / | 风量 | 50000 | 50000 | m3/h | 50000 | m3/h | 8:00 | 20:00
整流机 | MF0964 | / | 功率 | 1 | 1 | kw | 1 | kw | 8:00 | 20:00
整流机 | MF0965 | / | 功率 | 1 | 1 | kw | 1 | kw | 8:00 | 20:00
整流机 | MF0966 | / | 功率 | 1 | 1 | kw | 1 | kw | 8:00 | 20:00
整流机 | MF1638 | / | 功率 | 1 | 1 | kw | 1 | kw | 8:00 | 20:00
整流机 | MF1639 | / | 功率 | 1 | 1 | kw | 1 | kw | 8:00 | 20:00
整流机 | MF1640 | / | 功率 | 1 | 1 | kw | 1 | kw | 8:00 | 20:00
整流机 | MF1641 | / | 功率 | 1 | 1 | kw | 1 | kw | 8:00 | 20:00
天然气热 风烘干炉 | MF0850 | / | 热值 | 20 | 20 | 万大卡 | 20 | 万大卡 | 8:00 | 20:00
天然气热 风烘干炉 | MF0851 | / | 热值 | 20 | 20 | 万大卡 | 20 | 万大卡 | 8:00 | 20:00
[15 empty] | 记录时间: | 2020-12-03 | 记录人： | 刘中祥 | 审核人： | 孙伟浩

## 4日
表5 A1-滚镀锌龙门自动线生产设施正常工况信息表
生产设施（设备）名称(1) | 编码 | 生产设施型号 | 主要生产设施(设备)规格参数(2) |  |  |  | 设计生产能力 |  | 运行状态 |  | 生产负荷 | 产品产量 |  |  |  | 原辅料
|  |  | 参数名称 | 设计值 | 实际值 | 单位 | 生产能力 | 单位 | 开始时间(3) | 结束时间(3) |  | 中间产品 | 单位 | 最终产品 | 单位 | 名称 | 种类 | 用量 | 单位 | 有毒有害元素 |  | 来源地
[20 empty] | 成分 | 占比（%）
出光槽 | MF0871 | / | 有效容积 | 1.368 | 1.368 | m3 | 1.368 | m3 | 8:00 | 20:00 | 80% |  |  | 1000 | m2 | 草酸 | 辅料 | 25 | kg
化学除油槽 | MF0855 | / | 有效容积 | 1.368 | 1.368 | m3 | 1.368 | m3 | 8:00 | 20:00 | [5 empty] | 除油粉 | 辅料 | 25 | kg
化学除油槽 | MF0866 | / | 有效容积 | 1.368 | 1.368 | m3 | 1.368 | m3 | 8:00 | 20:00 | [5 empty] | 除油剂 | 辅料 | 7.5 | kg
化学除油槽 | MF0874 | / | 有效容积 | 1.368 | 1.368 | m3 | 1.368 | m3 | 8:00 | 20:00 | [5 empty] | 镀锌光亮剂 | 辅料 | 6.25 | kg
化学除油槽 | MF0875 | / | 有效容积 | 1.368 | 1.368 | m3 | 1.368 | m3 | 8:00 | 20:00 | [5 empty] | 镀锌柔软剂 | 辅料 | 5 | kg
化学除油槽 | MF0876 | / | 有效容积 | 1.368 | 1.368 | m3 | 1.368 | m3 | 8:00 | 20:00 | [5 empty] | 氟化氢铵 | 辅料 | 12.5 | kg
化学除油槽 | MF0877 | / | 有效容积 | 1.368 | 1.368 | m3 | 1.368 | m3 | 8:00 | 20:00 | [5 empty] | 蓝锌水 | 辅料 | 12.5 | kg | 镉元素 | 6.88
化学除油槽 | MF0878 | / | 有效容积 | 1.368 | 1.368 | m3 | 1.368 | m3 | 8:00 | 20:00 | [5 empty] | 硫酸 | 辅料 | 132.5 | kg
化学除油槽 | MF0879 | / | 有效容积 | 1.368 | 1.368 | m3 | 1.368 | m3 | 8:00 | 20:00 | [5 empty] | 氯化钾 | 辅料 | 100 | kg
化学抛光槽 | MF0868 | / | 有效容积 | 1.368 | 1.368 | m3 | 1.368 | m3 | 8:00 | 20:00 | [5 empty] | 尿素 | 辅料 | 1.25 | kg
水洗槽1 | MF0865 | / | 有效容积 | 1.368 | 1.368 | m3 | 1.368 | m3 | 8:00 | 20:00 | [5 empty] | 硼酸 | 辅料 | 40 | kg
水洗槽1 | MF0869 | / | 有效容积 | 1.368 | 1.368 | m3 | 1.368 | m3 | 8:00 | 20:00 | [5 empty] | 片碱 | 辅料 | 6.875 | kg
水洗槽1 | MF0872 | / | 有效容积 | 1.368 | 1.368 | m3 | 1.368 | m3 | 8:00 | 20:00 | [5 empty] | 氢氧化钠 | 辅料 | 32.5 | kg
水洗槽1 | MF0880 | / | 有效容积 | 1.368 | 1.368 | m3 | 1.368 | m3 | 8:00 | 20:00 | [5 empty] | 双氧水 | 辅料 | 87.5 | kg
水洗槽2 | MF0856 | / | 有效容积 | 1.368 | 1.368 | m3 | 1.368 | m3 | 8:00 | 20:00 | [5 empty] | 硝酸 | 辅料 | 10 | kg
水洗槽2 | MF0867 | / | 有效容积 | 1.368 | 1.368 | m3 | 1.368 | m3 | 8:00 | 20:00 | [5 empty] | 盐酸 | 原料 | 13.75 | kg
水洗槽2 | MF0870 | / | 有效容积 | 1.368 | 1.368 | m3 | 1.368 | m3 | 8:00 | 20:00 | [5 empty] | 氯化锌 | 原料 | 2.25 | kg | 锌元素 | 47.5
水洗槽2 | MF0873 | / | 有效容积 | 1.368 | 1.368 | m3 | 1.368 | m3 | 8:00 | 20:00 | [5 empty] | 锌板 | 原料 | 75 | kg | 锌元素 | 99.99
酸洗槽 | MF0857 | / | 有效容积 | 1.368 | 1.368 | m3 | 1.368 | m3 | 8:00 | 20:00
酸洗槽 | MF0858 | / | 有效容积 | 1.368 | 1.368 | m3 | 1.368 | m3 | 8:00 | 20:00
酸洗槽 | MF0859 | / | 有效容积 | 1.368 | 1.368 | m3 | 1.368 | m3 | 8:00 | 20:00
酸洗槽 | MF0860 | / | 有效容积 | 1.368 | 1.368 | m3 | 1.368 | m3 | 8:00 | 20:00
酸洗槽 | MF0861 | / | 有效容积 | 1.368 | 1.368 | m3 | 1.368 | m3 | 8:00 | 20:00
酸洗槽 | MF0862 | / | 有效容积 | 1.368 | 1.368 | m3 | 1.368 | m3 | 8:00 | 20:00
酸洗槽 | MF0863 | / | 有效容积 | 1.368 | 1.368 | m3 | 1.368 | m3 | 8:00 | 20:00
酸洗槽 | MF0864 | / | 有效容积 | 1.368 | 1.368 | m3 | 1.368 | m3 | 8:00 | 20:00
出光槽 | MF0903 | / | 有效容积 | 1.368 | 1.368 | m3 | 1.368 | m3 | 8:00 | 20:00
镀锌槽 | MF0881 | / | 有效容积 | 1.936 | 1.936 | m3 | 1.936 | m3 | 8:00 | 20:00
镀锌槽 | MF0882 | / | 有效容积 | 1.936 | 1.936 | m3 | 1.936 | m3 | 8:00 | 20:00
镀锌槽 | MF0883 | / | 有效容积 | 1.936 | 1.936 | m3 | 1.936 | m3 | 8:00 | 20:00
镀锌槽 | MF0884 | / | 有效容积 | 1.936 | 1.936 | m3 | 1.936 | m3 | 8:00 | 20:00
镀锌槽 | MF0885 | / | 有效容积 | 1.936 | 1.936 | m3 | 1.936 | m3 | 8:00 | 20:00
镀锌槽 | MF0886 | / | 有效容积 | 1.936 | 1.936 | m3 | 1.936 | m3 | 8:00 | 20:00
镀锌槽 | MF0887 | / | 有效容积 | 1.936 | 1.936 | m3 | 1.936 | m3 | 8:00 | 20:00
镀锌槽 | MF0888 | / | 有效容积 | 1.936 | 1.936 | m3 | 1.936 | m3 | 8:00 | 20:00
镀锌槽 | MF0889 | / | 有效容积 | 1.936 | 1.936 | m3 | 1.936 | m3 | 8:00 | 20:00
镀锌槽 | MF0890 | / | 有效容积 | 1.936 | 1.936 | m3 | 1.936 | m3 | 8:00 | 20:00
镀锌槽 | MF0891 | / | 有效容积 | 1.936 | 1.936 | m3 | 1.936 | m3 | 8:00 | 20:00
镀锌槽 | MF0892 | / | 有效容积 | 1.936 | 1.936 | m3 | 1.936 | m3 | 8:00 | 20:00
镀锌槽 | MF0893 | / | 有效容积 | 1.936 | 1.936 | m3 | 1.936 | m3 | 8:00 | 20:00
镀锌槽 | MF0894 | / | 有效容积 | 1.936 | 1.936 | m3 | 1.936 | m3 | 8:00 | 20:00
镀锌槽 | MF0895 | / | 有效容积 | 1.936 | 1.936 | m3 | 1.936 | m3 | 8:00 | 20:00
镀锌槽 | MF0896 | / | 有效容积 | 1.936 | 1.936 | m3 | 1.936 | m3 | 8:00 | 20:00
镀锌槽 | MF0897 | / | 有效容积 | 1.936 | 1.936 | m3 | 1.936 | m3 | 8:00 | 20:00
镀锌槽 | MF0898 | / | 有效容积 | 1.936 | 1.936 | m3 | 1.936 | m3 | 8:00 | 20:00
镀锌槽 | MF0899 | / | 有效容积 | 1.936 | 1.936 | m3 | 1.936 | m3 | 8:00 | 20:00
镀锌槽 | MF0900 | / | 有效容积 | 1.368 | 1.368 | m3 | 1.368 | m3 | 8:00 | 20:00
钝化槽 | MF0905 | / | 有效容积 | 1.368 | 1.368 | m3 | 1.368 | m3 | 8:00 | 20:00
水洗槽 | MF0904 | / | 有效容积 | 1.368 | 1.368 | m3 | 1.368 | m3 | 8:00 | 20:00
水洗槽1 | MF0901 | / | 有效容积 | 1.368 | 1.368 | m3 | 1.368 | m3 | 8:00 | 20:00
水洗槽1 | MF0906 | / | 有效容积 | 1.368 | 1.368 | m3 | 1.368 | m3 | 8:00 | 20:00
水洗槽2 | MF0902 | / | 有效容积 | 1.368 | 1.368 | m3 | 1.368 | m3 | 8:00 | 20:00
烘干设备 | MF0950 | / | 最大连续蒸发量 | 0.333 | 0.333 | t/h | 0.333 | t/h | 8:00 | 20:00
烘干设备 | MF0951 | / | 最大连续蒸发量 | 0.333 | 0.333 | t/h | 0.333 | t/h | 8:00 | 20:00
热水洗槽 | MF0908 | / | 有效容积 | 1.368 | 1.368 | m3 | 1.368 | m3 | 8:00 | 20:00
水洗槽2 | MF0907 | / | 有效容积 | 1.368 | 1.368 | m3 | 1.368 | m3 | 8:00 | 20:00
配套工程
抽风机 | MF0967 | / | 风量 | 10000 | 10000 | m3/h | 10000 | m3/h | 8:00 | 20:00
抽风机 | MF0968 | / | 风量 | 10000 | 10000 | m3/h | 10000 | m3/h | 8:00 | 20:00
抽风机 | MF0969 | / | 风量 | 10000 | 10000 | m3/h | 10000 | m3/h | 8:00 | 20:00
过滤机 | MF0963 | / | 过滤面积 | 9 | 9 | m2 | 9 | m2 | 8:00 | 20:00
过滤机 | MF0974 | / | 过滤面积 | 9 | 9 | m2 | 9 | m2 | 8:00 | 20:00
过滤机 | MF0975 | / | 过滤面积 | 9 | 9 | m2 | 9 | m2 | 8:00 | 20:00
过滤机 | MF0976 | / | 过滤面积 | 9 | 9 | m2 | 9 | m2 | 8:00 | 20:00
过滤机 | MF0977 | / | 过滤面积 | 9 | 9 | m2 | 9 | m2 | 8:00 | 20:00
冷却塔 | MF0970 | / | 流量 | 10 | 10 | t/h | 10 | t/h | 8:00 | 20:00
冷却塔 | MF0971 | / | 流量 | 10 | 10 | t/h | 10 | t/h | 8:00 | 20:00
天然气燃烧废气净化设施 | MF0973 | / | 风量 | 227 | 227 | m3/h | 227 | m3/h | 8:00 | 20:00
一般酸雾废气净化设施 | MF0972 | / | 风量 | 50000 | 50000 | m3/h | 50000 | m3/h | 8:00 | 20:00
整流机 | MF0964 | / | 功率 | 1 | 1 | kw | 1 | kw | 8:00 | 20:00
整流机 | MF0965 | / | 功率 | 1 | 1 | kw | 1 | kw | 8:00 | 20:00
整流机 | MF0966 | / | 功率 | 1 | 1 | kw | 1 | kw | 8:00 | 20:00
整流机 | MF1638 | / | 功率 | 1 | 1 | kw | 1 | kw | 8:00 | 20:00
整流机 | MF1639 | / | 功率 | 1 | 1 | kw | 1 | kw | 8:00 | 20:00
整流机 | MF1640 | / | 功率 | 1 | 1 | kw | 1 | kw | 8:00 | 20:00
整流机 | MF1641 | / | 功率 | 1 | 1 | kw | 1 | kw | 8:00 | 20:00
天然气热 风烘干炉 | MF0850 | / | 热值 | 20 | 20 | 万大卡 | 20 | 万大卡 | 8:00 | 20:00
天然气热 风烘干炉 | MF0851 | / | 热值 | 20 | 20 | 万大卡 | 20 | 万大卡 | 8:00 | 20:00
[15 empty] | 记录时间: | 2020-12-04 | 记录人： | 刘中祥 | 审核人： | 孙伟浩

## 7日
表5 A1-滚镀锌龙门自动线生产设施正常工况信息表
生产设施（设备）名称(1) | 编码 | 生产设施型号 | 主要生产设施(设备)规格参数(2) |  |  |  | 设计生产能力 |  | 运行状态 |  | 生产负荷 | 产品产量 |  |  |  | 原辅料
|  |  | 参数名称 | 设计值 | 实际值 | 单位 | 生产能力 | 单位 | 开始时间(3) | 结束时间(3) |  | 中间产品 | 单位 | 最终产品 | 单位 | 名称 | 种类 | 用量 | 单位 | 有毒有害元素 |  | 来源地
[20 empty] | 成分 | 占比（%）
出光槽 | MF0871 | / | 有效容积 | 1.368 | 1.368 | m3 | 1.368 | m3 | 8:00 | 20:00 | 80% |  |  | 1000 | m2 | 草酸 | 辅料 | 25 | kg
化学除油槽 | MF0855 | / | 有效容积 | 1.368 | 1.368 | m3 | 1.368 | m3 | 8:00 | 20:00 | [5 empty] | 除油粉 | 辅料 | 25 | kg
化学除油槽 | MF0866 | / | 有效容积 | 1.368 | 1.368 | m3 | 1.368 | m3 | 8:00 | 20:00 | [5 empty] | 除油剂 | 辅料 | 7.5 | kg
化学除油槽 | MF0874 | / | 有效容积 | 1.368 | 1.368 | m3 | 1.368 | m3 | 8:00 | 20:00 | [5 empty] | 镀锌光亮剂 | 辅料 | 6.25 | kg
化学除油槽 | MF0875 | / | 有效容积 | 1.368 | 1.368 | m3 | 1.368 | m3 | 8:00 | 20:00 | [5 empty] | 镀锌柔软剂 | 辅料 | 5 | kg
化学除油槽 | MF0876 | / | 有效容积 | 1.368 | 1.368 | m3 | 1.368 | m3 | 8:00 | 20:00 | [5 empty] | 氟化氢铵 | 辅料 | 12.5 | kg
化学除油槽 | MF0877 | / | 有效容积 | 1.368 | 1.368 | m3 | 1.368 | m3 | 8:00 | 20:00 | [5 empty] | 蓝锌水 | 辅料 | 12.5 | kg | 镉元素 | 6.88
化学除油槽 | MF0878 | / | 有效容积 | 1.368 | 1.368 | m3 | 1.368 | m3 | 8:00 | 20:00 | [5 empty] | 硫酸 | 辅料 | 132.5 | kg
化学除油槽 | MF0879 | / | 有效容积 | 1.368 | 1.368 | m3 | 1.368 | m3 | 8:00 | 20:00 | [5 empty] | 氯化钾 | 辅料 | 100 | kg
化学抛光槽 | MF0868 | / | 有效容积 | 1.368 | 1.368 | m3 | 1.368 | m3 | 8:00 | 20:00 | [5 empty] | 尿素 | 辅料 | 1.25 | kg
水洗槽1 | MF0865 | / | 有效容积 | 1.368 | 1.368 | m3 | 1.368 | m3 | 8:00 | 20:00 | [5 empty] | 硼酸 | 辅料 | 40 | kg
水洗槽1 | MF0869 | / | 有效容积 | 1.368 | 1.368 | m3 | 1.368 | m3 | 8:00 | 20:00 | [5 empty] | 片碱 | 辅料 | 6.875 | kg
水洗槽1 | MF0872 | / | 有效容积 | 1.368 | 1.368 | m3 | 1.368 | m3 | 8:00 | 20:00 | [5 empty] | 氢氧化钠 | 辅料 | 32.5 | kg
水洗槽1 | MF0880 | / | 有效容积 | 1.368 | 1.368 | m3 | 1.368 | m3 | 8:00 | 20:00 | [5 empty] | 双氧水 | 辅料 | 87.5 | kg
水洗槽2 | MF0856 | / | 有效容积 | 1.368 | 1.368 | m3 | 1.368 | m3 | 8:00 | 20:00 | [5 empty] | 硝酸 | 辅料 | 10 | kg
水洗槽2 | MF0867 | / | 有效容积 | 1.368 | 1.368 | m3 | 1.368 | m3 | 8:00 | 20:00 | [5 empty] | 盐酸 | 原料 | 13.75 | kg
水洗槽2 | MF0870 | / | 有效容积 | 1.368 | 1.368 | m3 | 1.368 | m3 | 8:00 | 20:00 | [5 empty] | 氯化锌 | 原料 | 2.25 | kg | 锌元素 | 47.5
水洗槽2 | MF0873 | / | 有效容积 | 1.368 | 1.368 | m3 | 1.368 | m3 | 8:00 | 20:00 | [5 empty] | 锌板 | 原料 | 75 | kg | 锌元素 | 99.99
酸洗槽 | MF0857 | / | 有效容积 | 1.368 | 1.368 | m3 | 1.368 | m3 | 8:00 | 20:00
酸洗槽 | MF0858 | / | 有效容积 | 1.368 | 1.368 | m3 | 1.368 | m3 | 8:00 | 20:00
酸洗槽 | MF0859 | / | 有效容积 | 1.368 | 1.368 | m3 | 1.368 | m3 | 8:00 | 20:00
酸洗槽 | MF0860 | / | 有效容积 | 1.368 | 1.368 | m3 | 1.368 | m3 | 8:00 | 20:00
酸洗槽 | MF0861 | / | 有效容积 | 1.368 | 1.368 | m3 | 1.368 | m3 | 8:00 | 20:00
酸洗槽 | MF0862 | / | 有效容积 | 1.368 | 1.368 | m3 | 1.368 | m3 | 8:00 | 20:00
酸洗槽 | MF0863 | / | 有效容积 | 1.368 | 1.368 | m3 | 1.368 | m3 | 8:00 | 20:00
酸洗槽 | MF0864 | / | 有效容积 | 1.368 | 1.368 | m3 | 1.368 | m3 | 8:00 | 20:00
出光槽 | MF0903 | / | 有效容积 | 1.368 | 1.368 | m3 | 1.368 | m3 | 8:00 | 20:00
镀锌槽 | MF0881 | / | 有效容积 | 1.936 | 1.936 | m3 | 1.936 | m3 | 8:00 | 20:00
镀锌槽 | MF0882 | / | 有效容积 | 1.936 | 1.936 | m3 | 1.936 | m3 | 8:00 | 20:00
镀锌槽 | MF0883 | / | 有效容积 | 1.936 | 1.936 | m3 | 1.936 | m3 | 8:00 | 20:00
镀锌槽 | MF0884 | / | 有效容积 | 1.936 | 1.936 | m3 | 1.936 | m3 | 8:00 | 20:00
镀锌槽 | MF0885 | / | 有效容积 | 1.936 | 1.936 | m3 | 1.936 | m3 | 8:00 | 20:00
镀锌槽 | MF0886 | / | 有效容积 | 1.936 | 1.936 | m3 | 1.936 | m3 | 8:00 | 20:00
镀锌槽 | MF0887 | / | 有效容积 | 1.936 | 1.936 | m3 | 1.936 | m3 | 8:00 | 20:00
镀锌槽 | MF0888 | / | 有效容积 | 1.936 | 1.936 | m3 | 1.936 | m3 | 8:00 | 20:00
镀锌槽 | MF0889 | / | 有效容积 | 1.936 | 1.936 | m3 | 1.936 | m3 | 8:00 | 20:00
镀锌槽 | MF0890 | / | 有效容积 | 1.936 | 1.936 | m3 | 1.936 | m3 | 8:00 | 20:00
镀锌槽 | MF0891 | / | 有效容积 | 1.936 | 1.936 | m3 | 1.936 | m3 | 8:00 | 20:00
镀锌槽 | MF0892 | / | 有效容积 | 1.936 | 1.936 | m3 | 1.936 | m3 | 8:00 | 20:00
镀锌槽 | MF0893 | / | 有效容积 | 1.936 | 1.936 | m3 | 1.936 | m3 | 8:00 | 20:00
镀锌槽 | MF0894 | / | 有效容积 | 1.936 | 1.936 | m3 | 1.936 | m3 | 8:00 | 20:00
镀锌槽 | MF0895 | / | 有效容积 | 1.936 | 1.936 | m3 | 1.936 | m3 | 8:00 | 20:00
镀锌槽 | MF0896 | / | 有效容积 | 1.936 | 1.936 | m3 | 1.936 | m3 | 8:00 | 20:00
镀锌槽 | MF0897 | / | 有效容积 | 1.936 | 1.936 | m3 | 1.936 | m3 | 8:00 | 20:00
镀锌槽 | MF0898 | / | 有效容积 | 1.936 | 1.936 | m3 | 1.936 | m3 | 8:00 | 20:00
镀锌槽 | MF0899 | / | 有效容积 | 1.936 | 1.936 | m3 | 1.936 | m3 | 8:00 | 20:00
镀锌槽 | MF0900 | / | 有效容积 | 1.368 | 1.368 | m3 | 1.368 | m3 | 8:00 | 20:00
钝化槽 | MF0905 | / | 有效容积 | 1.368 | 1.368 | m3 | 1.368 | m3 | 8:00 | 20:00
水洗槽 | MF0904 | / | 有效容积 | 1.368 | 1.368 | m3 | 1.368 | m3 | 8:00 | 20:00
水洗槽1 | MF0901 | / | 有效容积 | 1.368 | 1.368 | m3 | 1.368 | m3 | 8:00 | 20:00
水洗槽1 | MF0906 | / | 有效容积 | 1.368 | 1.368 | m3 | 1.368 | m3 | 8:00 | 20:00
水洗槽2 | MF0902 | / | 有效容积 | 1.368 | 1.368 | m3 | 1.368 | m3 | 8:00 | 20:00
烘干设备 | MF0950 | / | 最大连续蒸发量 | 0.333 | 0.333 | t/h | 0.333 | t/h | 8:00 | 20:00
烘干设备 | MF0951 | / | 最大连续蒸发量 | 0.333 | 0.333 | t/h | 0.333 | t/h | 8:00 | 20:00
热水洗槽 | MF0908 | / | 有效容积 | 1.368 | 1.368 | m3 | 1.368 | m3 | 8:00 | 20:00
水洗槽2 | MF0907 | / | 有效容积 | 1.368 | 1.368 | m3 | 1.368 | m3 | 8:00 | 20:00
配套工程
抽风机 | MF0967 | / | 风量 | 10000 | 10000 | m3/h | 10000 | m3/h | 8:00 | 20:00
抽风机 | MF0968 | / | 风量 | 10000 | 10000 | m3/h | 10000 | m3/h | 8:00 | 20:00
抽风机 | MF0969 | / | 风量 | 10000 | 10000 | m3/h | 10000 | m3/h | 8:00 | 20:00
过滤机 | MF0963 | / | 过滤面积 | 9 | 9 | m2 | 9 | m2 | 8:00 | 20:00
过滤机 | MF0974 | / | 过滤面积 | 9 | 9 | m2 | 9 | m2 | 8:00 | 20:00
过滤机 | MF0975 | / | 过滤面积 | 9 | 9 | m2 | 9 | m2 | 8:00 | 20:00
过滤机 | MF0976 | / | 过滤面积 | 9 | 9 | m2 | 9 | m2 | 8:00 | 20:00
过滤机 | MF0977 | / | 过滤面积 | 9 | 9 | m2 | 9 | m2 | 8:00 | 20:00
冷却塔 | MF0970 | / | 流量 | 10 | 10 | t/h | 10 | t/h | 8:00 | 20:00
冷却塔 | MF0971 | / | 流量 | 10 | 10 | t/h | 10 | t/h | 8:00 | 20:00
天然气燃烧废气净化设施 | MF0973 | / | 风量 | 227 | 227 | m3/h | 227 | m3/h | 8:00 | 20:00
一般酸雾废气净化设施 | MF0972 | / | 风量 | 50000 | 50000 | m3/h | 50000 | m3/h | 8:00 | 20:00
整流机 | MF0964 | / | 功率 | 1 | 1 | kw | 1 | kw | 8:00 | 20:00
整流机 | MF0965 | / | 功率 | 1 | 1 | kw | 1 | kw | 8:00 | 20:00
整流机 | MF0966 | / | 功率 | 1 | 1 | kw | 1 | kw | 8:00 | 20:00
整流机 | MF1638 | / | 功率 | 1 | 1 | kw | 1 | kw | 8:00 | 20:00
整流机 | MF1639 | / | 功率 | 1 | 1 | kw | 1 | kw | 8:00 | 20:00
整流机 | MF1640 | / | 功率 | 1 | 1 | kw | 1 | kw | 8:00 | 20:00
整流机 | MF1641 | / | 功率 | 1 | 1 | kw | 1 | kw | 8:00 | 20:00
天然气热 风烘干炉 | MF0850 | / | 热值 | 20 | 20 | 万大卡 | 20 | 万大卡 | 8:00 | 20:00
天然气热 风烘干炉 | MF0851 | / | 热值 | 20 | 20 | 万大卡 | 20 | 万大卡 | 8:00 | 20:00
[15 empty] | 记录时间: | 2020-12-07 | 记录人： | 刘中祥 | 审核人： | 孙伟浩

## 8日
表5 A1-滚镀锌龙门自动线生产设施正常工况信息表
生产设施（设备）名称(1) | 编码 | 生产设施型号 | 主要生产设施(设备)规格参数(2) |  |  |  | 设计生产能力 |  | 运行状态 |  | 生产负荷 | 产品产量 |  |  |  | 原辅料
|  |  | 参数名称 | 设计值 | 实际值 | 单位 | 生产能力 | 单位 | 开始时间(3) | 结束时间(3) |  | 中间产品 | 单位 | 最终产品 | 单位 | 名称 | 种类 | 用量 | 单位 | 有毒有害元素 |  | 来源地
[20 empty] | 成分 | 占比（%）
出光槽 | MF0871 | / | 有效容积 | 1.368 | 1.368 | m3 | 1.368 | m3 | 8:00 | 20:00 | 80% |  |  | 1000 | m2 | 草酸 | 辅料 | 25 | kg
化学除油槽 | MF0855 | / | 有效容积 | 1.368 | 1.368 | m3 | 1.368 | m3 | 8:00 | 20:00 | [5 empty] | 除油粉 | 辅料 | 25 | kg
化学除油槽 | MF0866 | / | 有效容积 | 1.368 | 1.368 | m3 | 1.368 | m3 | 8:00 | 20:00 | [5 empty] | 除油剂 | 辅料 | 7.5 | kg
化学除油槽 | MF0874 | / | 有效容积 | 1.368 | 1.368 | m3 | 1.368 | m3 | 8:00 | 20:00 | [5 empty] | 镀锌光亮剂 | 辅料 | 6.25 | kg
化学除油槽 | MF0875 | / | 有效容积 | 1.368 | 1.368 | m3 | 1.368 | m3 | 8:00 | 20:00 | [5 empty] | 镀锌柔软剂 | 辅料 | 5 | kg
化学除油槽 | MF0876 | / | 有效容积 | 1.368 | 1.368 | m3 | 1.368 | m3 | 8:00 | 20:00 | [5 empty] | 氟化氢铵 | 辅料 | 12.5 | kg
化学除油槽 | MF0877 | / | 有效容积 | 1.368 | 1.368 | m3 | 1.368 | m3 | 8:00 | 20:00 | [5 empty] | 蓝锌水 | 辅料 | 12.5 | kg | 镉元素 | 6.88
化学除油槽 | MF0878 | / | 有效容积 | 1.368 | 1.368 | m3 | 1.368 | m3 | 8:00 | 20:00 | [5 empty] | 硫酸 | 辅料 | 132.5 | kg
化学除油槽 | MF0879 | / | 有效容积 | 1.368 | 1.368 | m3 | 1.368 | m3 | 8:00 | 20:00 | [5 empty] | 氯化钾 | 辅料 | 100 | kg
化学抛光槽 | MF0868 | / | 有效容积 | 1.368 | 1.368 | m3 | 1.368 | m3 | 8:00 | 20:00 | [5 empty] | 尿素 | 辅料 | 1.25 | kg
水洗槽1 | MF0865 | / | 有效容积 | 1.368 | 1.368 | m3 | 1.368 | m3 | 8:00 | 20:00 | [5 empty] | 硼酸 | 辅料 | 40 | kg
水洗槽1 | MF0869 | / | 有效容积 | 1.368 | 1.368 | m3 | 1.368 | m3 | 8:00 | 20:00 | [5 empty] | 片碱 | 辅料 | 6.875 | kg
水洗槽1 | MF0872 | / | 有效容积 | 1.368 | 1.368 | m3 | 1.368 | m3 | 8:00 | 20:00 | [5 empty] | 氢氧化钠 | 辅料 | 32.5 | kg
水洗槽1 | MF0880 | / | 有效容积 | 1.368 | 1.368 | m3 | 1.368 | m3 | 8:00 | 20:00 | [5 empty] | 双氧水 | 辅料 | 87.5 | kg
水洗槽2 | MF0856 | / | 有效容积 | 1.368 | 1.368 | m3 | 1.368 | m3 | 8:00 | 20:00 | [5 empty] | 硝酸 | 辅料 | 10 | kg
水洗槽2 | MF0867 | / | 有效容积 | 1.368 | 1.368 | m3 | 1.368 | m3 | 8:00 | 20:00 | [5 empty] | 盐酸 | 原料 | 13.75 | kg
水洗槽2 | MF0870 | / | 有效容积 | 1.368 | 1.368 | m3 | 1.368 | m3 | 8:00 | 20:00 | [5 empty] | 氯化锌 | 原料 | 2.25 | kg | 锌元素 | 47.5
水洗槽2 | MF0873 | / | 有效容积 | 1.368 | 1.368 | m3 | 1.368 | m3 | 8:00 | 20:00 | [5 empty] | 锌板 | 原料 | 75 | kg | 锌元素 | 99.99
酸洗槽 | MF0857 | / | 有效容积 | 1.368 | 1.368 | m3 | 1.368 | m3 | 8:00 | 20:00
酸洗槽 | MF0858 | / | 有效容积 | 1.368 | 1.368 | m3 | 1.368 | m3 | 8:00 | 20:00
酸洗槽 | MF0859 | / | 有效容积 | 1.368 | 1.368 | m3 | 1.368 | m3 | 8:00 | 20:00
酸洗槽 | MF0860 | / | 有效容积 | 1.368 | 1.368 | m3 | 1.368 | m3 | 8:00 | 20:00
酸洗槽 | MF0861 | / | 有效容积 | 1.368 | 1.368 | m3 | 1.368 | m3 | 8:00 | 20:00
酸洗槽 | MF0862 | / | 有效容积 | 1.368 | 1.368 | m3 | 1.368 | m3 | 8:00 | 20:00
酸洗槽 | MF0863 | / | 有效容积 | 1.368 | 1.368 | m3 | 1.368 | m3 | 8:00 | 20:00
酸洗槽 | MF0864 | / | 有效容积 | 1.368 | 1.368 | m3 | 1.368 | m3 | 8:00 | 20:00
出光槽 | MF0903 | / | 有效容积 | 1.368 | 1.368 | m3 | 1.368 | m3 | 8:00 | 20:00
镀锌槽 | MF0881 | / | 有效容积 | 1.936 | 1.936 | m3 | 1.936 | m3 | 8:00 | 20:00
镀锌槽 | MF0882 | / | 有效容积 | 1.936 | 1.936 | m3 | 1.936 | m3 | 8:00 | 20:00
镀锌槽 | MF0883 | / | 有效容积 | 1.936 | 1.936 | m3 | 1.936 | m3 | 8:00 | 20:00
镀锌槽 | MF0884 | / | 有效容积 | 1.936 | 1.936 | m3 | 1.936 | m3 | 8:00 | 20:00
镀锌槽 | MF0885 | / | 有效容积 | 1.936 | 1.936 | m3 | 1.936 | m3 | 8:00 | 20:00
镀锌槽 | MF0886 | / | 有效容积 | 1.936 | 1.936 | m3 | 1.936 | m3 | 8:00 | 20:00
镀锌槽 | MF0887 | / | 有效容积 | 1.936 | 1.936 | m3 | 1.936 | m3 | 8:00 | 20:00
镀锌槽 | MF0888 | / | 有效容积 | 1.936 | 1.936 | m3 | 1.936 | m3 | 8:00 | 20:00
镀锌槽 | MF0889 | / | 有效容积 | 1.936 | 1.936 | m3 | 1.936 | m3 | 8:00 | 20:00
镀锌槽 | MF0890 | / | 有效容积 | 1.936 | 1.936 | m3 | 1.936 | m3 | 8:00 | 20:00
镀锌槽 | MF0891 | / | 有效容积 | 1.936 | 1.936 | m3 | 1.936 | m3 | 8:00 | 20:00
镀锌槽 | MF0892 | / | 有效容积 | 1.936 | 1.936 | m3 | 1.936 | m3 | 8:00 | 20:00
镀锌槽 | MF0893 | / | 有效容积 | 1.936 | 1.936 | m3 | 1.936 | m3 | 8:00 | 20:00
镀锌槽 | MF0894 | / | 有效容积 | 1.936 | 1.936 | m3 | 1.936 | m3 | 8:00 | 20:00
镀锌槽 | MF0895 | / | 有效容积 | 1.936 | 1.936 | m3 | 1.936 | m3 | 8:00 | 20:00
镀锌槽 | MF0896 | / | 有效容积 | 1.936 | 1.936 | m3 | 1.936 | m3 | 8:00 | 20:00
镀锌槽 | MF0897 | / | 有效容积 | 1.936 | 1.936 | m3 | 1.936 | m3 | 8:00 | 20:00
镀锌槽 | MF0898 | / | 有效容积 | 1.936 | 1.936 | m3 | 1.936 | m3 | 8:00 | 20:00
镀锌槽 | MF0899 | / | 有效容积 | 1.936 | 1.936 | m3 | 1.936 | m3 | 8:00 | 20:00
镀锌槽 | MF0900 | / | 有效容积 | 1.368 | 1.368 | m3 | 1.368 | m3 | 8:00 | 20:00
钝化槽 | MF0905 | / | 有效容积 | 1.368 | 1.368 | m3 | 1.368 | m3 | 8:00 | 20:00
水洗槽 | MF0904 | / | 有效容积 | 1.368 | 1.368 | m3 | 1.368 | m3 | 8:00 | 20:00
水洗槽1 | MF0901 | / | 有效容积 | 1.368 | 1.368 | m3 | 1.368 | m3 | 8:00 | 20:00
水洗槽1 | MF0906 | / | 有效容积 | 1.368 | 1.368 | m3 | 1.368 | m3 | 8:00 | 20:00
水洗槽2 | MF0902 | / | 有效容积 | 1.368 | 1.368 | m3 | 1.368 | m3 | 8:00 | 20:00
烘干设备 | MF0950 | / | 最大连续蒸发量 | 0.333 | 0.333 | t/h | 0.333 | t/h | 8:00 | 20:00
烘干设备 | MF0951 | / | 最大连续蒸发量 | 0.333 | 0.333 | t/h | 0.333 | t/h | 8:00 | 20:00
热水洗槽 | MF0908 | / | 有效容积 | 1.368 | 1.368 | m3 | 1.368 | m3 | 8:00 | 20:00
水洗槽2 | MF0907 | / | 有效容积 | 1.368 | 1.368 | m3 | 1.368 | m3 | 8:00 | 20:00
配套工程
抽风机 | MF0967 | / | 风量 | 10000 | 10000 | m3/h | 10000 | m3/h | 8:00 | 20:00
抽风机 | MF0968 | / | 风量 | 10000 | 10000 | m3/h | 10000 | m3/h | 8:00 | 20:00
抽风机 | MF0969 | / | 风量 | 10000 | 10000 | m3/h | 10000 | m3/h | 8:00 | 20:00
过滤机 | MF0963 | / | 过滤面积 | 9 | 9 | m2 | 9 | m2 | 8:00 | 20:00
过滤机 | MF0974 | / | 过滤面积 | 9 | 9 | m2 | 9 | m2 | 8:00 | 20:00
过滤机 | MF0975 | / | 过滤面积 | 9 | 9 | m2 | 9 | m2 | 8:00 | 20:00
过滤机 | MF0976 | / | 过滤面积 | 9 | 9 | m2 | 9 | m2 | 8:00 | 20:00
过滤机 | MF0977 | / | 过滤面积 | 9 | 9 | m2 | 9 | m2 | 8:00 | 20:00
冷却塔 | MF0970 | / | 流量 | 10 | 10 | t/h | 10 | t/h | 8:00 | 20:00
冷却塔 | MF0971 | / | 流量 | 10 | 10 | t/h | 10 | t/h | 8:00 | 20:00
天然气燃烧废气净化设施 | MF0973 | / | 风量 | 227 | 227 | m3/h | 227 | m3/h | 8:00 | 20:00
一般酸雾废气净化设施 | MF0972 | / | 风量 | 50000 | 50000 | m3/h | 50000 | m3/h | 8:00 | 20:00
整流机 | MF0964 | / | 功率 | 1 | 1 | kw | 1 | kw | 8:00 | 20:00
整流机 | MF0965 | / | 功率 | 1 | 1 | kw | 1 | kw | 8:00 | 20:00
整流机 | MF0966 | / | 功率 | 1 | 1 | kw | 1 | kw | 8:00 | 20:00
整流机 | MF1638 | / | 功率 | 1 | 1 | kw | 1 | kw | 8:00 | 20:00
整流机 | MF1639 | / | 功率 | 1 | 1 | kw | 1 | kw | 8:00 | 20:00
整流机 | MF1640 | / | 功率 | 1 | 1 | kw | 1 | kw | 8:00 | 20:00
整流机 | MF1641 | / | 功率 | 1 | 1 | kw | 1 | kw | 8:00 | 20:00
天然气热 风烘干炉 | MF0850 | / | 热值 | 20 | 20 | 万大卡 | 20 | 万大卡 | 8:00 | 20:00
天然气热 风烘干炉 | MF0851 | / | 热值 | 20 | 20 | 万大卡 | 20 | 万大卡 | 8:00 | 20:00
[15 empty] | 记录时间: | 2020-12-08 | 记录人： | 刘中祥 | 审核人： | 孙伟浩

## 9日
表5 A1-滚镀锌龙门自动线生产设施正常工况信息表
生产设施（设备）名称(1) | 编码 | 生产设施型号 | 主要生产设施(设备)规格参数(2) |  |  |  | 设计生产能力 |  | 运行状态 |  | 生产负荷 | 产品产量 |  |  |  | 原辅料
|  |  | 参数名称 | 设计值 | 实际值 | 单位 | 生产能力 | 单位 | 开始时间(3) | 结束时间(3) |  | 中间产品 | 单位 | 最终产品 | 单位 | 名称 | 种类 | 用量 | 单位 | 有毒有害元素 |  | 来源地
[20 empty] | 成分 | 占比（%）
出光槽 | MF0871 | / | 有效容积 | 1.368 | 1.368 | m3 | 1.368 | m3 | 8:00 | 20:00 | 80% |  |  | 1000 | m2 | 草酸 | 辅料 | 25 | kg
化学除油槽 | MF0855 | / | 有效容积 | 1.368 | 1.368 | m3 | 1.368 | m3 | 8:00 | 20:00 | [5 empty] | 除油粉 | 辅料 | 25 | kg
化学除油槽 | MF0866 | / | 有效容积 | 1.368 | 1.368 | m3 | 1.368 | m3 | 8:00 | 20:00 | [5 empty] | 除油剂 | 辅料 | 7.5 | kg
化学除油槽 | MF0874 | / | 有效容积 | 1.368 | 1.368 | m3 | 1.368 | m3 | 8:00 | 20:00 | [5 empty] | 镀锌光亮剂 | 辅料 | 6.25 | kg
化学除油槽 | MF0875 | / | 有效容积 | 1.368 | 1.368 | m3 | 1.368 | m3 | 8:00 | 20:00 | [5 empty] | 镀锌柔软剂 | 辅料 | 5 | kg
化学除油槽 | MF0876 | / | 有效容积 | 1.368 | 1.368 | m3 | 1.368 | m3 | 8:00 | 20:00 | [5 empty] | 氟化氢铵 | 辅料 | 12.5 | kg
化学除油槽 | MF0877 | / | 有效容积 | 1.368 | 1.368 | m3 | 1.368 | m3 | 8:00 | 20:00 | [5 empty] | 蓝锌水 | 辅料 | 12.5 | kg | 镉元素 | 6.88
化学除油槽 | MF0878 | / | 有效容积 | 1.368 | 1.368 | m3 | 1.368 | m3 | 8:00 | 20:00 | [5 empty] | 硫酸 | 辅料 | 132.5 | kg
化学除油槽 | MF0879 | / | 有效容积 | 1.368 | 1.368 | m3 | 1.368 | m3 | 8:00 | 20:00 | [5 empty] | 氯化钾 | 辅料 | 100 | kg
化学抛光槽 | MF0868 | / | 有效容积 | 1.368 | 1.368 | m3 | 1.368 | m3 | 8:00 | 20:00 | [5 empty] | 尿素 | 辅料 | 1.25 | kg
水洗槽1 | MF0865 | / | 有效容积 | 1.368 | 1.368 | m3 | 1.368 | m3 | 8:00 | 20:00 | [5 empty] | 硼酸 | 辅料 | 40 | kg
水洗槽1 | MF0869 | / | 有效容积 | 1.368 | 1.368 | m3 | 1.368 | m3 | 8:00 | 20:00 | [5 empty] | 片碱 | 辅料 | 6.875 | kg
水洗槽1 | MF0872 | / | 有效容积 | 1.368 | 1.368 | m3 | 1.368 | m3 | 8:00 | 20:00 | [5 empty] | 氢氧化钠 | 辅料 | 32.5 | kg
水洗槽1 | MF0880 | / | 有效容积 | 1.368 | 1.368 | m3 | 1.368 | m3 | 8:00 | 20:00 | [5 empty] | 双氧水 | 辅料 | 87.5 | kg
水洗槽2 | MF0856 | / | 有效容积 | 1.368 | 1.368 | m3 | 1.368 | m3 | 8:00 | 20:00 | [5 empty] | 硝酸 | 辅料 | 10 | kg
水洗槽2 | MF0867 | / | 有效容积 | 1.368 | 1.368 | m3 | 1.368 | m3 | 8:00 | 20:00 | [5 empty] | 盐酸 | 原料 | 13.75 | kg
水洗槽2 | MF0870 | / | 有效容积 | 1.368 | 1.368 | m3 | 1.368 | m3 | 8:00 | 20:00 | [5 empty] | 氯化锌 | 原料 | 2.25 | kg | 锌元素 | 47.5
水洗槽2 | MF0873 | / | 有效容积 | 1.368 | 1.368 | m3 | 1.368 | m3 | 8:00 | 20:00 | [5 empty] | 锌板 | 原料 | 75 | kg | 锌元素 | 99.99
酸洗槽 | MF0857 | / | 有效容积 | 1.368 | 1.368 | m3 | 1.368 | m3 | 8:00 | 20:00
酸洗槽 | MF0858 | / | 有效容积 | 1.368 | 1.368 | m3 | 1.368 | m3 | 8:00 | 20:00
酸洗槽 | MF0859 | / | 有效容积 | 1.368 | 1.368 | m3 | 1.368 | m3 | 8:00 | 20:00
酸洗槽 | MF0860 | / | 有效容积 | 1.368 | 1.368 | m3 | 1.368 | m3 | 8:00 | 20:00
酸洗槽 | MF0861 | / | 有效容积 | 1.368 | 1.368 | m3 | 1.368 | m3 | 8:00 | 20:00
酸洗槽 | MF0862 | / | 有效容积 | 1.368 | 1.368 | m3 | 1.368 | m3 | 8:00 | 20:00
酸洗槽 | MF0863 | / | 有效容积 | 1.368 | 1.368 | m3 | 1.368 | m3 | 8:00 | 20:00
酸洗槽 | MF0864 | / | 有效容积 | 1.368 | 1.368 | m3 | 1.368 | m3 | 8:00 | 20:00
出光槽 | MF0903 | / | 有效容积 | 1.368 | 1.368 | m3 | 1.368 | m3 | 8:00 | 20:00
镀锌槽 | MF0881 | / | 有效容积 | 1.936 | 1.936 | m3 | 1.936 | m3 | 8:00 | 20:00
镀锌槽 | MF0882 | / | 有效容积 | 1.936 | 1.936 | m3 | 1.936 | m3 | 8:00 | 20:00
镀锌槽 | MF0883 | / | 有效容积 | 1.936 | 1.936 | m3 | 1.936 | m3 | 8:00 | 20:00
镀锌槽 | MF0884 | / | 有效容积 | 1.936 | 1.936 | m3 | 1.936 | m3 | 8:00 | 20:00
镀锌槽 | MF0885 | / | 有效容积 | 1.936 | 1.936 | m3 | 1.936 | m3 | 8:00 | 20:00
镀锌槽 | MF0886 | / | 有效容积 | 1.936 | 1.936 | m3 | 1.936 | m3 | 8:00 | 20:00
镀锌槽 | MF0887 | / | 有效容积 | 1.936 | 1.936 | m3 | 1.936 | m3 | 8:00 | 20:00
镀锌槽 | MF0888 | / | 有效容积 | 1.936 | 1.936 | m3 | 1.936 | m3 | 8:00 | 20:00
镀锌槽 | MF0889 | / | 有效容积 | 1.936 | 1.936 | m3 | 1.936 | m3 | 8:00 | 20:00
镀锌槽 | MF0890 | / | 有效容积 | 1.936 | 1.936 | m3 | 1.936 | m3 | 8:00 | 20:00
镀锌槽 | MF0891 | / | 有效容积 | 1.936 | 1.936 | m3 | 1.936 | m3 | 8:00 | 20:00
镀锌槽 | MF0892 | / | 有效容积 | 1.936 | 1.936 | m3 | 1.936 | m3 | 8:00 | 20:00
镀锌槽 | MF0893 | / | 有效容积 | 1.936 | 1.936 | m3 | 1.936 | m3 | 8:00 | 20:00
镀锌槽 | MF0894 | / | 有效容积 | 1.936 | 1.936 | m3 | 1.936 | m3 | 8:00 | 20:00
镀锌槽 | MF0895 | / | 有效容积 | 1.936 | 1.936 | m3 | 1.936 | m3 | 8:00 | 20:00
镀锌槽 | MF0896 | / | 有效容积 | 1.936 | 1.936 | m3 | 1.936 | m3 | 8:00 | 20:00
镀锌槽 | MF0897 | / | 有效容积 | 1.936 | 1.936 | m3 | 1.936 | m3 | 8:00 | 20:00
镀锌槽 | MF0898 | / | 有效容积 | 1.936 | 1.936 | m3 | 1.936 | m3 | 8:00 | 20:00
镀锌槽 | MF0899 | / | 有效容积 | 1.936 | 1.936 | m3 | 1.936 | m3 | 8:00 | 20:00
镀锌槽 | MF0900 | / | 有效容积 | 1.368 | 1.368 | m3 | 1.368 | m3 | 8:00 | 20:00
钝化槽 | MF0905 | / | 有效容积 | 1.368 | 1.368 | m3 | 1.368 | m3 | 8:00 | 20:00
水洗槽 | MF0904 | / | 有效容积 | 1.368 | 1.368 | m3 | 1.368 | m3 | 8:00 | 20:00
水洗槽1 | MF0901 | / | 有效容积 | 1.368 | 1.368 | m3 | 1.368 | m3 | 8:00 | 20:00
水洗槽1 | MF0906 | / | 有效容积 | 1.368 | 1.368 | m3 | 1.368 | m3 | 8:00 | 20:00
水洗槽2 | MF0902 | / | 有效容积 | 1.368 | 1.368 | m3 | 1.368 | m3 | 8:00 | 20:00
烘干设备 | MF0950 | / | 最大连续蒸发量 | 0.333 | 0.333 | t/h | 0.333 | t/h | 8:00 | 20:00
烘干设备 | MF0951 | / | 最大连续蒸发量 | 0.333 | 0.333 | t/h | 0.333 | t/h | 8:00 | 20:00
热水洗槽 | MF0908 | / | 有效容积 | 1.368 | 1.368 | m3 | 1.368 | m3 | 8:00 | 20:00
水洗槽2 | MF0907 | / | 有效容积 | 1.368 | 1.368 | m3 | 1.368 | m3 | 8:00 | 20:00
配套工程
抽风机 | MF0967 | / | 风量 | 10000 | 10000 | m3/h | 10000 | m3/h | 8:00 | 20:00
抽风机 | MF0968 | / | 风量 | 10000 | 10000 | m3/h | 10000 | m3/h | 8:00 | 20:00
抽风机 | MF0969 | / | 风量 | 10000 | 10000 | m3/h | 10000 | m3/h | 8:00 | 20:00
过滤机 | MF0963 | / | 过滤面积 | 9 | 9 | m2 | 9 | m2 | 8:00 | 20:00
过滤机 | MF0974 | / | 过滤面积 | 9 | 9 | m2 | 9 | m2 | 8:00 | 20:00
过滤机 | MF0975 | / | 过滤面积 | 9 | 9 | m2 | 9 | m2 | 8:00 | 20:00
过滤机 | MF0976 | / | 过滤面积 | 9 | 9 | m2 | 9 | m2 | 8:00 | 20:00
过滤机 | MF0977 | / | 过滤面积 | 9 | 9 | m2 | 9 | m2 | 8:00 | 20:00
冷却塔 | MF0970 | / | 流量 | 10 | 10 | t/h | 10 | t/h | 8:00 | 20:00
冷却塔 | MF0971 | / | 流量 | 10 | 10 | t/h | 10 | t/h | 8:00 | 20:00
天然气燃烧废气净化设施 | MF0973 | / | 风量 | 227 | 227 | m3/h | 227 | m3/h | 8:00 | 20:00
一般酸雾废气净化设施 | MF0972 | / | 风量 | 50000 | 50000 | m3/h | 50000 | m3/h | 8:00 | 20:00
整流机 | MF0964 | / | 功率 | 1 | 1 | kw | 1 | kw | 8:00 | 20:00
整流机 | MF0965 | / | 功率 | 1 | 1 | kw | 1 | kw | 8:00 | 20:00
整流机 | MF0966 | / | 功率 | 1 | 1 | kw | 1 | kw | 8:00 | 20:00
整流机 | MF1638 | / | 功率 | 1 | 1 | kw | 1 | kw | 8:00 | 20:00
整流机 | MF1639 | / | 功率 | 1 | 1 | kw | 1 | kw | 8:00 | 20:00
整流机 | MF1640 | / | 功率 | 1 | 1 | kw | 1 | kw | 8:00 | 20:00
整流机 | MF1641 | / | 功率 | 1 | 1 | kw | 1 | kw | 8:00 | 20:00
天然气热 风烘干炉 | MF0850 | / | 热值 | 20 | 20 | 万大卡 | 20 | 万大卡 | 8:00 | 20:00
天然气热 风烘干炉 | MF0851 | / | 热值 | 20 | 20 | 万大卡 | 20 | 万大卡 | 8:00 | 20:00
[15 empty] | 记录时间: | 2020-12-09 | 记录人： | 刘中祥 | 审核人： | 孙伟浩

## 10日
表5 A1-滚镀锌龙门自动线生产设施正常工况信息表
生产设施（设备）名称(1) | 编码 | 生产设施型号 | 主要生产设施(设备)规格参数(2) |  |  |  | 设计生产能力 |  | 运行状态 |  | 生产负荷 | 产品产量 |  |  |  | 原辅料
|  |  | 参数名称 | 设计值 | 实际值 | 单位 | 生产能力 | 单位 | 开始时间(3) | 结束时间(3) |  | 中间产品 | 单位 | 最终产品 | 单位 | 名称 | 种类 | 用量 | 单位 | 有毒有害元素 |  | 来源地
[20 empty] | 成分 | 占比（%）
出光槽 | MF0871 | / | 有效容积 | 1.368 | 1.368 | m3 | 1.368 | m3 | 8:00 | 20:00 | 80% |  |  | 1000 | m2 | 草酸 | 辅料 | 25 | kg
化学除油槽 | MF0855 | / | 有效容积 | 1.368 | 1.368 | m3 | 1.368 | m3 | 8:00 | 20:00 | [5 empty] | 除油粉 | 辅料 | 25 | kg
化学除油槽 | MF0866 | / | 有效容积 | 1.368 | 1.368 | m3 | 1.368 | m3 | 8:00 | 20:00 | [5 empty] | 除油剂 | 辅料 | 7.5 | kg
化学除油槽 | MF0874 | / | 有效容积 | 1.368 | 1.368 | m3 | 1.368 | m3 | 8:00 | 20:00 | [5 empty] | 镀锌光亮剂 | 辅料 | 6.25 | kg
化学除油槽 | MF0875 | / | 有效容积 | 1.368 | 1.368 | m3 | 1.368 | m3 | 8:00 | 20:00 | [5 empty] | 镀锌柔软剂 | 辅料 | 5 | kg
化学除油槽 | MF0876 | / | 有效容积 | 1.368 | 1.368 | m3 | 1.368 | m3 | 8:00 | 20:00 | [5 empty] | 氟化氢铵 | 辅料 | 12.5 | kg
化学除油槽 | MF0877 | / | 有效容积 | 1.368 | 1.368 | m3 | 1.368 | m3 | 8:00 | 20:00 | [5 empty] | 蓝锌水 | 辅料 | 12.5 | kg | 镉元素 | 6.88
化学除油槽 | MF0878 | / | 有效容积 | 1.368 | 1.368 | m3 | 1.368 | m3 | 8:00 | 20:00 | [5 empty] | 硫酸 | 辅料 | 132.5 | kg
化学除油槽 | MF0879 | / | 有效容积 | 1.368 | 1.368 | m3 | 1.368 | m3 | 8:00 | 20:00 | [5 empty] | 氯化钾 | 辅料 | 100 | kg
化学抛光槽 | MF0868 | / | 有效容积 | 1.368 | 1.368 | m3 | 1.368 | m3 | 8:00 | 20:00 | [5 empty] | 尿素 | 辅料 | 1.25 | kg
水洗槽1 | MF0865 | / | 有效容积 | 1.368 | 1.368 | m3 | 1.368 | m3 | 8:00 | 20:00 | [5 empty] | 硼酸 | 辅料 | 40 | kg
水洗槽1 | MF0869 | / | 有效容积 | 1.368 | 1.368 | m3 | 1.368 | m3 | 8:00 | 20:00 | [5 empty] | 片碱 | 辅料 | 6.875 | kg
水洗槽1 | MF0872 | / | 有效容积 | 1.368 | 1.368 | m3 | 1.368 | m3 | 8:00 | 20:00 | [5 empty] | 氢氧化钠 | 辅料 | 32.5 | kg
水洗槽1 | MF0880 | / | 有效容积 | 1.368 | 1.368 | m3 | 1.368 | m3 | 8:00 | 20:00 | [5 empty] | 双氧水 | 辅料 | 87.5 | kg
水洗槽2 | MF0856 | / | 有效容积 | 1.368 | 1.368 | m3 | 1.368 | m3 | 8:00 | 20:00 | [5 empty] | 硝酸 | 辅料 | 10 | kg
水洗槽2 | MF0867 | / | 有效容积 | 1.368 | 1.368 | m3 | 1.368 | m3 | 8:00 | 20:00 | [5 empty] | 盐酸 | 原料 | 13.75 | kg
水洗槽2 | MF0870 | / | 有效容积 | 1.368 | 1.368 | m3 | 1.368 | m3 | 8:00 | 20:00 | [5 empty] | 氯化锌 | 原料 | 2.25 | kg | 锌元素 | 47.5
水洗槽2 | MF0873 | / | 有效容积 | 1.368 | 1.368 | m3 | 1.368 | m3 | 8:00 | 20:00 | [5 empty] | 锌板 | 原料 | 75 | kg | 锌元素 | 99.99
酸洗槽 | MF0857 | / | 有效容积 | 1.368 | 1.368 | m3 | 1.368 | m3 | 8:00 | 20:00
酸洗槽 | MF0858 | / | 有效容积 | 1.368 | 1.368 | m3 | 1.368 | m3 | 8:00 | 20:00
酸洗槽 | MF0859 | / | 有效容积 | 1.368 | 1.368 | m3 | 1.368 | m3 | 8:00 | 20:00
酸洗槽 | MF0860 | / | 有效容积 | 1.368 | 1.368 | m3 | 1.368 | m3 | 8:00 | 20:00
酸洗槽 | MF0861 | / | 有效容积 | 1.368 | 1.368 | m3 | 1.368 | m3 | 8:00 | 20:00
酸洗槽 | MF0862 | / | 有效容积 | 1.368 | 1.368 | m3 | 1.368 | m3 | 8:00 | 20:00
酸洗槽 | MF0863 | / | 有效容积 | 1.368 | 1.368 | m3 | 1.368 | m3 | 8:00 | 20:00
酸洗槽 | MF0864 | / | 有效容积 | 1.368 | 1.368 | m3 | 1.368 | m3 | 8:00 | 20:00
出光槽 | MF0903 | / | 有效容积 | 1.368 | 1.368 | m3 | 1.368 | m3 | 8:00 | 20:00
镀锌槽 | MF0881 | / | 有效容积 | 1.936 | 1.936 | m3 | 1.936 | m3 | 8:00 | 20:00
镀锌槽 | MF0882 | / | 有效容积 | 1.936 | 1.936 | m3 | 1.936 | m3 | 8:00 | 20:00
镀锌槽 | MF0883 | / | 有效容积 | 1.936 | 1.936 | m3 | 1.936 | m3 | 8:00 | 20:00
镀锌槽 | MF0884 | / | 有效容积 | 1.936 | 1.936 | m3 | 1.936 | m3 | 8:00 | 20:00
镀锌槽 | MF0885 | / | 有效容积 | 1.936 | 1.936 | m3 | 1.936 | m3 | 8:00 | 20:00
镀锌槽 | MF0886 | / | 有效容积 | 1.936 | 1.936 | m3 | 1.936 | m3 | 8:00 | 20:00
镀锌槽 | MF0887 | / | 有效容积 | 1.936 | 1.936 | m3 | 1.936 | m3 | 8:00 | 20:00
镀锌槽 | MF0888 | / | 有效容积 | 1.936 | 1.936 | m3 | 1.936 | m3 | 8:00 | 20:00
镀锌槽 | MF0889 | / | 有效容积 | 1.936 | 1.936 | m3 | 1.936 | m3 | 8:00 | 20:00
镀锌槽 | MF0890 | / | 有效容积 | 1.936 | 1.936 | m3 | 1.936 | m3 | 8:00 | 20:00
镀锌槽 | MF0891 | / | 有效容积 | 1.936 | 1.936 | m3 | 1.936 | m3 | 8:00 | 20:00
镀锌槽 | MF0892 | / | 有效容积 | 1.936 | 1.936 | m3 | 1.936 | m3 | 8:00 | 20:00
镀锌槽 | MF0893 | / | 有效容积 | 1.936 | 1.936 | m3 | 1.936 | m3 | 8:00 | 20:00
镀锌槽 | MF0894 | / | 有效容积 | 1.936 | 1.936 | m3 | 1.936 | m3 | 8:00 | 20:00
镀锌槽 | MF0895 | / | 有效容积 | 1.936 | 1.936 | m3 | 1.936 | m3 | 8:00 | 20:00
镀锌槽 | MF0896 | / | 有效容积 | 1.936 | 1.936 | m3 | 1.936 | m3 | 8:00 | 20:00
镀锌槽 | MF0897 | / | 有效容积 | 1.936 | 1.936 | m3 | 1.936 | m3 | 8:00 | 20:00
镀锌槽 | MF0898 | / | 有效容积 | 1.936 | 1.936 | m3 | 1.936 | m3 | 8:00 | 20:00
镀锌槽 | MF0899 | / | 有效容积 | 1.936 | 1.936 | m3 | 1.936 | m3 | 8:00 | 20:00
镀锌槽 | MF0900 | / | 有效容积 | 1.368 | 1.368 | m3 | 1.368 | m3 | 8:00 | 20:00
钝化槽 | MF0905 | / | 有效容积 | 1.368 | 1.368 | m3 | 1.368 | m3 | 8:00 | 20:00
水洗槽 | MF0904 | / | 有效容积 | 1.368 | 1.368 | m3 | 1.368 | m3 | 8:00 | 20:00
水洗槽1 | MF0901 | / | 有效容积 | 1.368 | 1.368 | m3 | 1.368 | m3 | 8:00 | 20:00
水洗槽1 | MF0906 | / | 有效容积 | 1.368 | 1.368 | m3 | 1.368 | m3 | 8:00 | 20:00
水洗槽2 | MF0902 | / | 有效容积 | 1.368 | 1.368 | m3 | 1.368 | m3 | 8:00 | 20:00
烘干设备 | MF0950 | / | 最大连续蒸发量 | 0.333 | 0.333 | t/h | 0.333 | t/h | 8:00 | 20:00
烘干设备 | MF0951 | / | 最大连续蒸发量 | 0.333 | 0.333 | t/h | 0.333 | t/h | 8:00 | 20:00
热水洗槽 | MF0908 | / | 有效容积 | 1.368 | 1.368 | m3 | 1.368 | m3 | 8:00 | 20:00
水洗槽2 | MF0907 | / | 有效容积 | 1.368 | 1.368 | m3 | 1.368 | m3 | 8:00 | 20:00
配套工程
抽风机 | MF0967 | / | 风量 | 10000 | 10000 | m3/h | 10000 | m3/h | 8:00 | 20:00
抽风机 | MF0968 | / | 风量 | 10000 | 10000 | m3/h | 10000 | m3/h | 8:00 | 20:00
抽风机 | MF0969 | / | 风量 | 10000 | 10000 | m3/h | 10000 | m3/h | 8:00 | 20:00
过滤机 | MF0963 | / | 过滤面积 | 9 | 9 | m2 | 9 | m2 | 8:00 | 20:00
过滤机 | MF0974 | / | 过滤面积 | 9 | 9 | m2 | 9 | m2 | 8:00 | 20:00
过滤机 | MF0975 | / | 过滤面积 | 9 | 9 | m2 | 9 | m2 | 8:00 | 20:00
过滤机 | MF0976 | / | 过滤面积 | 9 | 9 | m2 | 9 | m2 | 8:00 | 20:00
过滤机 | MF0977 | / | 过滤面积 | 9 | 9 | m2 | 9 | m2 | 8:00 | 20:00
冷却塔 | MF0970 | / | 流量 | 10 | 10 | t/h | 10 | t/h | 8:00 | 20:00
冷却塔 | MF0971 | / | 流量 | 10 | 10 | t/h | 10 | t/h | 8:00 | 20:00
天然气燃烧废气净化设施 | MF0973 | / | 风量 | 227 | 227 | m3/h | 227 | m3/h | 8:00 | 20:00
一般酸雾废气净化设施 | MF0972 | / | 风量 | 50000 | 50000 | m3/h | 50000 | m3/h | 8:00 | 20:00
整流机 | MF0964 | / | 功率 | 1 | 1 | kw | 1 | kw | 8:00 | 20:00
整流机 | MF0965 | / | 功率 | 1 | 1 | kw | 1 | kw | 8:00 | 20:00
整流机 | MF0966 | / | 功率 | 1 | 1 | kw | 1 | kw | 8:00 | 20:00
整流机 | MF1638 | / | 功率 | 1 | 1 | kw | 1 | kw | 8:00 | 20:00
整流机 | MF1639 | / | 功率 | 1 | 1 | kw | 1 | kw | 8:00 | 20:00
整流机 | MF1640 | / | 功率 | 1 | 1 | kw | 1 | kw | 8:00 | 20:00
整流机 | MF1641 | / | 功率 | 1 | 1 | kw | 1 | kw | 8:00 | 20:00
天然气热 风烘干炉 | MF0850 | / | 热值 | 20 | 20 | 万大卡 | 20 | 万大卡 | 8:00 | 20:00
天然气热 风烘干炉 | MF0851 | / | 热值 | 20 | 20 | 万大卡 | 20 | 万大卡 | 8:00 | 20:00
[15 empty] | 记录时间: | 2020-12-10 | 记录人： | 刘中祥 | 审核人： | 孙伟浩

## 11日
表5 A1-滚镀锌龙门自动线生产设施正常工况信息表
生产设施（设备）名称(1) | 编码 | 生产设施型号 | 主要生产设施(设备)规格参数(2) |  |  |  | 设计生产能力 |  | 运行状态 |  | 生产负荷 | 产品产量 |  |  |  | 原辅料
|  |  | 参数名称 | 设计值 | 实际值 | 单位 | 生产能力 | 单位 | 开始时间(3) | 结束时间(3) |  | 中间产品 | 单位 | 最终产品 | 单位 | 名称 | 种类 | 用量 | 单位 | 有毒有害元素 |  | 来源地
[20 empty] | 成分 | 占比（%）
出光槽 | MF0871 | / | 有效容积 | 1.368 | 1.368 | m3 | 1.368 | m3 | 8:00 | 20:00 | 80% |  |  | 1000 | m2 | 草酸 | 辅料 | 25 | kg
化学除油槽 | MF0855 | / | 有效容积 | 1.368 | 1.368 | m3 | 1.368 | m3 | 8:00 | 20:00 | [5 empty] | 除油粉 | 辅料 | 25 | kg
化学除油槽 | MF0866 | / | 有效容积 | 1.368 | 1.368 | m3 | 1.368 | m3 | 8:00 | 20:00 | [5 empty] | 除油剂 | 辅料 | 7.5 | kg
化学除油槽 | MF0874 | / | 有效容积 | 1.368 | 1.368 | m3 | 1.368 | m3 | 8:00 | 20:00 | [5 empty] | 镀锌光亮剂 | 辅料 | 6.25 | kg
化学除油槽 | MF0875 | / | 有效容积 | 1.368 | 1.368 | m3 | 1.368 | m3 | 8:00 | 20:00 | [5 empty] | 镀锌柔软剂 | 辅料 | 5 | kg
化学除油槽 | MF0876 | / | 有效容积 | 1.368 | 1.368 | m3 | 1.368 | m3 | 8:00 | 20:00 | [5 empty] | 氟化氢铵 | 辅料 | 12.5 | kg
化学除油槽 | MF0877 | / | 有效容积 | 1.368 | 1.368 | m3 | 1.368 | m3 | 8:00 | 20:00 | [5 empty] | 蓝锌水 | 辅料 | 12.5 | kg | 镉元素 | 6.88
化学除油槽 | MF0878 | / | 有效容积 | 1.368 | 1.368 | m3 | 1.368 | m3 | 8:00 | 20:00 | [5 empty] | 硫酸 | 辅料 | 132.5 | kg
化学除油槽 | MF0879 | / | 有效容积 | 1.368 | 1.368 | m3 | 1.368 | m3 | 8:00 | 20:00 | [5 empty] | 氯化钾 | 辅料 | 100 | kg
化学抛光槽 | MF0868 | / | 有效容积 | 1.368 | 1.368 | m3 | 1.368 | m3 | 8:00 | 20:00 | [5 empty] | 尿素 | 辅料 | 1.25 | kg
水洗槽1 | MF0865 | / | 有效容积 | 1.368 | 1.368 | m3 | 1.368 | m3 | 8:00 | 20:00 | [5 empty] | 硼酸 | 辅料 | 40 | kg
水洗槽1 | MF0869 | / | 有效容积 | 1.368 | 1.368 | m3 | 1.368 | m3 | 8:00 | 20:00 | [5 empty] | 片碱 | 辅料 | 6.875 | kg
水洗槽1 | MF0872 | / | 有效容积 | 1.368 | 1.368 | m3 | 1.368 | m3 | 8:00 | 20:00 | [5 empty] | 氢氧化钠 | 辅料 | 32.5 | kg
水洗槽1 | MF0880 | / | 有效容积 | 1.368 | 1.368 | m3 | 1.368 | m3 | 8:00 | 20:00 | [5 empty] | 双氧水 | 辅料 | 87.5 | kg
水洗槽2 | MF0856 | / | 有效容积 | 1.368 | 1.368 | m3 | 1.368 | m3 | 8:00 | 20:00 | [5 empty] | 硝酸 | 辅料 | 10 | kg
水洗槽2 | MF0867 | / | 有效容积 | 1.368 | 1.368 | m3 | 1.368 | m3 | 8:00 | 20:00 | [5 empty] | 盐酸 | 原料 | 13.75 | kg
水洗槽2 | MF0870 | / | 有效容积 | 1.368 | 1.368 | m3 | 1.368 | m3 | 8:00 | 20:00 | [5 empty] | 氯化锌 | 原料 | 2.25 | kg | 锌元素 | 47.5
水洗槽2 | MF0873 | / | 有效容积 | 1.368 | 1.368 | m3 | 1.368 | m3 | 8:00 | 20:00 | [5 empty] | 锌板 | 原料 | 75 | kg | 锌元素 | 99.99
酸洗槽 | MF0857 | / | 有效容积 | 1.368 | 1.368 | m3 | 1.368 | m3 | 8:00 | 20:00
酸洗槽 | MF0858 | / | 有效容积 | 1.368 | 1.368 | m3 | 1.368 | m3 | 8:00 | 20:00
酸洗槽 | MF0859 | / | 有效容积 | 1.368 | 1.368 | m3 | 1.368 | m3 | 8:00 | 20:00
酸洗槽 | MF0860 | / | 有效容积 | 1.368 | 1.368 | m3 | 1.368 | m3 | 8:00 | 20:00
酸洗槽 | MF0861 | / | 有效容积 | 1.368 | 1.368 | m3 | 1.368 | m3 | 8:00 | 20:00
酸洗槽 | MF0862 | / | 有效容积 | 1.368 | 1.368 | m3 | 1.368 | m3 | 8:00 | 20:00
酸洗槽 | MF0863 | / | 有效容积 | 1.368 | 1.368 | m3 | 1.368 | m3 | 8:00 | 20:00
酸洗槽 | MF0864 | / | 有效容积 | 1.368 | 1.368 | m3 | 1.368 | m3 | 8:00 | 20:00
出光槽 | MF0903 | / | 有效容积 | 1.368 | 1.368 | m3 | 1.368 | m3 | 8:00 | 20:00
镀锌槽 | MF0881 | / | 有效容积 | 1.936 | 1.936 | m3 | 1.936 | m3 | 8:00 | 20:00
镀锌槽 | MF0882 | / | 有效容积 | 1.936 | 1.936 | m3 | 1.936 | m3 | 8:00 | 20:00
镀锌槽 | MF0883 | / | 有效容积 | 1.936 | 1.936 | m3 | 1.936 | m3 | 8:00 | 20:00
镀锌槽 | MF0884 | / | 有效容积 | 1.936 | 1.936 | m3 | 1.936 | m3 | 8:00 | 20:00
镀锌槽 | MF0885 | / | 有效容积 | 1.936 | 1.936 | m3 | 1.936 | m3 | 8:00 | 20:00
镀锌槽 | MF0886 | / | 有效容积 | 1.936 | 1.936 | m3 | 1.936 | m3 | 8:00 | 20:00
镀锌槽 | MF0887 | / | 有效容积 | 1.936 | 1.936 | m3 | 1.936 | m3 | 8:00 | 20:00
镀锌槽 | MF0888 | / | 有效容积 | 1.936 | 1.936 | m3 | 1.936 | m3 | 8:00 | 20:00
镀锌槽 | MF0889 | / | 有效容积 | 1.936 | 1.936 | m3 | 1.936 | m3 | 8:00 | 20:00
镀锌槽 | MF0890 | / | 有效容积 | 1.936 | 1.936 | m3 | 1.936 | m3 | 8:00 | 20:00
镀锌槽 | MF0891 | / | 有效容积 | 1.936 | 1.936 | m3 | 1.936 | m3 | 8:00 | 20:00
镀锌槽 | MF0892 | / | 有效容积 | 1.936 | 1.936 | m3 | 1.936 | m3 | 8:00 | 20:00
镀锌槽 | MF0893 | / | 有效容积 | 1.936 | 1.936 | m3 | 1.936 | m3 | 8:00 | 20:00
镀锌槽 | MF0894 | / | 有效容积 | 1.936 | 1.936 | m3 | 1.936 | m3 | 8:00 | 20:00
镀锌槽 | MF0895 | / | 有效容积 | 1.936 | 1.936 | m3 | 1.936 | m3 | 8:00 | 20:00
镀锌槽 | MF0896 | / | 有效容积 | 1.936 | 1.936 | m3 | 1.936 | m3 | 8:00 | 20:00
镀锌槽 | MF0897 | / | 有效容积 | 1.936 | 1.936 | m3 | 1.936 | m3 | 8:00 | 20:00
镀锌槽 | MF0898 | / | 有效容积 | 1.936 | 1.936 | m3 | 1.936 | m3 | 8:00 | 20:00
镀锌槽 | MF0899 | / | 有效容积 | 1.936 | 1.936 | m3 | 1.936 | m3 | 8:00 | 20:00
镀锌槽 | MF0900 | / | 有效容积 | 1.368 | 1.368 | m3 | 1.368 | m3 | 8:00 | 20:00
钝化槽 | MF0905 | / | 有效容积 | 1.368 | 1.368 | m3 | 1.368 | m3 | 8:00 | 20:00
水洗槽 | MF0904 | / | 有效容积 | 1.368 | 1.368 | m3 | 1.368 | m3 | 8:00 | 20:00
水洗槽1 | MF0901 | / | 有效容积 | 1.368 | 1.368 | m3 | 1.368 | m3 | 8:00 | 20:00
水洗槽1 | MF0906 | / | 有效容积 | 1.368 | 1.368 | m3 | 1.368 | m3 | 8:00 | 20:00
水洗槽2 | MF0902 | / | 有效容积 | 1.368 | 1.368 | m3 | 1.368 | m3 | 8:00 | 20:00
烘干设备 | MF0950 | / | 最大连续蒸发量 | 0.333 | 0.333 | t/h | 0.333 | t/h | 8:00 | 20:00
烘干设备 | MF0951 | / | 最大连续蒸发量 | 0.333 | 0.333 | t/h | 0.333 | t/h | 8:00 | 20:00
热水洗槽 | MF0908 | / | 有效容积 | 1.368 | 1.368 | m3 | 1.368 | m3 | 8:00 | 20:00
水洗槽2 | MF0907 | / | 有效容积 | 1.368 | 1.368 | m3 | 1.368 | m3 | 8:00 | 20:00
配套工程
抽风机 | MF0967 | / | 风量 | 10000 | 10000 | m3/h | 10000 | m3/h | 8:00 | 20:00
抽风机 | MF0968 | / | 风量 | 10000 | 10000 | m3/h | 10000 | m3/h | 8:00 | 20:00
抽风机 | MF0969 | / | 风量 | 10000 | 10000 | m3/h | 10000 | m3/h | 8:00 | 20:00
过滤机 | MF0963 | / | 过滤面积 | 9 | 9 | m2 | 9 | m2 | 8:00 | 20:00
过滤机 | MF0974 | / | 过滤面积 | 9 | 9 | m2 | 9 | m2 | 8:00 | 20:00
过滤机 | MF0975 | / | 过滤面积 | 9 | 9 | m2 | 9 | m2 | 8:00 | 20:00
过滤机 | MF0976 | / | 过滤面积 | 9 | 9 | m2 | 9 | m2 | 8:00 | 20:00
过滤机 | MF0977 | / | 过滤面积 | 9 | 9 | m2 | 9 | m2 | 8:00 | 20:00
冷却塔 | MF0970 | / | 流量 | 10 | 10 | t/h | 10 | t/h | 8:00 | 20:00
冷却塔 | MF0971 | / | 流量 | 10 | 10 | t/h | 10 | t/h | 8:00 | 20:00
天然气燃烧废气净化设施 | MF0973 | / | 风量 | 227 | 227 | m3/h | 227 | m3/h | 8:00 | 20:00
一般酸雾废气净化设施 | MF0972 | / | 风量 | 50000 | 50000 | m3/h | 50000 | m3/h | 8:00 | 20:00
整流机 | MF0964 | / | 功率 | 1 | 1 | kw | 1 | kw | 8:00 | 20:00
整流机 | MF0965 | / | 功率 | 1 | 1 | kw | 1 | kw | 8:00 | 20:00
整流机 | MF0966 | / | 功率 | 1 | 1 | kw | 1 | kw | 8:00 | 20:00
整流机 | MF1638 | / | 功率 | 1 | 1 | kw | 1 | kw | 8:00 | 20:00
整流机 | MF1639 | / | 功率 | 1 | 1 | kw | 1 | kw | 8:00 | 20:00
整流机 | MF1640 | / | 功率 | 1 | 1 | kw | 1 | kw | 8:00 | 20:00
整流机 | MF1641 | / | 功率 | 1 | 1 | kw | 1 | kw | 8:00 | 20:00
天然气热 风烘干炉 | MF0850 | / | 热值 | 20 | 20 | 万大卡 | 20 | 万大卡 | 8:00 | 20:00
天然气热 风烘干炉 | MF0851 | / | 热值 | 20 | 20 | 万大卡 | 20 | 万大卡 | 8:00 | 20:00
[15 empty] | 记录时间: | 2020-12-11 | 记录人： | 刘中祥 | 审核人： | 孙伟浩

## 14日
表5 A1-滚镀锌龙门自动线生产设施正常工况信息表
生产设施（设备）名称(1) | 编码 | 生产设施型号 | 主要生产设施(设备)规格参数(2) |  |  |  | 设计生产能力 |  | 运行状态 |  | 生产负荷 | 产品产量 |  |  |  | 原辅料
|  |  | 参数名称 | 设计值 | 实际值 | 单位 | 生产能力 | 单位 | 开始时间(3) | 结束时间(3) |  | 中间产品 | 单位 | 最终产品 | 单位 | 名称 | 种类 | 用量 | 单位 | 有毒有害元素 |  | 来源地
[20 empty] | 成分 | 占比（%）
出光槽 | MF0871 | / | 有效容积 | 1.368 | 1.368 | m3 | 1.368 | m3 | 8:00 | 20:00 | 80% |  |  | 1000 | m2 | 草酸 | 辅料 | 25 | kg
化学除油槽 | MF0855 | / | 有效容积 | 1.368 | 1.368 | m3 | 1.368 | m3 | 8:00 | 20:00 | [5 empty] | 除油粉 | 辅料 | 25 | kg
化学除油槽 | MF0866 | / | 有效容积 | 1.368 | 1.368 | m3 | 1.368 | m3 | 8:00 | 20:00 | [5 empty] | 除油剂 | 辅料 | 7.5 | kg
化学除油槽 | MF0874 | / | 有效容积 | 1.368 | 1.368 | m3 | 1.368 | m3 | 8:00 | 20:00 | [5 empty] | 镀锌光亮剂 | 辅料 | 6.25 | kg
化学除油槽 | MF0875 | / | 有效容积 | 1.368 | 1.368 | m3 | 1.368 | m3 | 8:00 | 20:00 | [5 empty] | 镀锌柔软剂 | 辅料 | 5 | kg
化学除油槽 | MF0876 | / | 有效容积 | 1.368 | 1.368 | m3 | 1.368 | m3 | 8:00 | 20:00 | [5 empty] | 氟化氢铵 | 辅料 | 12.5 | kg
化学除油槽 | MF0877 | / | 有效容积 | 1.368 | 1.368 | m3 | 1.368 | m3 | 8:00 | 20:00 | [5 empty] | 蓝锌水 | 辅料 | 12.5 | kg | 镉元素 | 6.88
化学除油槽 | MF0878 | / | 有效容积 | 1.368 | 1.368 | m3 | 1.368 | m3 | 8:00 | 20:00 | [5 empty] | 硫酸 | 辅料 | 132.5 | kg
化学除油槽 | MF0879 | / | 有效容积 | 1.368 | 1.368 | m3 | 1.368 | m3 | 8:00 | 20:00 | [5 empty] | 氯化钾 | 辅料 | 100 | kg
化学抛光槽 | MF0868 | / | 有效容积 | 1.368 | 1.368 | m3 | 1.368 | m3 | 8:00 | 20:00 | [5 empty] | 尿素 | 辅料 | 1.25 | kg
水洗槽1 | MF0865 | / | 有效容积 | 1.368 | 1.368 | m3 | 1.368 | m3 | 8:00 | 20:00 | [5 empty] | 硼酸 | 辅料 | 40 | kg
水洗槽1 | MF0869 | / | 有效容积 | 1.368 | 1.368 | m3 | 1.368 | m3 | 8:00 | 20:00 | [5 empty] | 片碱 | 辅料 | 6.875 | kg
水洗槽1 | MF0872 | / | 有效容积 | 1.368 | 1.368 | m3 | 1.368 | m3 | 8:00 | 20:00 | [5 empty] | 氢氧化钠 | 辅料 | 32.5 | kg
水洗槽1 | MF0880 | / | 有效容积 | 1.368 | 1.368 | m3 | 1.368 | m3 | 8:00 | 20:00 | [5 empty] | 双氧水 | 辅料 | 87.5 | kg
水洗槽2 | MF0856 | / | 有效容积 | 1.368 | 1.368 | m3 | 1.368 | m3 | 8:00 | 20:00 | [5 empty] | 硝酸 | 辅料 | 10 | kg
水洗槽2 | MF0867 | / | 有效容积 | 1.368 | 1.368 | m3 | 1.368 | m3 | 8:00 | 20:00 | [5 empty] | 盐酸 | 原料 | 13.75 | kg
水洗槽2 | MF0870 | / | 有效容积 | 1.368 | 1.368 | m3 | 1.368 | m3 | 8:00 | 20:00 | [5 empty] | 氯化锌 | 原料 | 2.25 | kg | 锌元素 | 47.5
水洗槽2 | MF0873 | / | 有效容积 | 1.368 | 1.368 | m3 | 1.368 | m3 | 8:00 | 20:00 | [5 empty] | 锌板 | 原料 | 75 | kg | 锌元素 | 99.99
酸洗槽 | MF0857 | / | 有效容积 | 1.368 | 1.368 | m3 | 1.368 | m3 | 8:00 | 20:00
酸洗槽 | MF0858 | / | 有效容积 | 1.368 | 1.368 | m3 | 1.368 | m3 | 8:00 | 20:00
酸洗槽 | MF0859 | / | 有效容积 | 1.368 | 1.368 | m3 | 1.368 | m3 | 8:00 | 20:00
酸洗槽 | MF0860 | / | 有效容积 | 1.368 | 1.368 | m3 | 1.368 | m3 | 8:00 | 20:00
酸洗槽 | MF0861 | / | 有效容积 | 1.368 | 1.368 | m3 | 1.368 | m3 | 8:00 | 20:00
酸洗槽 | MF0862 | / | 有效容积 | 1.368 | 1.368 | m3 | 1.368 | m3 | 8:00 | 20:00
酸洗槽 | MF0863 | / | 有效容积 | 1.368 | 1.368 | m3 | 1.368 | m3 | 8:00 | 20:00
酸洗槽 | MF0864 | / | 有效容积 | 1.368 | 1.368 | m3 | 1.368 | m3 | 8:00 | 20:00
出光槽 | MF0903 | / | 有效容积 | 1.368 | 1.368 | m3 | 1.368 | m3 | 8:00 | 20:00
镀锌槽 | MF0881 | / | 有效容积 | 1.936 | 1.936 | m3 | 1.936 | m3 | 8:00 | 20:00
镀锌槽 | MF0882 | / | 有效容积 | 1.936 | 1.936 | m3 | 1.936 | m3 | 8:00 | 20:00
镀锌槽 | MF0883 | / | 有效容积 | 1.936 | 1.936 | m3 | 1.936 | m3 | 8:00 | 20:00
镀锌槽 | MF0884 | / | 有效容积 | 1.936 | 1.936 | m3 | 1.936 | m3 | 8:00 | 20:00
镀锌槽 | MF0885 | / | 有效容积 | 1.936 | 1.936 | m3 | 1.936 | m3 | 8:00 | 20:00
镀锌槽 | MF0886 | / | 有效容积 | 1.936 | 1.936 | m3 | 1.936 | m3 | 8:00 | 20:00
镀锌槽 | MF0887 | / | 有效容积 | 1.936 | 1.936 | m3 | 1.936 | m3 | 8:00 | 20:00
镀锌槽 | MF0888 | / | 有效容积 | 1.936 | 1.936 | m3 | 1.936 | m3 | 8:00 | 20:00
镀锌槽 | MF0889 | / | 有效容积 | 1.936 | 1.936 | m3 | 1.936 | m3 | 8:00 | 20:00
镀锌槽 | MF0890 | / | 有效容积 | 1.936 | 1.936 | m3 | 1.936 | m3 | 8:00 | 20:00
镀锌槽 | MF0891 | / | 有效容积 | 1.936 | 1.936 | m3 | 1.936 | m3 | 8:00 | 20:00
镀锌槽 | MF0892 | / | 有效容积 | 1.936 | 1.936 | m3 | 1.936 | m3 | 8:00 | 20:00
镀锌槽 | MF0893 | / | 有效容积 | 1.936 | 1.936 | m3 | 1.936 | m3 | 8:00 | 20:00
镀锌槽 | MF0894 | / | 有效容积 | 1.936 | 1.936 | m3 | 1.936 | m3 | 8:00 | 20:00
镀锌槽 | MF0895 | / | 有效容积 | 1.936 | 1.936 | m3 | 1.936 | m3 | 8:00 | 20:00
镀锌槽 | MF0896 | / | 有效容积 | 1.936 | 1.936 | m3 | 1.936 | m3 | 8:00 | 20:00
镀锌槽 | MF0897 | / | 有效容积 | 1.936 | 1.936 | m3 | 1.936 | m3 | 8:00 | 20:00
镀锌槽 | MF0898 | / | 有效容积 | 1.936 | 1.936 | m3 | 1.936 | m3 | 8:00 | 20:00
镀锌槽 | MF0899 | / | 有效容积 | 1.936 | 1.936 | m3 | 1.936 | m3 | 8:00 | 20:00
镀锌槽 | MF0900 | / | 有效容积 | 1.368 | 1.368 | m3 | 1.368 | m3 | 8:00 | 20:00
钝化槽 | MF0905 | / | 有效容积 | 1.368 | 1.368 | m3 | 1.368 | m3 | 8:00 | 20:00
水洗槽 | MF0904 | / | 有效容积 | 1.368 | 1.368 | m3 | 1.368 | m3 | 8:00 | 20:00
水洗槽1 | MF0901 | / | 有效容积 | 1.368 | 1.368 | m3 | 1.368 | m3 | 8:00 | 20:00
水洗槽1 | MF0906 | / | 有效容积 | 1.368 | 1.368 | m3 | 1.368 | m3 | 8:00 | 20:00
水洗槽2 | MF0902 | / | 有效容积 | 1.368 | 1.368 | m3 | 1.368 | m3 | 8:00 | 20:00
烘干设备 | MF0950 | / | 最大连续蒸发量 | 0.333 | 0.333 | t/h | 0.333 | t/h | 8:00 | 20:00
烘干设备 | MF0951 | / | 最大连续蒸发量 | 0.333 | 0.333 | t/h | 0.333 | t/h | 8:00 | 20:00
热水洗槽 | MF0908 | / | 有效容积 | 1.368 | 1.368 | m3 | 1.368 | m3 | 8:00 | 20:00
水洗槽2 | MF0907 | / | 有效容积 | 1.368 | 1.368 | m3 | 1.368 | m3 | 8:00 | 20:00
配套工程
抽风机 | MF0967 | / | 风量 | 10000 | 10000 | m3/h | 10000 | m3/h | 8:00 | 20:00
抽风机 | MF0968 | / | 风量 | 10000 | 10000 | m3/h | 10000 | m3/h | 8:00 | 20:00
抽风机 | MF0969 | / | 风量 | 10000 | 10000 | m3/h | 10000 | m3/h | 8:00 | 20:00
过滤机 | MF0963 | / | 过滤面积 | 9 | 9 | m2 | 9 | m2 | 8:00 | 20:00
过滤机 | MF0974 | / | 过滤面积 | 9 | 9 | m2 | 9 | m2 | 8:00 | 20:00
过滤机 | MF0975 | / | 过滤面积 | 9 | 9 | m2 | 9 | m2 | 8:00 | 20:00
过滤机 | MF0976 | / | 过滤面积 | 9 | 9 | m2 | 9 | m2 | 8:00 | 20:00
过滤机 | MF0977 | / | 过滤面积 | 9 | 9 | m2 | 9 | m2 | 8:00 | 20:00
冷却塔 | MF0970 | / | 流量 | 10 | 10 | t/h | 10 | t/h | 8:00 | 20:00
冷却塔 | MF0971 | / | 流量 | 10 | 10 | t/h | 10 | t/h | 8:00 | 20:00
天然气燃烧废气净化设施 | MF0973 | / | 风量 | 227 | 227 | m3/h | 227 | m3/h | 8:00 | 20:00
一般酸雾废气净化设施 | MF0972 | / | 风量 | 50000 | 50000 | m3/h | 50000 | m3/h | 8:00 | 20:00
整流机 | MF0964 | / | 功率 | 1 | 1 | kw | 1 | kw | 8:00 | 20:00
整流机 | MF0965 | / | 功率 | 1 | 1 | kw | 1 | kw | 8:00 | 20:00
整流机 | MF0966 | / | 功率 | 1 | 1 | kw | 1 | kw | 8:00 | 20:00
整流机 | MF1638 | / | 功率 | 1 | 1 | kw | 1 | kw | 8:00 | 20:00
整流机 | MF1639 | / | 功率 | 1 | 1 | kw | 1 | kw | 8:00 | 20:00
整流机 | MF1640 | / | 功率 | 1 | 1 | kw | 1 | kw | 8:00 | 20:00
整流机 | MF1641 | / | 功率 | 1 | 1 | kw | 1 | kw | 8:00 | 20:00
天然气热 风烘干炉 | MF0850 | / | 热值 | 20 | 20 | 万大卡 | 20 | 万大卡 | 8:00 | 20:00
天然气热 风烘干炉 | MF0851 | / | 热值 | 20 | 20 | 万大卡 | 20 | 万大卡 | 8:00 | 20:00
[15 empty] | 记录时间: | 2020-12-14 | 记录人： | 刘中祥 | 审核人： | 孙伟浩

## 15日
表5 A1-滚镀锌龙门自动线生产设施正常工况信息表
生产设施（设备）名称(1) | 编码 | 生产设施型号 | 主要生产设施(设备)规格参数(2) |  |  |  | 设计生产能力 |  | 运行状态 |  | 生产负荷 | 产品产量 |  |  |  | 原辅料
|  |  | 参数名称 | 设计值 | 实际值 | 单位 | 生产能力 | 单位 | 开始时间(3) | 结束时间(3) |  | 中间产品 | 单位 | 最终产品 | 单位 | 名称 | 种类 | 用量 | 单位 | 有毒有害元素 |  | 来源地
[20 empty] | 成分 | 占比（%）
出光槽 | MF0871 | / | 有效容积 | 1.368 | 1.368 | m3 | 1.368 | m3 | 8:00 | 20:00 | 80% |  |  | 1000 | m2 | 草酸 | 辅料 | 25 | kg
化学除油槽 | MF0855 | / | 有效容积 | 1.368 | 1.368 | m3 | 1.368 | m3 | 8:00 | 20:00 | [5 empty] | 除油粉 | 辅料 | 25 | kg
化学除油槽 | MF0866 | / | 有效容积 | 1.368 | 1.368 | m3 | 1.368 | m3 | 8:00 | 20:00 | [5 empty] | 除油剂 | 辅料 | 7.5 | kg
化学除油槽 | MF0874 | / | 有效容积 | 1.368 | 1.368 | m3 | 1.368 | m3 | 8:00 | 20:00 | [5 empty] | 镀锌光亮剂 | 辅料 | 6.25 | kg
化学除油槽 | MF0875 | / | 有效容积 | 1.368 | 1.368 | m3 | 1.368 | m3 | 8:00 | 20:00 | [5 empty] | 镀锌柔软剂 | 辅料 | 5 | kg
化学除油槽 | MF0876 | / | 有效容积 | 1.368 | 1.368 | m3 | 1.368 | m3 | 8:00 | 20:00 | [5 empty] | 氟化氢铵 | 辅料 | 12.5 | kg
化学除油槽 | MF0877 | / | 有效容积 | 1.368 | 1.368 | m3 | 1.368 | m3 | 8:00 | 20:00 | [5 empty] | 蓝锌水 | 辅料 | 12.5 | kg | 镉元素 | 6.88
化学除油槽 | MF0878 | / | 有效容积 | 1.368 | 1.368 | m3 | 1.368 | m3 | 8:00 | 20:00 | [5 empty] | 硫酸 | 辅料 | 132.5 | kg
化学除油槽 | MF0879 | / | 有效容积 | 1.368 | 1.368 | m3 | 1.368 | m3 | 8:00 | 20:00 | [5 empty] | 氯化钾 | 辅料 | 100 | kg
化学抛光槽 | MF0868 | / | 有效容积 | 1.368 | 1.368 | m3 | 1.368 | m3 | 8:00 | 20:00 | [5 empty] | 尿素 | 辅料 | 1.25 | kg
水洗槽1 | MF0865 | / | 有效容积 | 1.368 | 1.368 | m3 | 1.368 | m3 | 8:00 | 20:00 | [5 empty] | 硼酸 | 辅料 | 40 | kg
水洗槽1 | MF0869 | / | 有效容积 | 1.368 | 1.368 | m3 | 1.368 | m3 | 8:00 | 20:00 | [5 empty] | 片碱 | 辅料 | 6.875 | kg
水洗槽1 | MF0872 | / | 有效容积 | 1.368 | 1.368 | m3 | 1.368 | m3 | 8:00 | 20:00 | [5 empty] | 氢氧化钠 | 辅料 | 32.5 | kg
水洗槽1 | MF0880 | / | 有效容积 | 1.368 | 1.368 | m3 | 1.368 | m3 | 8:00 | 20:00 | [5 empty] | 双氧水 | 辅料 | 87.5 | kg
水洗槽2 | MF0856 | / | 有效容积 | 1.368 | 1.368 | m3 | 1.368 | m3 | 8:00 | 20:00 | [5 empty] | 硝酸 | 辅料 | 10 | kg
水洗槽2 | MF0867 | / | 有效容积 | 1.368 | 1.368 | m3 | 1.368 | m3 | 8:00 | 20:00 | [5 empty] | 盐酸 | 原料 | 13.75 | kg
水洗槽2 | MF0870 | / | 有效容积 | 1.368 | 1.368 | m3 | 1.368 | m3 | 8:00 | 20:00 | [5 empty] | 氯化锌 | 原料 | 2.25 | kg | 锌元素 | 47.5
水洗槽2 | MF0873 | / | 有效容积 | 1.368 | 1.368 | m3 | 1.368 | m3 | 8:00 | 20:00 | [5 empty] | 锌板 | 原料 | 75 | kg | 锌元素 | 99.99
酸洗槽 | MF0857 | / | 有效容积 | 1.368 | 1.368 | m3 | 1.368 | m3 | 8:00 | 20:00
酸洗槽 | MF0858 | / | 有效容积 | 1.368 | 1.368 | m3 | 1.368 | m3 | 8:00 | 20:00
酸洗槽 | MF0859 | / | 有效容积 | 1.368 | 1.368 | m3 | 1.368 | m3 | 8:00 | 20:00
酸洗槽 | MF0860 | / | 有效容积 | 1.368 | 1.368 | m3 | 1.368 | m3 | 8:00 | 20:00
酸洗槽 | MF0861 | / | 有效容积 | 1.368 | 1.368 | m3 | 1.368 | m3 | 8:00 | 20:00
酸洗槽 | MF0862 | / | 有效容积 | 1.368 | 1.368 | m3 | 1.368 | m3 | 8:00 | 20:00
酸洗槽 | MF0863 | / | 有效容积 | 1.368 | 1.368 | m3 | 1.368 | m3 | 8:00 | 20:00
酸洗槽 | MF0864 | / | 有效容积 | 1.368 | 1.368 | m3 | 1.368 | m3 | 8:00 | 20:00
出光槽 | MF0903 | / | 有效容积 | 1.368 | 1.368 | m3 | 1.368 | m3 | 8:00 | 20:00
镀锌槽 | MF0881 | / | 有效容积 | 1.936 | 1.936 | m3 | 1.936 | m3 | 8:00 | 20:00
镀锌槽 | MF0882 | / | 有效容积 | 1.936 | 1.936 | m3 | 1.936 | m3 | 8:00 | 20:00
镀锌槽 | MF0883 | / | 有效容积 | 1.936 | 1.936 | m3 | 1.936 | m3 | 8:00 | 20:00
镀锌槽 | MF0884 | / | 有效容积 | 1.936 | 1.936 | m3 | 1.936 | m3 | 8:00 | 20:00
镀锌槽 | MF0885 | / | 有效容积 | 1.936 | 1.936 | m3 | 1.936 | m3 | 8:00 | 20:00
镀锌槽 | MF0886 | / | 有效容积 | 1.936 | 1.936 | m3 | 1.936 | m3 | 8:00 | 20:00
镀锌槽 | MF0887 | / | 有效容积 | 1.936 | 1.936 | m3 | 1.936 | m3 | 8:00 | 20:00
镀锌槽 | MF0888 | / | 有效容积 | 1.936 | 1.936 | m3 | 1.936 | m3 | 8:00 | 20:00
镀锌槽 | MF0889 | / | 有效容积 | 1.936 | 1.936 | m3 | 1.936 | m3 | 8:00 | 20:00
镀锌槽 | MF0890 | / | 有效容积 | 1.936 | 1.936 | m3 | 1.936 | m3 | 8:00 | 20:00
镀锌槽 | MF0891 | / | 有效容积 | 1.936 | 1.936 | m3 | 1.936 | m3 | 8:00 | 20:00
镀锌槽 | MF0892 | / | 有效容积 | 1.936 | 1.936 | m3 | 1.936 | m3 | 8:00 | 20:00
镀锌槽 | MF0893 | / | 有效容积 | 1.936 | 1.936 | m3 | 1.936 | m3 | 8:00 | 20:00
镀锌槽 | MF0894 | / | 有效容积 | 1.936 | 1.936 | m3 | 1.936 | m3 | 8:00 | 20:00
镀锌槽 | MF0895 | / | 有效容积 | 1.936 | 1.936 | m3 | 1.936 | m3 | 8:00 | 20:00
镀锌槽 | MF0896 | / | 有效容积 | 1.936 | 1.936 | m3 | 1.936 | m3 | 8:00 | 20:00
镀锌槽 | MF0897 | / | 有效容积 | 1.936 | 1.936 | m3 | 1.936 | m3 | 8:00 | 20:00
镀锌槽 | MF0898 | / | 有效容积 | 1.936 | 1.936 | m3 | 1.936 | m3 | 8:00 | 20:00
镀锌槽 | MF0899 | / | 有效容积 | 1.936 | 1.936 | m3 | 1.936 | m3 | 8:00 | 20:00
镀锌槽 | MF0900 | / | 有效容积 | 1.368 | 1.368 | m3 | 1.368 | m3 | 8:00 | 20:00
钝化槽 | MF0905 | / | 有效容积 | 1.368 | 1.368 | m3 | 1.368 | m3 | 8:00 | 20:00
水洗槽 | MF0904 | / | 有效容积 | 1.368 | 1.368 | m3 | 1.368 | m3 | 8:00 | 20:00
水洗槽1 | MF0901 | / | 有效容积 | 1.368 | 1.368 | m3 | 1.368 | m3 | 8:00 | 20:00
水洗槽1 | MF0906 | / | 有效容积 | 1.368 | 1.368 | m3 | 1.368 | m3 | 8:00 | 20:00
水洗槽2 | MF0902 | / | 有效容积 | 1.368 | 1.368 | m3 | 1.368 | m3 | 8:00 | 20:00
烘干设备 | MF0950 | / | 最大连续蒸发量 | 0.333 | 0.333 | t/h | 0.333 | t/h | 8:00 | 20:00
烘干设备 | MF0951 | / | 最大连续蒸发量 | 0.333 | 0.333 | t/h | 0.333 | t/h | 8:00 | 20:00
热水洗槽 | MF0908 | / | 有效容积 | 1.368 | 1.368 | m3 | 1.368 | m3 | 8:00 | 20:00
水洗槽2 | MF0907 | / | 有效容积 | 1.368 | 1.368 | m3 | 1.368 | m3 | 8:00 | 20:00
配套工程
抽风机 | MF0967 | / | 风量 | 10000 | 10000 | m3/h | 10000 | m3/h | 8:00 | 20:00
抽风机 | MF0968 | / | 风量 | 10000 | 10000 | m3/h | 10000 | m3/h | 8:00 | 20:00
抽风机 | MF0969 | / | 风量 | 10000 | 10000 | m3/h | 10000 | m3/h | 8:00 | 20:00
过滤机 | MF0963 | / | 过滤面积 | 9 | 9 | m2 | 9 | m2 | 8:00 | 20:00
过滤机 | MF0974 | / | 过滤面积 | 9 | 9 | m2 | 9 | m2 | 8:00 | 20:00
过滤机 | MF0975 | / | 过滤面积 | 9 | 9 | m2 | 9 | m2 | 8:00 | 20:00
过滤机 | MF0976 | / | 过滤面积 | 9 | 9 | m2 | 9 | m2 | 8:00 | 20:00
过滤机 | MF0977 | / | 过滤面积 | 9 | 9 | m2 | 9 | m2 | 8:00 | 20:00
冷却塔 | MF0970 | / | 流量 | 10 | 10 | t/h | 10 | t/h | 8:00 | 20:00
冷却塔 | MF0971 | / | 流量 | 10 | 10 | t/h | 10 | t/h | 8:00 | 20:00
天然气燃烧废气净化设施 | MF0973 | / | 风量 | 227 | 227 | m3/h | 227 | m3/h | 8:00 | 20:00
一般酸雾废气净化设施 | MF0972 | / | 风量 | 50000 | 50000 | m3/h | 50000 | m3/h | 8:00 | 20:00
整流机 | MF0964 | / | 功率 | 1 | 1 | kw | 1 | kw | 8:00 | 20:00
整流机 | MF0965 | / | 功率 | 1 | 1 | kw | 1 | kw | 8:00 | 20:00
整流机 | MF0966 | / | 功率 | 1 | 1 | kw | 1 | kw | 8:00 | 20:00
整流机 | MF1638 | / | 功率 | 1 | 1 | kw | 1 | kw | 8:00 | 20:00
整流机 | MF1639 | / | 功率 | 1 | 1 | kw | 1 | kw | 8:00 | 20:00
整流机 | MF1640 | / | 功率 | 1 | 1 | kw | 1 | kw | 8:00 | 20:00
整流机 | MF1641 | / | 功率 | 1 | 1 | kw | 1 | kw | 8:00 | 20:00
天然气热 风烘干炉 | MF0850 | / | 热值 | 20 | 20 | 万大卡 | 20 | 万大卡 | 8:00 | 20:00
天然气热 风烘干炉 | MF0851 | / | 热值 | 20 | 20 | 万大卡 | 20 | 万大卡 | 8:00 | 20:00
[15 empty] | 记录时间: | 2020-12-15 | 记录人： | 刘中祥 | 审核人： | 孙伟浩

## 16日
表5 A1-滚镀锌龙门自动线生产设施正常工况信息表
生产设施（设备）名称(1) | 编码 | 生产设施型号 | 主要生产设施(设备)规格参数(2) |  |  |  | 设计生产能力 |  | 运行状态 |  | 生产负荷 | 产品产量 |  |  |  | 原辅料
|  |  | 参数名称 | 设计值 | 实际值 | 单位 | 生产能力 | 单位 | 开始时间(3) | 结束时间(3) |  | 中间产品 | 单位 | 最终产品 | 单位 | 名称 | 种类 | 用量 | 单位 | 有毒有害元素 |  | 来源地
[20 empty] | 成分 | 占比（%）
出光槽 | MF0871 | / | 有效容积 | 1.368 | 1.368 | m3 | 1.368 | m3 | 8:00 | 20:00 | 80% |  |  | 1000 | m2 | 草酸 | 辅料 | 25 | kg
化学除油槽 | MF0855 | / | 有效容积 | 1.368 | 1.368 | m3 | 1.368 | m3 | 8:00 | 20:00 | [5 empty] | 除油粉 | 辅料 | 25 | kg
化学除油槽 | MF0866 | / | 有效容积 | 1.368 | 1.368 | m3 | 1.368 | m3 | 8:00 | 20:00 | [5 empty] | 除油剂 | 辅料 | 7.5 | kg
化学除油槽 | MF0874 | / | 有效容积 | 1.368 | 1.368 | m3 | 1.368 | m3 | 8:00 | 20:00 | [5 empty] | 镀锌光亮剂 | 辅料 | 6.25 | kg
化学除油槽 | MF0875 | / | 有效容积 | 1.368 | 1.368 | m3 | 1.368 | m3 | 8:00 | 20:00 | [5 empty] | 镀锌柔软剂 | 辅料 | 5 | kg
化学除油槽 | MF0876 | / | 有效容积 | 1.368 | 1.368 | m3 | 1.368 | m3 | 8:00 | 20:00 | [5 empty] | 氟化氢铵 | 辅料 | 12.5 | kg
化学除油槽 | MF0877 | / | 有效容积 | 1.368 | 1.368 | m3 | 1.368 | m3 | 8:00 | 20:00 | [5 empty] | 蓝锌水 | 辅料 | 12.5 | kg | 镉元素 | 6.88
化学除油槽 | MF0878 | / | 有效容积 | 1.368 | 1.368 | m3 | 1.368 | m3 | 8:00 | 20:00 | [5 empty] | 硫酸 | 辅料 | 132.5 | kg
化学除油槽 | MF0879 | / | 有效容积 | 1.368 | 1.368 | m3 | 1.368 | m3 | 8:00 | 20:00 | [5 empty] | 氯化钾 | 辅料 | 100 | kg
化学抛光槽 | MF0868 | / | 有效容积 | 1.368 | 1.368 | m3 | 1.368 | m3 | 8:00 | 20:00 | [5 empty] | 尿素 | 辅料 | 1.25 | kg
水洗槽1 | MF0865 | / | 有效容积 | 1.368 | 1.368 | m3 | 1.368 | m3 | 8:00 | 20:00 | [5 empty] | 硼酸 | 辅料 | 40 | kg
水洗槽1 | MF0869 | / | 有效容积 | 1.368 | 1.368 | m3 | 1.368 | m3 | 8:00 | 20:00 | [5 empty] | 片碱 | 辅料 | 6.875 | kg
水洗槽1 | MF0872 | / | 有效容积 | 1.368 | 1.368 | m3 | 1.368 | m3 | 8:00 | 20:00 | [5 empty] | 氢氧化钠 | 辅料 | 32.5 | kg
水洗槽1 | MF0880 | / | 有效容积 | 1.368 | 1.368 | m3 | 1.368 | m3 | 8:00 | 20:00 | [5 empty] | 双氧水 | 辅料 | 87.5 | kg
水洗槽2 | MF0856 | / | 有效容积 | 1.368 | 1.368 | m3 | 1.368 | m3 | 8:00 | 20:00 | [5 empty] | 硝酸 | 辅料 | 10 | kg
水洗槽2 | MF0867 | / | 有效容积 | 1.368 | 1.368 | m3 | 1.368 | m3 | 8:00 | 20:00 | [5 empty] | 盐酸 | 原料 | 13.75 | kg
水洗槽2 | MF0870 | / | 有效容积 | 1.368 | 1.368 | m3 | 1.368 | m3 | 8:00 | 20:00 | [5 empty] | 氯化锌 | 原料 | 2.25 | kg | 锌元素 | 47.5
水洗槽2 | MF0873 | / | 有效容积 | 1.368 | 1.368 | m3 | 1.368 | m3 | 8:00 | 20:00 | [5 empty] | 锌板 | 原料 | 75 | kg | 锌元素 | 99.99
酸洗槽 | MF0857 | / | 有效容积 | 1.368 | 1.368 | m3 | 1.368 | m3 | 8:00 | 20:00
酸洗槽 | MF0858 | / | 有效容积 | 1.368 | 1.368 | m3 | 1.368 | m3 | 8:00 | 20:00
酸洗槽 | MF0859 | / | 有效容积 | 1.368 | 1.368 | m3 | 1.368 | m3 | 8:00 | 20:00
酸洗槽 | MF0860 | / | 有效容积 | 1.368 | 1.368 | m3 | 1.368 | m3 | 8:00 | 20:00
酸洗槽 | MF0861 | / | 有效容积 | 1.368 | 1.368 | m3 | 1.368 | m3 | 8:00 | 20:00
酸洗槽 | MF0862 | / | 有效容积 | 1.368 | 1.368 | m3 | 1.368 | m3 | 8:00 | 20:00
酸洗槽 | MF0863 | / | 有效容积 | 1.368 | 1.368 | m3 | 1.368 | m3 | 8:00 | 20:00
酸洗槽 | MF0864 | / | 有效容积 | 1.368 | 1.368 | m3 | 1.368 | m3 | 8:00 | 20:00
出光槽 | MF0903 | / | 有效容积 | 1.368 | 1.368 | m3 | 1.368 | m3 | 8:00 | 20:00
镀锌槽 | MF0881 | / | 有效容积 | 1.936 | 1.936 | m3 | 1.936 | m3 | 8:00 | 20:00
镀锌槽 | MF0882 | / | 有效容积 | 1.936 | 1.936 | m3 | 1.936 | m3 | 8:00 | 20:00
镀锌槽 | MF0883 | / | 有效容积 | 1.936 | 1.936 | m3 | 1.936 | m3 | 8:00 | 20:00
镀锌槽 | MF0884 | / | 有效容积 | 1.936 | 1.936 | m3 | 1.936 | m3 | 8:00 | 20:00
镀锌槽 | MF0885 | / | 有效容积 | 1.936 | 1.936 | m3 | 1.936 | m3 | 8:00 | 20:00
镀锌槽 | MF0886 | / | 有效容积 | 1.936 | 1.936 | m3 | 1.936 | m3 | 8:00 | 20:00
镀锌槽 | MF0887 | / | 有效容积 | 1.936 | 1.936 | m3 | 1.936 | m3 | 8:00 | 20:00
镀锌槽 | MF0888 | / | 有效容积 | 1.936 | 1.936 | m3 | 1.936 | m3 | 8:00 | 20:00
镀锌槽 | MF0889 | / | 有效容积 | 1.936 | 1.936 | m3 | 1.936 | m3 | 8:00 | 20:00
镀锌槽 | MF0890 | / | 有效容积 | 1.936 | 1.936 | m3 | 1.936 | m3 | 8:00 | 20:00
镀锌槽 | MF0891 | / | 有效容积 | 1.936 | 1.936 | m3 | 1.936 | m3 | 8:00 | 20:00
镀锌槽 | MF0892 | / | 有效容积 | 1.936 | 1.936 | m3 | 1.936 | m3 | 8:00 | 20:00
镀锌槽 | MF0893 | / | 有效容积 | 1.936 | 1.936 | m3 | 1.936 | m3 | 8:00 | 20:00
镀锌槽 | MF0894 | / | 有效容积 | 1.936 | 1.936 | m3 | 1.936 | m3 | 8:00 | 20:00
镀锌槽 | MF0895 | / | 有效容积 | 1.936 | 1.936 | m3 | 1.936 | m3 | 8:00 | 20:00
镀锌槽 | MF0896 | / | 有效容积 | 1.936 | 1.936 | m3 | 1.936 | m3 | 8:00 | 20:00
镀锌槽 | MF0897 | / | 有效容积 | 1.936 | 1.936 | m3 | 1.936 | m3 | 8:00 | 20:00
镀锌槽 | MF0898 | / | 有效容积 | 1.936 | 1.936 | m3 | 1.936 | m3 | 8:00 | 20:00
镀锌槽 | MF0899 | / | 有效容积 | 1.936 | 1.936 | m3 | 1.936 | m3 | 8:00 | 20:00
镀锌槽 | MF0900 | / | 有效容积 | 1.368 | 1.368 | m3 | 1.368 | m3 | 8:00 | 20:00
钝化槽 | MF0905 | / | 有效容积 | 1.368 | 1.368 | m3 | 1.368 | m3 | 8:00 | 20:00
水洗槽 | MF0904 | / | 有效容积 | 1.368 | 1.368 | m3 | 1.368 | m3 | 8:00 | 20:00
水洗槽1 | MF0901 | / | 有效容积 | 1.368 | 1.368 | m3 | 1.368 | m3 | 8:00 | 20:00
水洗槽1 | MF0906 | / | 有效容积 | 1.368 | 1.368 | m3 | 1.368 | m3 | 8:00 | 20:00
水洗槽2 | MF0902 | / | 有效容积 | 1.368 | 1.368 | m3 | 1.368 | m3 | 8:00 | 20:00
烘干设备 | MF0950 | / | 最大连续蒸发量 | 0.333 | 0.333 | t/h | 0.333 | t/h | 8:00 | 20:00
烘干设备 | MF0951 | / | 最大连续蒸发量 | 0.333 | 0.333 | t/h | 0.333 | t/h | 8:00 | 20:00
热水洗槽 | MF0908 | / | 有效容积 | 1.368 | 1.368 | m3 | 1.368 | m3 | 8:00 | 20:00
水洗槽2 | MF0907 | / | 有效容积 | 1.368 | 1.368 | m3 | 1.368 | m3 | 8:00 | 20:00
配套工程
抽风机 | MF0967 | / | 风量 | 10000 | 10000 | m3/h | 10000 | m3/h | 8:00 | 20:00
抽风机 | MF0968 | / | 风量 | 10000 | 10000 | m3/h | 10000 | m3/h | 8:00 | 20:00
抽风机 | MF0969 | / | 风量 | 10000 | 10000 | m3/h | 10000 | m3/h | 8:00 | 20:00
过滤机 | MF0963 | / | 过滤面积 | 9 | 9 | m2 | 9 | m2 | 8:00 | 20:00
过滤机 | MF0974 | / | 过滤面积 | 9 | 9 | m2 | 9 | m2 | 8:00 | 20:00
过滤机 | MF0975 | / | 过滤面积 | 9 | 9 | m2 | 9 | m2 | 8:00 | 20:00
过滤机 | MF0976 | / | 过滤面积 | 9 | 9 | m2 | 9 | m2 | 8:00 | 20:00
过滤机 | MF0977 | / | 过滤面积 | 9 | 9 | m2 | 9 | m2 | 8:00 | 20:00
冷却塔 | MF0970 | / | 流量 | 10 | 10 | t/h | 10 | t/h | 8:00 | 20:00
冷却塔 | MF0971 | / | 流量 | 10 | 10 | t/h | 10 | t/h | 8:00 | 20:00
天然气燃烧废气净化设施 | MF0973 | / | 风量 | 227 | 227 | m3/h | 227 | m3/h | 8:00 | 20:00
一般酸雾废气净化设施 | MF0972 | / | 风量 | 50000 | 50000 | m3/h | 50000 | m3/h | 8:00 | 20:00
整流机 | MF0964 | / | 功率 | 1 | 1 | kw | 1 | kw | 8:00 | 20:00
整流机 | MF0965 | / | 功率 | 1 | 1 | kw | 1 | kw | 8:00 | 20:00
整流机 | MF0966 | / | 功率 | 1 | 1 | kw | 1 | kw | 8:00 | 20:00
整流机 | MF1638 | / | 功率 | 1 | 1 | kw | 1 | kw | 8:00 | 20:00
整流机 | MF1639 | / | 功率 | 1 | 1 | kw | 1 | kw | 8:00 | 20:00
整流机 | MF1640 | / | 功率 | 1 | 1 | kw | 1 | kw | 8:00 | 20:00
整流机 | MF1641 | / | 功率 | 1 | 1 | kw | 1 | kw | 8:00 | 20:00
天然气热 风烘干炉 | MF0850 | / | 热值 | 20 | 20 | 万大卡 | 20 | 万大卡 | 8:00 | 20:00
天然气热 风烘干炉 | MF0851 | / | 热值 | 20 | 20 | 万大卡 | 20 | 万大卡 | 8:00 | 20:00
[15 empty] | 记录时间: | 2020-12-16 | 记录人： | 刘中祥 | 审核人： | 孙伟浩

## 17日
表5 A1-滚镀锌龙门自动线生产设施正常工况信息表
生产设施（设备）名称(1) | 编码 | 生产设施型号 | 主要生产设施(设备)规格参数(2) |  |  |  | 设计生产能力 |  | 运行状态 |  | 生产负荷 | 产品产量 |  |  |  | 原辅料
|  |  | 参数名称 | 设计值 | 实际值 | 单位 | 生产能力 | 单位 | 开始时间(3) | 结束时间(3) |  | 中间产品 | 单位 | 最终产品 | 单位 | 名称 | 种类 | 用量 | 单位 | 有毒有害元素 |  | 来源地
[20 empty] | 成分 | 占比（%）
出光槽 | MF0871 | / | 有效容积 | 1.368 | 1.368 | m3 | 1.368 | m3 | 8:00 | 20:00 | 80% |  |  | 1000 | m2 | 草酸 | 辅料 | 25 | kg
化学除油槽 | MF0855 | / | 有效容积 | 1.368 | 1.368 | m3 | 1.368 | m3 | 8:00 | 20:00 | [5 empty] | 除油粉 | 辅料 | 25 | kg
化学除油槽 | MF0866 | / | 有效容积 | 1.368 | 1.368 | m3 | 1.368 | m3 | 8:00 | 20:00 | [5 empty] | 除油剂 | 辅料 | 7.5 | kg
化学除油槽 | MF0874 | / | 有效容积 | 1.368 | 1.368 | m3 | 1.368 | m3 | 8:00 | 20:00 | [5 empty] | 镀锌光亮剂 | 辅料 | 6.25 | kg
化学除油槽 | MF0875 | / | 有效容积 | 1.368 | 1.368 | m3 | 1.368 | m3 | 8:00 | 20:00 | [5 empty] | 镀锌柔软剂 | 辅料 | 5 | kg
化学除油槽 | MF0876 | / | 有效容积 | 1.368 | 1.368 | m3 | 1.368 | m3 | 8:00 | 20:00 | [5 empty] | 氟化氢铵 | 辅料 | 12.5 | kg
化学除油槽 | MF0877 | / | 有效容积 | 1.368 | 1.368 | m3 | 1.368 | m3 | 8:00 | 20:00 | [5 empty] | 蓝锌水 | 辅料 | 12.5 | kg | 镉元素 | 6.88
化学除油槽 | MF0878 | / | 有效容积 | 1.368 | 1.368 | m3 | 1.368 | m3 | 8:00 | 20:00 | [5 empty] | 硫酸 | 辅料 | 132.5 | kg
化学除油槽 | MF0879 | / | 有效容积 | 1.368 | 1.368 | m3 | 1.368 | m3 | 8:00 | 20:00 | [5 empty] | 氯化钾 | 辅料 | 100 | kg
化学抛光槽 | MF0868 | / | 有效容积 | 1.368 | 1.368 | m3 | 1.368 | m3 | 8:00 | 20:00 | [5 empty] | 尿素 | 辅料 | 1.25 | kg
水洗槽1 | MF0865 | / | 有效容积 | 1.368 | 1.368 | m3 | 1.368 | m3 | 8:00 | 20:00 | [5 empty] | 硼酸 | 辅料 | 40 | kg
水洗槽1 | MF0869 | / | 有效容积 | 1.368 | 1.368 | m3 | 1.368 | m3 | 8:00 | 20:00 | [5 empty] | 片碱 | 辅料 | 6.875 | kg
水洗槽1 | MF0872 | / | 有效容积 | 1.368 | 1.368 | m3 | 1.368 | m3 | 8:00 | 20:00 | [5 empty] | 氢氧化钠 | 辅料 | 32.5 | kg
水洗槽1 | MF0880 | / | 有效容积 | 1.368 | 1.368 | m3 | 1.368 | m3 | 8:00 | 20:00 | [5 empty] | 双氧水 | 辅料 | 87.5 | kg
水洗槽2 | MF0856 | / | 有效容积 | 1.368 | 1.368 | m3 | 1.368 | m3 | 8:00 | 20:00 | [5 empty] | 硝酸 | 辅料 | 10 | kg
水洗槽2 | MF0867 | / | 有效容积 | 1.368 | 1.368 | m3 | 1.368 | m3 | 8:00 | 20:00 | [5 empty] | 盐酸 | 原料 | 13.75 | kg
水洗槽2 | MF0870 | / | 有效容积 | 1.368 | 1.368 | m3 | 1.368 | m3 | 8:00 | 20:00 | [5 empty] | 氯化锌 | 原料 | 2.25 | kg | 锌元素 | 47.5
水洗槽2 | MF0873 | / | 有效容积 | 1.368 | 1.368 | m3 | 1.368 | m3 | 8:00 | 20:00 | [5 empty] | 锌板 | 原料 | 75 | kg | 锌元素 | 99.99
酸洗槽 | MF0857 | / | 有效容积 | 1.368 | 1.368 | m3 | 1.368 | m3 | 8:00 | 20:00
酸洗槽 | MF0858 | / | 有效容积 | 1.368 | 1.368 | m3 | 1.368 | m3 | 8:00 | 20:00
酸洗槽 | MF0859 | / | 有效容积 | 1.368 | 1.368 | m3 | 1.368 | m3 | 8:00 | 20:00
酸洗槽 | MF0860 | / | 有效容积 | 1.368 | 1.368 | m3 | 1.368 | m3 | 8:00 | 20:00
酸洗槽 | MF0861 | / | 有效容积 | 1.368 | 1.368 | m3 | 1.368 | m3 | 8:00 | 20:00
酸洗槽 | MF0862 | / | 有效容积 | 1.368 | 1.368 | m3 | 1.368 | m3 | 8:00 | 20:00
酸洗槽 | MF0863 | / | 有效容积 | 1.368 | 1.368 | m3 | 1.368 | m3 | 8:00 | 20:00
酸洗槽 | MF0864 | / | 有效容积 | 1.368 | 1.368 | m3 | 1.368 | m3 | 8:00 | 20:00
出光槽 | MF0903 | / | 有效容积 | 1.368 | 1.368 | m3 | 1.368 | m3 | 8:00 | 20:00
镀锌槽 | MF0881 | / | 有效容积 | 1.936 | 1.936 | m3 | 1.936 | m3 | 8:00 | 20:00
镀锌槽 | MF0882 | / | 有效容积 | 1.936 | 1.936 | m3 | 1.936 | m3 | 8:00 | 20:00
镀锌槽 | MF0883 | / | 有效容积 | 1.936 | 1.936 | m3 | 1.936 | m3 | 8:00 | 20:00
镀锌槽 | MF0884 | / | 有效容积 | 1.936 | 1.936 | m3 | 1.936 | m3 | 8:00 | 20:00
镀锌槽 | MF0885 | / | 有效容积 | 1.936 | 1.936 | m3 | 1.936 | m3 | 8:00 | 20:00
镀锌槽 | MF0886 | / | 有效容积 | 1.936 | 1.936 | m3 | 1.936 | m3 | 8:00 | 20:00
镀锌槽 | MF0887 | / | 有效容积 | 1.936 | 1.936 | m3 | 1.936 | m3 | 8:00 | 20:00
镀锌槽 | MF0888 | / | 有效容积 | 1.936 | 1.936 | m3 | 1.936 | m3 | 8:00 | 20:00
镀锌槽 | MF0889 | / | 有效容积 | 1.936 | 1.936 | m3 | 1.936 | m3 | 8:00 | 20:00
镀锌槽 | MF0890 | / | 有效容积 | 1.936 | 1.936 | m3 | 1.936 | m3 | 8:00 | 20:00
镀锌槽 | MF0891 | / | 有效容积 | 1.936 | 1.936 | m3 | 1.936 | m3 | 8:00 | 20:00
镀锌槽 | MF0892 | / | 有效容积 | 1.936 | 1.936 | m3 | 1.936 | m3 | 8:00 | 20:00
镀锌槽 | MF0893 | / | 有效容积 | 1.936 | 1.936 | m3 | 1.936 | m3 | 8:00 | 20:00
镀锌槽 | MF0894 | / | 有效容积 | 1.936 | 1.936 | m3 | 1.936 | m3 | 8:00 | 20:00
镀锌槽 | MF0895 | / | 有效容积 | 1.936 | 1.936 | m3 | 1.936 | m3 | 8:00 | 20:00
镀锌槽 | MF0896 | / | 有效容积 | 1.936 | 1.936 | m3 | 1.936 | m3 | 8:00 | 20:00
镀锌槽 | MF0897 | / | 有效容积 | 1.936 | 1.936 | m3 | 1.936 | m3 | 8:00 | 20:00
镀锌槽 | MF0898 | / | 有效容积 | 1.936 | 1.936 | m3 | 1.936 | m3 | 8:00 | 20:00
镀锌槽 | MF0899 | / | 有效容积 | 1.936 | 1.936 | m3 | 1.936 | m3 | 8:00 | 20:00
镀锌槽 | MF0900 | / | 有效容积 | 1.368 | 1.368 | m3 | 1.368 | m3 | 8:00 | 20:00
钝化槽 | MF0905 | / | 有效容积 | 1.368 | 1.368 | m3 | 1.368 | m3 | 8:00 | 20:00
水洗槽 | MF0904 | / | 有效容积 | 1.368 | 1.368 | m3 | 1.368 | m3 | 8:00 | 20:00
水洗槽1 | MF0901 | / | 有效容积 | 1.368 | 1.368 | m3 | 1.368 | m3 | 8:00 | 20:00
水洗槽1 | MF0906 | / | 有效容积 | 1.368 | 1.368 | m3 | 1.368 | m3 | 8:00 | 20:00
水洗槽2 | MF0902 | / | 有效容积 | 1.368 | 1.368 | m3 | 1.368 | m3 | 8:00 | 20:00
烘干设备 | MF0950 | / | 最大连续蒸发量 | 0.333 | 0.333 | t/h | 0.333 | t/h | 8:00 | 20:00
烘干设备 | MF0951 | / | 最大连续蒸发量 | 0.333 | 0.333 | t/h | 0.333 | t/h | 8:00 | 20:00
热水洗槽 | MF0908 | / | 有效容积 | 1.368 | 1.368 | m3 | 1.368 | m3 | 8:00 | 20:00
水洗槽2 | MF0907 | / | 有效容积 | 1.368 | 1.368 | m3 | 1.368 | m3 | 8:00 | 20:00
配套工程
抽风机 | MF0967 | / | 风量 | 10000 | 10000 | m3/h | 10000 | m3/h | 8:00 | 20:00
抽风机 | MF0968 | / | 风量 | 10000 | 10000 | m3/h | 10000 | m3/h | 8:00 | 20:00
抽风机 | MF0969 | / | 风量 | 10000 | 10000 | m3/h | 10000 | m3/h | 8:00 | 20:00
过滤机 | MF0963 | / | 过滤面积 | 9 | 9 | m2 | 9 | m2 | 8:00 | 20:00
过滤机 | MF0974 | / | 过滤面积 | 9 | 9 | m2 | 9 | m2 | 8:00 | 20:00
过滤机 | MF0975 | / | 过滤面积 | 9 | 9 | m2 | 9 | m2 | 8:00 | 20:00
过滤机 | MF0976 | / | 过滤面积 | 9 | 9 | m2 | 9 | m2 | 8:00 | 20:00
过滤机 | MF0977 | / | 过滤面积 | 9 | 9 | m2 | 9 | m2 | 8:00 | 20:00
冷却塔 | MF0970 | / | 流量 | 10 | 10 | t/h | 10 | t/h | 8:00 | 20:00
冷却塔 | MF0971 | / | 流量 | 10 | 10 | t/h | 10 | t/h | 8:00 | 20:00
天然气燃烧废气净化设施 | MF0973 | / | 风量 | 227 | 227 | m3/h | 227 | m3/h | 8:00 | 20:00
一般酸雾废气净化设施 | MF0972 | / | 风量 | 50000 | 50000 | m3/h | 50000 | m3/h | 8:00 | 20:00
整流机 | MF0964 | / | 功率 | 1 | 1 | kw | 1 | kw | 8:00 | 20:00
整流机 | MF0965 | / | 功率 | 1 | 1 | kw | 1 | kw | 8:00 | 20:00
整流机 | MF0966 | / | 功率 | 1 | 1 | kw | 1 | kw | 8:00 | 20:00
整流机 | MF1638 | / | 功率 | 1 | 1 | kw | 1 | kw | 8:00 | 20:00
整流机 | MF1639 | / | 功率 | 1 | 1 | kw | 1 | kw | 8:00 | 20:00
整流机 | MF1640 | / | 功率 | 1 | 1 | kw | 1 | kw | 8:00 | 20:00
整流机 | MF1641 | / | 功率 | 1 | 1 | kw | 1 | kw | 8:00 | 20:00
天然气热 风烘干炉 | MF0850 | / | 热值 | 20 | 20 | 万大卡 | 20 | 万大卡 | 8:00 | 20:00
天然气热 风烘干炉 | MF0851 | / | 热值 | 20 | 20 | 万大卡 | 20 | 万大卡 | 8:00 | 20:00
[15 empty] | 记录时间: | 2020-12-17 | 记录人： | 刘中祥 | 审核人： | 孙伟浩

## 18日
表5 A1-滚镀锌龙门自动线生产设施正常工况信息表
生产设施（设备）名称(1) | 编码 | 生产设施型号 | 主要生产设施(设备)规格参数(2) |  |  |  | 设计生产能力 |  | 运行状态 |  | 生产负荷 | 产品产量 |  |  |  | 原辅料
|  |  | 参数名称 | 设计值 | 实际值 | 单位 | 生产能力 | 单位 | 开始时间(3) | 结束时间(3) |  | 中间产品 | 单位 | 最终产品 | 单位 | 名称 | 种类 | 用量 | 单位 | 有毒有害元素 |  | 来源地
[20 empty] | 成分 | 占比（%）
出光槽 | MF0871 | / | 有效容积 | 1.368 | 1.368 | m3 | 1.368 | m3 | 8:00 | 20:00 | 80% |  |  | 1000 | m2 | 草酸 | 辅料 | 25 | kg
化学除油槽 | MF0855 | / | 有效容积 | 1.368 | 1.368 | m3 | 1.368 | m3 | 8:00 | 20:00 | [5 empty] | 除油粉 | 辅料 | 25 | kg
化学除油槽 | MF0866 | / | 有效容积 | 1.368 | 1.368 | m3 | 1.368 | m3 | 8:00 | 20:00 | [5 empty] | 除油剂 | 辅料 | 7.5 | kg
化学除油槽 | MF0874 | / | 有效容积 | 1.368 | 1.368 | m3 | 1.368 | m3 | 8:00 | 20:00 | [5 empty] | 镀锌光亮剂 | 辅料 | 6.25 | kg
化学除油槽 | MF0875 | / | 有效容积 | 1.368 | 1.368 | m3 | 1.368 | m3 | 8:00 | 20:00 | [5 empty] | 镀锌柔软剂 | 辅料 | 5 | kg
化学除油槽 | MF0876 | / | 有效容积 | 1.368 | 1.368 | m3 | 1.368 | m3 | 8:00 | 20:00 | [5 empty] | 氟化氢铵 | 辅料 | 12.5 | kg
化学除油槽 | MF0877 | / | 有效容积 | 1.368 | 1.368 | m3 | 1.368 | m3 | 8:00 | 20:00 | [5 empty] | 蓝锌水 | 辅料 | 12.5 | kg | 镉元素 | 6.88
化学除油槽 | MF0878 | / | 有效容积 | 1.368 | 1.368 | m3 | 1.368 | m3 | 8:00 | 20:00 | [5 empty] | 硫酸 | 辅料 | 132.5 | kg
化学除油槽 | MF0879 | / | 有效容积 | 1.368 | 1.368 | m3 | 1.368 | m3 | 8:00 | 20:00 | [5 empty] | 氯化钾 | 辅料 | 100 | kg
化学抛光槽 | MF0868 | / | 有效容积 | 1.368 | 1.368 | m3 | 1.368 | m3 | 8:00 | 20:00 | [5 empty] | 尿素 | 辅料 | 1.25 | kg
水洗槽1 | MF0865 | / | 有效容积 | 1.368 | 1.368 | m3 | 1.368 | m3 | 8:00 | 20:00 | [5 empty] | 硼酸 | 辅料 | 40 | kg
水洗槽1 | MF0869 | / | 有效容积 | 1.368 | 1.368 | m3 | 1.368 | m3 | 8:00 | 20:00 | [5 empty] | 片碱 | 辅料 | 6.875 | kg
水洗槽1 | MF0872 | / | 有效容积 | 1.368 | 1.368 | m3 | 1.368 | m3 | 8:00 | 20:00 | [5 empty] | 氢氧化钠 | 辅料 | 32.5 | kg
水洗槽1 | MF0880 | / | 有效容积 | 1.368 | 1.368 | m3 | 1.368 | m3 | 8:00 | 20:00 | [5 empty] | 双氧水 | 辅料 | 87.5 | kg
水洗槽2 | MF0856 | / | 有效容积 | 1.368 | 1.368 | m3 | 1.368 | m3 | 8:00 | 20:00 | [5 empty] | 硝酸 | 辅料 | 10 | kg
水洗槽2 | MF0867 | / | 有效容积 | 1.368 | 1.368 | m3 | 1.368 | m3 | 8:00 | 20:00 | [5 empty] | 盐酸 | 原料 | 13.75 | kg
水洗槽2 | MF0870 | / | 有效容积 | 1.368 | 1.368 | m3 | 1.368 | m3 | 8:00 | 20:00 | [5 empty] | 氯化锌 | 原料 | 2.25 | kg | 锌元素 | 47.5
水洗槽2 | MF0873 | / | 有效容积 | 1.368 | 1.368 | m3 | 1.368 | m3 | 8:00 | 20:00 | [5 empty] | 锌板 | 原料 | 75 | kg | 锌元素 | 99.99
酸洗槽 | MF0857 | / | 有效容积 | 1.368 | 1.368 | m3 | 1.368 | m3 | 8:00 | 20:00
酸洗槽 | MF0858 | / | 有效容积 | 1.368 | 1.368 | m3 | 1.368 | m3 | 8:00 | 20:00
酸洗槽 | MF0859 | / | 有效容积 | 1.368 | 1.368 | m3 | 1.368 | m3 | 8:00 | 20:00
酸洗槽 | MF0860 | / | 有效容积 | 1.368 | 1.368 | m3 | 1.368 | m3 | 8:00 | 20:00
酸洗槽 | MF0861 | / | 有效容积 | 1.368 | 1.368 | m3 | 1.368 | m3 | 8:00 | 20:00
酸洗槽 | MF0862 | / | 有效容积 | 1.368 | 1.368 | m3 | 1.368 | m3 | 8:00 | 20:00
酸洗槽 | MF0863 | / | 有效容积 | 1.368 | 1.368 | m3 | 1.368 | m3 | 8:00 | 20:00
酸洗槽 | MF0864 | / | 有效容积 | 1.368 | 1.368 | m3 | 1.368 | m3 | 8:00 | 20:00
出光槽 | MF0903 | / | 有效容积 | 1.368 | 1.368 | m3 | 1.368 | m3 | 8:00 | 20:00
镀锌槽 | MF0881 | / | 有效容积 | 1.936 | 1.936 | m3 | 1.936 | m3 | 8:00 | 20:00
镀锌槽 | MF0882 | / | 有效容积 | 1.936 | 1.936 | m3 | 1.936 | m3 | 8:00 | 20:00
镀锌槽 | MF0883 | / | 有效容积 | 1.936 | 1.936 | m3 | 1.936 | m3 | 8:00 | 20:00
镀锌槽 | MF0884 | / | 有效容积 | 1.936 | 1.936 | m3 | 1.936 | m3 | 8:00 | 20:00
镀锌槽 | MF0885 | / | 有效容积 | 1.936 | 1.936 | m3 | 1.936 | m3 | 8:00 | 20:00
镀锌槽 | MF0886 | / | 有效容积 | 1.936 | 1.936 | m3 | 1.936 | m3 | 8:00 | 20:00
镀锌槽 | MF0887 | / | 有效容积 | 1.936 | 1.936 | m3 | 1.936 | m3 | 8:00 | 20:00
镀锌槽 | MF0888 | / | 有效容积 | 1.936 | 1.936 | m3 | 1.936 | m3 | 8:00 | 20:00
镀锌槽 | MF0889 | / | 有效容积 | 1.936 | 1.936 | m3 | 1.936 | m3 | 8:00 | 20:00
镀锌槽 | MF0890 | / | 有效容积 | 1.936 | 1.936 | m3 | 1.936 | m3 | 8:00 | 20:00
镀锌槽 | MF0891 | / | 有效容积 | 1.936 | 1.936 | m3 | 1.936 | m3 | 8:00 | 20:00
镀锌槽 | MF0892 | / | 有效容积 | 1.936 | 1.936 | m3 | 1.936 | m3 | 8:00 | 20:00
镀锌槽 | MF0893 | / | 有效容积 | 1.936 | 1.936 | m3 | 1.936 | m3 | 8:00 | 20:00
镀锌槽 | MF0894 | / | 有效容积 | 1.936 | 1.936 | m3 | 1.936 | m3 | 8:00 | 20:00
镀锌槽 | MF0895 | / | 有效容积 | 1.936 | 1.936 | m3 | 1.936 | m3 | 8:00 | 20:00
镀锌槽 | MF0896 | / | 有效容积 | 1.936 | 1.936 | m3 | 1.936 | m3 | 8:00 | 20:00
镀锌槽 | MF0897 | / | 有效容积 | 1.936 | 1.936 | m3 | 1.936 | m3 | 8:00 | 20:00
镀锌槽 | MF0898 | / | 有效容积 | 1.936 | 1.936 | m3 | 1.936 | m3 | 8:00 | 20:00
镀锌槽 | MF0899 | / | 有效容积 | 1.936 | 1.936 | m3 | 1.936 | m3 | 8:00 | 20:00
镀锌槽 | MF0900 | / | 有效容积 | 1.368 | 1.368 | m3 | 1.368 | m3 | 8:00 | 20:00
钝化槽 | MF0905 | / | 有效容积 | 1.368 | 1.368 | m3 | 1.368 | m3 | 8:00 | 20:00
水洗槽 | MF0904 | / | 有效容积 | 1.368 | 1.368 | m3 | 1.368 | m3 | 8:00 | 20:00
水洗槽1 | MF0901 | / | 有效容积 | 1.368 | 1.368 | m3 | 1.368 | m3 | 8:00 | 20:00
水洗槽1 | MF0906 | / | 有效容积 | 1.368 | 1.368 | m3 | 1.368 | m3 | 8:00 | 20:00
水洗槽2 | MF0902 | / | 有效容积 | 1.368 | 1.368 | m3 | 1.368 | m3 | 8:00 | 20:00
烘干设备 | MF0950 | / | 最大连续蒸发量 | 0.333 | 0.333 | t/h | 0.333 | t/h | 8:00 | 20:00
烘干设备 | MF0951 | / | 最大连续蒸发量 | 0.333 | 0.333 | t/h | 0.333 | t/h | 8:00 | 20:00
热水洗槽 | MF0908 | / | 有效容积 | 1.368 | 1.368 | m3 | 1.368 | m3 | 8:00 | 20:00
水洗槽2 | MF0907 | / | 有效容积 | 1.368 | 1.368 | m3 | 1.368 | m3 | 8:00 | 20:00
配套工程
抽风机 | MF0967 | / | 风量 | 10000 | 10000 | m3/h | 10000 | m3/h | 8:00 | 20:00
抽风机 | MF0968 | / | 风量 | 10000 | 10000 | m3/h | 10000 | m3/h | 8:00 | 20:00
抽风机 | MF0969 | / | 风量 | 10000 | 10000 | m3/h | 10000 | m3/h | 8:00 | 20:00
过滤机 | MF0963 | / | 过滤面积 | 9 | 9 | m2 | 9 | m2 | 8:00 | 20:00
过滤机 | MF0974 | / | 过滤面积 | 9 | 9 | m2 | 9 | m2 | 8:00 | 20:00
过滤机 | MF0975 | / | 过滤面积 | 9 | 9 | m2 | 9 | m2 | 8:00 | 20:00
过滤机 | MF0976 | / | 过滤面积 | 9 | 9 | m2 | 9 | m2 | 8:00 | 20:00
过滤机 | MF0977 | / | 过滤面积 | 9 | 9 | m2 | 9 | m2 | 8:00 | 20:00
冷却塔 | MF0970 | / | 流量 | 10 | 10 | t/h | 10 | t/h | 8:00 | 20:00
冷却塔 | MF0971 | / | 流量 | 10 | 10 | t/h | 10 | t/h | 8:00 | 20:00
天然气燃烧废气净化设施 | MF0973 | / | 风量 | 227 | 227 | m3/h | 227 | m3/h | 8:00 | 20:00
一般酸雾废气净化设施 | MF0972 | / | 风量 | 50000 | 50000 | m3/h | 50000 | m3/h | 8:00 | 20:00
整流机 | MF0964 | / | 功率 | 1 | 1 | kw | 1 | kw | 8:00 | 20:00
整流机 | MF0965 | / | 功率 | 1 | 1 | kw | 1 | kw | 8:00 | 20:00
整流机 | MF0966 | / | 功率 | 1 | 1 | kw | 1 | kw | 8:00 | 20:00
整流机 | MF1638 | / | 功率 | 1 | 1 | kw | 1 | kw | 8:00 | 20:00
整流机 | MF1639 | / | 功率 | 1 | 1 | kw | 1 | kw | 8:00 | 20:00
整流机 | MF1640 | / | 功率 | 1 | 1 | kw | 1 | kw | 8:00 | 20:00
整流机 | MF1641 | / | 功率 | 1 | 1 | kw | 1 | kw | 8:00 | 20:00
天然气热 风烘干炉 | MF0850 | / | 热值 | 20 | 20 | 万大卡 | 20 | 万大卡 | 8:00 | 20:00
天然气热 风烘干炉 | MF0851 | / | 热值 | 20 | 20 | 万大卡 | 20 | 万大卡 | 8:00 | 20:00
[15 empty] | 记录时间: | 2020-12-18 | 记录人： | 刘中祥 | 审核人： | 孙伟浩

## 19日
表5 A1-滚镀锌龙门自动线生产设施正常工况信息表
生产设施（设备）名称(1) | 编码 | 生产设施型号 | 主要生产设施(设备)规格参数(2) |  |  |  | 设计生产能力 |  | 运行状态 |  | 生产负荷 | 产品产量 |  |  |  | 原辅料
|  |  | 参数名称 | 设计值 | 实际值 | 单位 | 生产能力 | 单位 | 开始时间(3) | 结束时间(3) |  | 中间产品 | 单位 | 最终产品 | 单位 | 名称 | 种类 | 用量 | 单位 | 有毒有害元素 |  | 来源地
[20 empty] | 成分 | 占比（%）
出光槽 | MF0871 | / | 有效容积 | 1.368 | 1.368 | m3 | 1.368 | m3 | 8:00 | 20:00 | 80% |  |  | 1000 | m2 | 草酸 | 辅料 | 25 | kg
化学除油槽 | MF0855 | / | 有效容积 | 1.368 | 1.368 | m3 | 1.368 | m3 | 8:00 | 20:00 | [5 empty] | 除油粉 | 辅料 | 25 | kg
化学除油槽 | MF0866 | / | 有效容积 | 1.368 | 1.368 | m3 | 1.368 | m3 | 8:00 | 20:00 | [5 empty] | 除油剂 | 辅料 | 7.5 | kg
化学除油槽 | MF0874 | / | 有效容积 | 1.368 | 1.368 | m3 | 1.368 | m3 | 8:00 | 20:00 | [5 empty] | 镀锌光亮剂 | 辅料 | 6.25 | kg
化学除油槽 | MF0875 | / | 有效容积 | 1.368 | 1.368 | m3 | 1.368 | m3 | 8:00 | 20:00 | [5 empty] | 镀锌柔软剂 | 辅料 | 5 | kg
化学除油槽 | MF0876 | / | 有效容积 | 1.368 | 1.368 | m3 | 1.368 | m3 | 8:00 | 20:00 | [5 empty] | 氟化氢铵 | 辅料 | 12.5 | kg
化学除油槽 | MF0877 | / | 有效容积 | 1.368 | 1.368 | m3 | 1.368 | m3 | 8:00 | 20:00 | [5 empty] | 蓝锌水 | 辅料 | 12.5 | kg | 镉元素 | 6.88
化学除油槽 | MF0878 | / | 有效容积 | 1.368 | 1.368 | m3 | 1.368 | m3 | 8:00 | 20:00 | [5 empty] | 硫酸 | 辅料 | 132.5 | kg
化学除油槽 | MF0879 | / | 有效容积 | 1.368 | 1.368 | m3 | 1.368 | m3 | 8:00 | 20:00 | [5 empty] | 氯化钾 | 辅料 | 100 | kg
化学抛光槽 | MF0868 | / | 有效容积 | 1.368 | 1.368 | m3 | 1.368 | m3 | 8:00 | 20:00 | [5 empty] | 尿素 | 辅料 | 1.25 | kg
水洗槽1 | MF0865 | / | 有效容积 | 1.368 | 1.368 | m3 | 1.368 | m3 | 8:00 | 20:00 | [5 empty] | 硼酸 | 辅料 | 40 | kg
水洗槽1 | MF0869 | / | 有效容积 | 1.368 | 1.368 | m3 | 1.368 | m3 | 8:00 | 20:00 | [5 empty] | 片碱 | 辅料 | 6.875 | kg
水洗槽1 | MF0872 | / | 有效容积 | 1.368 | 1.368 | m3 | 1.368 | m3 | 8:00 | 20:00 | [5 empty] | 氢氧化钠 | 辅料 | 32.5 | kg
水洗槽1 | MF0880 | / | 有效容积 | 1.368 | 1.368 | m3 | 1.368 | m3 | 8:00 | 20:00 | [5 empty] | 双氧水 | 辅料 | 87.5 | kg
水洗槽2 | MF0856 | / | 有效容积 | 1.368 | 1.368 | m3 | 1.368 | m3 | 8:00 | 20:00 | [5 empty] | 硝酸 | 辅料 | 10 | kg
水洗槽2 | MF0867 | / | 有效容积 | 1.368 | 1.368 | m3 | 1.368 | m3 | 8:00 | 20:00 | [5 empty] | 盐酸 | 原料 | 13.75 | kg
水洗槽2 | MF0870 | / | 有效容积 | 1.368 | 1.368 | m3 | 1.368 | m3 | 8:00 | 20:00 | [5 empty] | 氯化锌 | 原料 | 2.25 | kg | 锌元素 | 47.5
水洗槽2 | MF0873 | / | 有效容积 | 1.368 | 1.368 | m3 | 1.368 | m3 | 8:00 | 20:00 | [5 empty] | 锌板 | 原料 | 75 | kg | 锌元素 | 99.99
酸洗槽 | MF0857 | / | 有效容积 | 1.368 | 1.368 | m3 | 1.368 | m3 | 8:00 | 20:00
酸洗槽 | MF0858 | / | 有效容积 | 1.368 | 1.368 | m3 | 1.368 | m3 | 8:00 | 20:00
酸洗槽 | MF0859 | / | 有效容积 | 1.368 | 1.368 | m3 | 1.368 | m3 | 8:00 | 20:00
酸洗槽 | MF0860 | / | 有效容积 | 1.368 | 1.368 | m3 | 1.368 | m3 | 8:00 | 20:00
酸洗槽 | MF0861 | / | 有效容积 | 1.368 | 1.368 | m3 | 1.368 | m3 | 8:00 | 20:00
酸洗槽 | MF0862 | / | 有效容积 | 1.368 | 1.368 | m3 | 1.368 | m3 | 8:00 | 20:00
酸洗槽 | MF0863 | / | 有效容积 | 1.368 | 1.368 | m3 | 1.368 | m3 | 8:00 | 20:00
酸洗槽 | MF0864 | / | 有效容积 | 1.368 | 1.368 | m3 | 1.368 | m3 | 8:00 | 20:00
出光槽 | MF0903 | / | 有效容积 | 1.368 | 1.368 | m3 | 1.368 | m3 | 8:00 | 20:00
镀锌槽 | MF0881 | / | 有效容积 | 1.936 | 1.936 | m3 | 1.936 | m3 | 8:00 | 20:00
镀锌槽 | MF0882 | / | 有效容积 | 1.936 | 1.936 | m3 | 1.936 | m3 | 8:00 | 20:00
镀锌槽 | MF0883 | / | 有效容积 | 1.936 | 1.936 | m3 | 1.936 | m3 | 8:00 | 20:00
镀锌槽 | MF0884 | / | 有效容积 | 1.936 | 1.936 | m3 | 1.936 | m3 | 8:00 | 20:00
镀锌槽 | MF0885 | / | 有效容积 | 1.936 | 1.936 | m3 | 1.936 | m3 | 8:00 | 20:00
镀锌槽 | MF0886 | / | 有效容积 | 1.936 | 1.936 | m3 | 1.936 | m3 | 8:00 | 20:00
镀锌槽 | MF0887 | / | 有效容积 | 1.936 | 1.936 | m3 | 1.936 | m3 | 8:00 | 20:00
镀锌槽 | MF0888 | / | 有效容积 | 1.936 | 1.936 | m3 | 1.936 | m3 | 8:00 | 20:00
镀锌槽 | MF0889 | / | 有效容积 | 1.936 | 1.936 | m3 | 1.936 | m3 | 8:00 | 20:00
镀锌槽 | MF0890 | / | 有效容积 | 1.936 | 1.936 | m3 | 1.936 | m3 | 8:00 | 20:00
镀锌槽 | MF0891 | / | 有效容积 | 1.936 | 1.936 | m3 | 1.936 | m3 | 8:00 | 20:00
镀锌槽 | MF0892 | / | 有效容积 | 1.936 | 1.936 | m3 | 1.936 | m3 | 8:00 | 20:00
镀锌槽 | MF0893 | / | 有效容积 | 1.936 | 1.936 | m3 | 1.936 | m3 | 8:00 | 20:00
镀锌槽 | MF0894 | / | 有效容积 | 1.936 | 1.936 | m3 | 1.936 | m3 | 8:00 | 20:00
镀锌槽 | MF0895 | / | 有效容积 | 1.936 | 1.936 | m3 | 1.936 | m3 | 8:00 | 20:00
镀锌槽 | MF0896 | / | 有效容积 | 1.936 | 1.936 | m3 | 1.936 | m3 | 8:00 | 20:00
镀锌槽 | MF0897 | / | 有效容积 | 1.936 | 1.936 | m3 | 1.936 | m3 | 8:00 | 20:00
镀锌槽 | MF0898 | / | 有效容积 | 1.936 | 1.936 | m3 | 1.936 | m3 | 8:00 | 20:00
镀锌槽 | MF0899 | / | 有效容积 | 1.936 | 1.936 | m3 | 1.936 | m3 | 8:00 | 20:00
镀锌槽 | MF0900 | / | 有效容积 | 1.368 | 1.368 | m3 | 1.368 | m3 | 8:00 | 20:00
钝化槽 | MF0905 | / | 有效容积 | 1.368 | 1.368 | m3 | 1.368 | m3 | 8:00 | 20:00
水洗槽 | MF0904 | / | 有效容积 | 1.368 | 1.368 | m3 | 1.368 | m3 | 8:00 | 20:00
水洗槽1 | MF0901 | / | 有效容积 | 1.368 | 1.368 | m3 | 1.368 | m3 | 8:00 | 20:00
水洗槽1 | MF0906 | / | 有效容积 | 1.368 | 1.368 | m3 | 1.368 | m3 | 8:00 | 20:00
水洗槽2 | MF0902 | / | 有效容积 | 1.368 | 1.368 | m3 | 1.368 | m3 | 8:00 | 20:00
烘干设备 | MF0950 | / | 最大连续蒸发量 | 0.333 | 0.333 | t/h | 0.333 | t/h | 8:00 | 20:00
烘干设备 | MF0951 | / | 最大连续蒸发量 | 0.333 | 0.333 | t/h | 0.333 | t/h | 8:00 | 20:00
热水洗槽 | MF0908 | / | 有效容积 | 1.368 | 1.368 | m3 | 1.368 | m3 | 8:00 | 20:00
水洗槽2 | MF0907 | / | 有效容积 | 1.368 | 1.368 | m3 | 1.368 | m3 | 8:00 | 20:00
配套工程
抽风机 | MF0967 | / | 风量 | 10000 | 10000 | m3/h | 10000 | m3/h | 8:00 | 20:00
抽风机 | MF0968 | / | 风量 | 10000 | 10000 | m3/h | 10000 | m3/h | 8:00 | 20:00
抽风机 | MF0969 | / | 风量 | 10000 | 10000 | m3/h | 10000 | m3/h | 8:00 | 20:00
过滤机 | MF0963 | / | 过滤面积 | 9 | 9 | m2 | 9 | m2 | 8:00 | 20:00
过滤机 | MF0974 | / | 过滤面积 | 9 | 9 | m2 | 9 | m2 | 8:00 | 20:00
过滤机 | MF0975 | / | 过滤面积 | 9 | 9 | m2 | 9 | m2 | 8:00 | 20:00
过滤机 | MF0976 | / | 过滤面积 | 9 | 9 | m2 | 9 | m2 | 8:00 | 20:00
过滤机 | MF0977 | / | 过滤面积 | 9 | 9 | m2 | 9 | m2 | 8:00 | 20:00
冷却塔 | MF0970 | / | 流量 | 10 | 10 | t/h | 10 | t/h | 8:00 | 20:00
冷却塔 | MF0971 | / | 流量 | 10 | 10 | t/h | 10 | t/h | 8:00 | 20:00
天然气燃烧废气净化设施 | MF0973 | / | 风量 | 227 | 227 | m3/h | 227 | m3/h | 8:00 | 20:00
一般酸雾废气净化设施 | MF0972 | / | 风量 | 50000 | 50000 | m3/h | 50000 | m3/h | 8:00 | 20:00
整流机 | MF0964 | / | 功率 | 1 | 1 | kw | 1 | kw | 8:00 | 20:00
整流机 | MF0965 | / | 功率 | 1 | 1 | kw | 1 | kw | 8:00 | 20:00
整流机 | MF0966 | / | 功率 | 1 | 1 | kw | 1 | kw | 8:00 | 20:00
整流机 | MF1638 | / | 功率 | 1 | 1 | kw | 1 | kw | 8:00 | 20:00
整流机 | MF1639 | / | 功率 | 1 | 1 | kw | 1 | kw | 8:00 | 20:00
整流机 | MF1640 | / | 功率 | 1 | 1 | kw | 1 | kw | 8:00 | 20:00
整流机 | MF1641 | / | 功率 | 1 | 1 | kw | 1 | kw | 8:00 | 20:00
天然气热 风烘干炉 | MF0850 | / | 热值 | 20 | 20 | 万大卡 | 20 | 万大卡 | 8:00 | 20:00
天然气热 风烘干炉 | MF0851 | / | 热值 | 20 | 20 | 万大卡 | 20 | 万大卡 | 8:00 | 20:00
[15 empty] | 记录时间: | 2020-12-19 | 记录人： | 刘中祥 | 审核人： | 孙伟浩

## 20日
表5 A1-滚镀锌龙门自动线生产设施正常工况信息表
生产设施（设备）名称(1) | 编码 | 生产设施型号 | 主要生产设施(设备)规格参数(2) |  |  |  | 设计生产能力 |  | 运行状态 |  | 生产负荷 | 产品产量 |  |  |  | 原辅料
|  |  | 参数名称 | 设计值 | 实际值 | 单位 | 生产能力 | 单位 | 开始时间(3) | 结束时间(3) |  | 中间产品 | 单位 | 最终产品 | 单位 | 名称 | 种类 | 用量 | 单位 | 有毒有害元素 |  | 来源地
[20 empty] | 成分 | 占比（%）
出光槽 | MF0871 | / | 有效容积 | 1.368 | 1.368 | m3 | 1.368 | m3 | 8:00 | 20:00 | 80% |  |  | 1000 | m2 | 草酸 | 辅料 | 25 | kg
化学除油槽 | MF0855 | / | 有效容积 | 1.368 | 1.368 | m3 | 1.368 | m3 | 8:00 | 20:00 | [5 empty] | 除油粉 | 辅料 | 25 | kg
化学除油槽 | MF0866 | / | 有效容积 | 1.368 | 1.368 | m3 | 1.368 | m3 | 8:00 | 20:00 | [5 empty] | 除油剂 | 辅料 | 7.5 | kg
化学除油槽 | MF0874 | / | 有效容积 | 1.368 | 1.368 | m3 | 1.368 | m3 | 8:00 | 20:00 | [5 empty] | 镀锌光亮剂 | 辅料 | 6.25 | kg
化学除油槽 | MF0875 | / | 有效容积 | 1.368 | 1.368 | m3 | 1.368 | m3 | 8:00 | 20:00 | [5 empty] | 镀锌柔软剂 | 辅料 | 5 | kg
化学除油槽 | MF0876 | / | 有效容积 | 1.368 | 1.368 | m3 | 1.368 | m3 | 8:00 | 20:00 | [5 empty] | 氟化氢铵 | 辅料 | 12.5 | kg
化学除油槽 | MF0877 | / | 有效容积 | 1.368 | 1.368 | m3 | 1.368 | m3 | 8:00 | 20:00 | [5 empty] | 蓝锌水 | 辅料 | 12.5 | kg | 镉元素 | 6.88
化学除油槽 | MF0878 | / | 有效容积 | 1.368 | 1.368 | m3 | 1.368 | m3 | 8:00 | 20:00 | [5 empty] | 硫酸 | 辅料 | 132.5 | kg
化学除油槽 | MF0879 | / | 有效容积 | 1.368 | 1.368 | m3 | 1.368 | m3 | 8:00 | 20:00 | [5 empty] | 氯化钾 | 辅料 | 100 | kg
化学抛光槽 | MF0868 | / | 有效容积 | 1.368 | 1.368 | m3 | 1.368 | m3 | 8:00 | 20:00 | [5 empty] | 尿素 | 辅料 | 1.25 | kg
水洗槽1 | MF0865 | / | 有效容积 | 1.368 | 1.368 | m3 | 1.368 | m3 | 8:00 | 20:00 | [5 empty] | 硼酸 | 辅料 | 40 | kg
水洗槽1 | MF0869 | / | 有效容积 | 1.368 | 1.368 | m3 | 1.368 | m3 | 8:00 | 20:00 | [5 empty] | 片碱 | 辅料 | 6.875 | kg
水洗槽1 | MF0872 | / | 有效容积 | 1.368 | 1.368 | m3 | 1.368 | m3 | 8:00 | 20:00 | [5 empty] | 氢氧化钠 | 辅料 | 32.5 | kg
水洗槽1 | MF0880 | / | 有效容积 | 1.368 | 1.368 | m3 | 1.368 | m3 | 8:00 | 20:00 | [5 empty] | 双氧水 | 辅料 | 87.5 | kg
水洗槽2 | MF0856 | / | 有效容积 | 1.368 | 1.368 | m3 | 1.368 | m3 | 8:00 | 20:00 | [5 empty] | 硝酸 | 辅料 | 10 | kg
水洗槽2 | MF0867 | / | 有效容积 | 1.368 | 1.368 | m3 | 1.368 | m3 | 8:00 | 20:00 | [5 empty] | 盐酸 | 原料 | 13.75 | kg
水洗槽2 | MF0870 | / | 有效容积 | 1.368 | 1.368 | m3 | 1.368 | m3 | 8:00 | 20:00 | [5 empty] | 氯化锌 | 原料 | 2.25 | kg | 锌元素 | 47.5
水洗槽2 | MF0873 | / | 有效容积 | 1.368 | 1.368 | m3 | 1.368 | m3 | 8:00 | 20:00 | [5 empty] | 锌板 | 原料 | 75 | kg | 锌元素 | 99.99
酸洗槽 | MF0857 | / | 有效容积 | 1.368 | 1.368 | m3 | 1.368 | m3 | 8:00 | 20:00
酸洗槽 | MF0858 | / | 有效容积 | 1.368 | 1.368 | m3 | 1.368 | m3 | 8:00 | 20:00
酸洗槽 | MF0859 | / | 有效容积 | 1.368 | 1.368 | m3 | 1.368 | m3 | 8:00 | 20:00
酸洗槽 | MF0860 | / | 有效容积 | 1.368 | 1.368 | m3 | 1.368 | m3 | 8:00 | 20:00
酸洗槽 | MF0861 | / | 有效容积 | 1.368 | 1.368 | m3 | 1.368 | m3 | 8:00 | 20:00
酸洗槽 | MF0862 | / | 有效容积 | 1.368 | 1.368 | m3 | 1.368 | m3 | 8:00 | 20:00
酸洗槽 | MF0863 | / | 有效容积 | 1.368 | 1.368 | m3 | 1.368 | m3 | 8:00 | 20:00
酸洗槽 | MF0864 | / | 有效容积 | 1.368 | 1.368 | m3 | 1.368 | m3 | 8:00 | 20:00
出光槽 | MF0903 | / | 有效容积 | 1.368 | 1.368 | m3 | 1.368 | m3 | 8:00 | 20:00
镀锌槽 | MF0881 | / | 有效容积 | 1.936 | 1.936 | m3 | 1.936 | m3 | 8:00 | 20:00
镀锌槽 | MF0882 | / | 有效容积 | 1.936 | 1.936 | m3 | 1.936 | m3 | 8:00 | 20:00
镀锌槽 | MF0883 | / | 有效容积 | 1.936 | 1.936 | m3 | 1.936 | m3 | 8:00 | 20:00
镀锌槽 | MF0884 | / | 有效容积 | 1.936 | 1.936 | m3 | 1.936 | m3 | 8:00 | 20:00
镀锌槽 | MF0885 | / | 有效容积 | 1.936 | 1.936 | m3 | 1.936 | m3 | 8:00 | 20:00
镀锌槽 | MF0886 | / | 有效容积 | 1.936 | 1.936 | m3 | 1.936 | m3 | 8:00 | 20:00
镀锌槽 | MF0887 | / | 有效容积 | 1.936 | 1.936 | m3 | 1.936 | m3 | 8:00 | 20:00
镀锌槽 | MF0888 | / | 有效容积 | 1.936 | 1.936 | m3 | 1.936 | m3 | 8:00 | 20:00
镀锌槽 | MF0889 | / | 有效容积 | 1.936 | 1.936 | m3 | 1.936 | m3 | 8:00 | 20:00
镀锌槽 | MF0890 | / | 有效容积 | 1.936 | 1.936 | m3 | 1.936 | m3 | 8:00 | 20:00
镀锌槽 | MF0891 | / | 有效容积 | 1.936 | 1.936 | m3 | 1.936 | m3 | 8:00 | 20:00
镀锌槽 | MF0892 | / | 有效容积 | 1.936 | 1.936 | m3 | 1.936 | m3 | 8:00 | 20:00
镀锌槽 | MF0893 | / | 有效容积 | 1.936 | 1.936 | m3 | 1.936 | m3 | 8:00 | 20:00
镀锌槽 | MF0894 | / | 有效容积 | 1.936 | 1.936 | m3 | 1.936 | m3 | 8:00 | 20:00
镀锌槽 | MF0895 | / | 有效容积 | 1.936 | 1.936 | m3 | 1.936 | m3 | 8:00 | 20:00
镀锌槽 | MF0896 | / | 有效容积 | 1.936 | 1.936 | m3 | 1.936 | m3 | 8:00 | 20:00
镀锌槽 | MF0897 | / | 有效容积 | 1.936 | 1.936 | m3 | 1.936 | m3 | 8:00 | 20:00
镀锌槽 | MF0898 | / | 有效容积 | 1.936 | 1.936 | m3 | 1.936 | m3 | 8:00 | 20:00
镀锌槽 | MF0899 | / | 有效容积 | 1.936 | 1.936 | m3 | 1.936 | m3 | 8:00 | 20:00
镀锌槽 | MF0900 | / | 有效容积 | 1.368 | 1.368 | m3 | 1.368 | m3 | 8:00 | 20:00
钝化槽 | MF0905 | / | 有效容积 | 1.368 | 1.368 | m3 | 1.368 | m3 | 8:00 | 20:00
水洗槽 | MF0904 | / | 有效容积 | 1.368 | 1.368 | m3 | 1.368 | m3 | 8:00 | 20:00
水洗槽1 | MF0901 | / | 有效容积 | 1.368 | 1.368 | m3 | 1.368 | m3 | 8:00 | 20:00
水洗槽1 | MF0906 | / | 有效容积 | 1.368 | 1.368 | m3 | 1.368 | m3 | 8:00 | 20:00
水洗槽2 | MF0902 | / | 有效容积 | 1.368 | 1.368 | m3 | 1.368 | m3 | 8:00 | 20:00
烘干设备 | MF0950 | / | 最大连续蒸发量 | 0.333 | 0.333 | t/h | 0.333 | t/h | 8:00 | 20:00
烘干设备 | MF0951 | / | 最大连续蒸发量 | 0.333 | 0.333 | t/h | 0.333 | t/h | 8:00 | 20:00
热水洗槽 | MF0908 | / | 有效容积 | 1.368 | 1.368 | m3 | 1.368 | m3 | 8:00 | 20:00
水洗槽2 | MF0907 | / | 有效容积 | 1.368 | 1.368 | m3 | 1.368 | m3 | 8:00 | 20:00
配套工程
抽风机 | MF0967 | / | 风量 | 10000 | 10000 | m3/h | 10000 | m3/h | 8:00 | 20:00
抽风机 | MF0968 | / | 风量 | 10000 | 10000 | m3/h | 10000 | m3/h | 8:00 | 20:00
抽风机 | MF0969 | / | 风量 | 10000 | 10000 | m3/h | 10000 | m3/h | 8:00 | 20:00
过滤机 | MF0963 | / | 过滤面积 | 9 | 9 | m2 | 9 | m2 | 8:00 | 20:00
过滤机 | MF0974 | / | 过滤面积 | 9 | 9 | m2 | 9 | m2 | 8:00 | 20:00
过滤机 | MF0975 | / | 过滤面积 | 9 | 9 | m2 | 9 | m2 | 8:00 | 20:00
过滤机 | MF0976 | / | 过滤面积 | 9 | 9 | m2 | 9 | m2 | 8:00 | 20:00
过滤机 | MF0977 | / | 过滤面积 | 9 | 9 | m2 | 9 | m2 | 8:00 | 20:00
冷却塔 | MF0970 | / | 流量 | 10 | 10 | t/h | 10 | t/h | 8:00 | 20:00
冷却塔 | MF0971 | / | 流量 | 10 | 10 | t/h | 10 | t/h | 8:00 | 20:00
天然气燃烧废气净化设施 | MF0973 | / | 风量 | 227 | 227 | m3/h | 227 | m3/h | 8:00 | 20:00
一般酸雾废气净化设施 | MF0972 | / | 风量 | 50000 | 50000 | m3/h | 50000 | m3/h | 8:00 | 20:00
整流机 | MF0964 | / | 功率 | 1 | 1 | kw | 1 | kw | 8:00 | 20:00
整流机 | MF0965 | / | 功率 | 1 | 1 | kw | 1 | kw | 8:00 | 20:00
整流机 | MF0966 | / | 功率 | 1 | 1 | kw | 1 | kw | 8:00 | 20:00
整流机 | MF1638 | / | 功率 | 1 | 1 | kw | 1 | kw | 8:00 | 20:00
整流机 | MF1639 | / | 功率 | 1 | 1 | kw | 1 | kw | 8:00 | 20:00
整流机 | MF1640 | / | 功率 | 1 | 1 | kw | 1 | kw | 8:00 | 20:00
整流机 | MF1641 | / | 功率 | 1 | 1 | kw | 1 | kw | 8:00 | 20:00
天然气热 风烘干炉 | MF0850 | / | 热值 | 20 | 20 | 万大卡 | 20 | 万大卡 | 8:00 | 20:00
天然气热 风烘干炉 | MF0851 | / | 热值 | 20 | 20 | 万大卡 | 20 | 万大卡 | 8:00 | 20:00
[15 empty] | 记录时间: | 2020-12-20 | 记录人： | 刘中祥 | 审核人： | 孙伟浩

## 21日
表5 A1-滚镀锌龙门自动线生产设施正常工况信息表
生产设施（设备）名称(1) | 编码 | 生产设施型号 | 主要生产设施(设备)规格参数(2) |  |  |  | 设计生产能力 |  | 运行状态 |  | 生产负荷 | 产品产量 |  |  |  | 原辅料
|  |  | 参数名称 | 设计值 | 实际值 | 单位 | 生产能力 | 单位 | 开始时间(3) | 结束时间(3) |  | 中间产品 | 单位 | 最终产品 | 单位 | 名称 | 种类 | 用量 | 单位 | 有毒有害元素 |  | 来源地
[20 empty] | 成分 | 占比（%）
出光槽 | MF0871 | / | 有效容积 | 1.368 | 1.368 | m3 | 1.368 | m3 | 8:00 | 20:00 | 80% |  |  | 1000 | m2 | 草酸 | 辅料 | 25 | kg
化学除油槽 | MF0855 | / | 有效容积 | 1.368 | 1.368 | m3 | 1.368 | m3 | 8:00 | 20:00 | [5 empty] | 除油粉 | 辅料 | 25 | kg
化学除油槽 | MF0866 | / | 有效容积 | 1.368 | 1.368 | m3 | 1.368 | m3 | 8:00 | 20:00 | [5 empty] | 除油剂 | 辅料 | 7.5 | kg
化学除油槽 | MF0874 | / | 有效容积 | 1.368 | 1.368 | m3 | 1.368 | m3 | 8:00 | 20:00 | [5 empty] | 镀锌光亮剂 | 辅料 | 6.25 | kg
化学除油槽 | MF0875 | / | 有效容积 | 1.368 | 1.368 | m3 | 1.368 | m3 | 8:00 | 20:00 | [5 empty] | 镀锌柔软剂 | 辅料 | 5 | kg
化学除油槽 | MF0876 | / | 有效容积 | 1.368 | 1.368 | m3 | 1.368 | m3 | 8:00 | 20:00 | [5 empty] | 氟化氢铵 | 辅料 | 12.5 | kg
化学除油槽 | MF0877 | / | 有效容积 | 1.368 | 1.368 | m3 | 1.368 | m3 | 8:00 | 20:00 | [5 empty] | 蓝锌水 | 辅料 | 12.5 | kg | 镉元素 | 6.88
化学除油槽 | MF0878 | / | 有效容积 | 1.368 | 1.368 | m3 | 1.368 | m3 | 8:00 | 20:00 | [5 empty] | 硫酸 | 辅料 | 132.5 | kg
化学除油槽 | MF0879 | / | 有效容积 | 1.368 | 1.368 | m3 | 1.368 | m3 | 8:00 | 20:00 | [5 empty] | 氯化钾 | 辅料 | 100 | kg
化学抛光槽 | MF0868 | / | 有效容积 | 1.368 | 1.368 | m3 | 1.368 | m3 | 8:00 | 20:00 | [5 empty] | 尿素 | 辅料 | 1.25 | kg
水洗槽1 | MF0865 | / | 有效容积 | 1.368 | 1.368 | m3 | 1.368 | m3 | 8:00 | 20:00 | [5 empty] | 硼酸 | 辅料 | 40 | kg
水洗槽1 | MF0869 | / | 有效容积 | 1.368 | 1.368 | m3 | 1.368 | m3 | 8:00 | 20:00 | [5 empty] | 片碱 | 辅料 | 6.875 | kg
水洗槽1 | MF0872 | / | 有效容积 | 1.368 | 1.368 | m3 | 1.368 | m3 | 8:00 | 20:00 | [5 empty] | 氢氧化钠 | 辅料 | 32.5 | kg
水洗槽1 | MF0880 | / | 有效容积 | 1.368 | 1.368 | m3 | 1.368 | m3 | 8:00 | 20:00 | [5 empty] | 双氧水 | 辅料 | 87.5 | kg
水洗槽2 | MF0856 | / | 有效容积 | 1.368 | 1.368 | m3 | 1.368 | m3 | 8:00 | 20:00 | [5 empty] | 硝酸 | 辅料 | 10 | kg
水洗槽2 | MF0867 | / | 有效容积 | 1.368 | 1.368 | m3 | 1.368 | m3 | 8:00 | 20:00 | [5 empty] | 盐酸 | 原料 | 13.75 | kg
水洗槽2 | MF0870 | / | 有效容积 | 1.368 | 1.368 | m3 | 1.368 | m3 | 8:00 | 20:00 | [5 empty] | 氯化锌 | 原料 | 2.25 | kg | 锌元素 | 47.5
水洗槽2 | MF0873 | / | 有效容积 | 1.368 | 1.368 | m3 | 1.368 | m3 | 8:00 | 20:00 | [5 empty] | 锌板 | 原料 | 75 | kg | 锌元素 | 99.99
酸洗槽 | MF0857 | / | 有效容积 | 1.368 | 1.368 | m3 | 1.368 | m3 | 8:00 | 20:00
酸洗槽 | MF0858 | / | 有效容积 | 1.368 | 1.368 | m3 | 1.368 | m3 | 8:00 | 20:00
酸洗槽 | MF0859 | / | 有效容积 | 1.368 | 1.368 | m3 | 1.368 | m3 | 8:00 | 20:00
酸洗槽 | MF0860 | / | 有效容积 | 1.368 | 1.368 | m3 | 1.368 | m3 | 8:00 | 20:00
酸洗槽 | MF0861 | / | 有效容积 | 1.368 | 1.368 | m3 | 1.368 | m3 | 8:00 | 20:00
酸洗槽 | MF0862 | / | 有效容积 | 1.368 | 1.368 | m3 | 1.368 | m3 | 8:00 | 20:00
酸洗槽 | MF0863 | / | 有效容积 | 1.368 | 1.368 | m3 | 1.368 | m3 | 8:00 | 20:00
酸洗槽 | MF0864 | / | 有效容积 | 1.368 | 1.368 | m3 | 1.368 | m3 | 8:00 | 20:00
出光槽 | MF0903 | / | 有效容积 | 1.368 | 1.368 | m3 | 1.368 | m3 | 8:00 | 20:00
镀锌槽 | MF0881 | / | 有效容积 | 1.936 | 1.936 | m3 | 1.936 | m3 | 8:00 | 20:00
镀锌槽 | MF0882 | / | 有效容积 | 1.936 | 1.936 | m3 | 1.936 | m3 | 8:00 | 20:00
镀锌槽 | MF0883 | / | 有效容积 | 1.936 | 1.936 | m3 | 1.936 | m3 | 8:00 | 20:00
镀锌槽 | MF0884 | / | 有效容积 | 1.936 | 1.936 | m3 | 1.936 | m3 | 8:00 | 20:00
镀锌槽 | MF0885 | / | 有效容积 | 1.936 | 1.936 | m3 | 1.936 | m3 | 8:00 | 20:00
镀锌槽 | MF0886 | / | 有效容积 | 1.936 | 1.936 | m3 | 1.936 | m3 | 8:00 | 20:00
镀锌槽 | MF0887 | / | 有效容积 | 1.936 | 1.936 | m3 | 1.936 | m3 | 8:00 | 20:00
镀锌槽 | MF0888 | / | 有效容积 | 1.936 | 1.936 | m3 | 1.936 | m3 | 8:00 | 20:00
镀锌槽 | MF0889 | / | 有效容积 | 1.936 | 1.936 | m3 | 1.936 | m3 | 8:00 | 20:00
镀锌槽 | MF0890 | / | 有效容积 | 1.936 | 1.936 | m3 | 1.936 | m3 | 8:00 | 20:00
镀锌槽 | MF0891 | / | 有效容积 | 1.936 | 1.936 | m3 | 1.936 | m3 | 8:00 | 20:00
镀锌槽 | MF0892 | / | 有效容积 | 1.936 | 1.936 | m3 | 1.936 | m3 | 8:00 | 20:00
镀锌槽 | MF0893 | / | 有效容积 | 1.936 | 1.936 | m3 | 1.936 | m3 | 8:00 | 20:00
镀锌槽 | MF0894 | / | 有效容积 | 1.936 | 1.936 | m3 | 1.936 | m3 | 8:00 | 20:00
镀锌槽 | MF0895 | / | 有效容积 | 1.936 | 1.936 | m3 | 1.936 | m3 | 8:00 | 20:00
镀锌槽 | MF0896 | / | 有效容积 | 1.936 | 1.936 | m3 | 1.936 | m3 | 8:00 | 20:00
镀锌槽 | MF0897 | / | 有效容积 | 1.936 | 1.936 | m3 | 1.936 | m3 | 8:00 | 20:00
镀锌槽 | MF0898 | / | 有效容积 | 1.936 | 1.936 | m3 | 1.936 | m3 | 8:00 | 20:00
镀锌槽 | MF0899 | / | 有效容积 | 1.936 | 1.936 | m3 | 1.936 | m3 | 8:00 | 20:00
镀锌槽 | MF0900 | / | 有效容积 | 1.368 | 1.368 | m3 | 1.368 | m3 | 8:00 | 20:00
钝化槽 | MF0905 | / | 有效容积 | 1.368 | 1.368 | m3 | 1.368 | m3 | 8:00 | 20:00
水洗槽 | MF0904 | / | 有效容积 | 1.368 | 1.368 | m3 | 1.368 | m3 | 8:00 | 20:00
水洗槽1 | MF0901 | / | 有效容积 | 1.368 | 1.368 | m3 | 1.368 | m3 | 8:00 | 20:00
水洗槽1 | MF0906 | / | 有效容积 | 1.368 | 1.368 | m3 | 1.368 | m3 | 8:00 | 20:00
水洗槽2 | MF0902 | / | 有效容积 | 1.368 | 1.368 | m3 | 1.368 | m3 | 8:00 | 20:00
烘干设备 | MF0950 | / | 最大连续蒸发量 | 0.333 | 0.333 | t/h | 0.333 | t/h | 8:00 | 20:00
烘干设备 | MF0951 | / | 最大连续蒸发量 | 0.333 | 0.333 | t/h | 0.333 | t/h | 8:00 | 20:00
热水洗槽 | MF0908 | / | 有效容积 | 1.368 | 1.368 | m3 | 1.368 | m3 | 8:00 | 20:00
水洗槽2 | MF0907 | / | 有效容积 | 1.368 | 1.368 | m3 | 1.368 | m3 | 8:00 | 20:00
配套工程
抽风机 | MF0967 | / | 风量 | 10000 | 10000 | m3/h | 10000 | m3/h | 8:00 | 20:00
抽风机 | MF0968 | / | 风量 | 10000 | 10000 | m3/h | 10000 | m3/h | 8:00 | 20:00
抽风机 | MF0969 | / | 风量 | 10000 | 10000 | m3/h | 10000 | m3/h | 8:00 | 20:00
过滤机 | MF0963 | / | 过滤面积 | 9 | 9 | m2 | 9 | m2 | 8:00 | 20:00
过滤机 | MF0974 | / | 过滤面积 | 9 | 9 | m2 | 9 | m2 | 8:00 | 20:00
过滤机 | MF0975 | / | 过滤面积 | 9 | 9 | m2 | 9 | m2 | 8:00 | 20:00
过滤机 | MF0976 | / | 过滤面积 | 9 | 9 | m2 | 9 | m2 | 8:00 | 20:00
过滤机 | MF0977 | / | 过滤面积 | 9 | 9 | m2 | 9 | m2 | 8:00 | 20:00
冷却塔 | MF0970 | / | 流量 | 10 | 10 | t/h | 10 | t/h | 8:00 | 20:00
冷却塔 | MF0971 | / | 流量 | 10 | 10 | t/h | 10 | t/h | 8:00 | 20:00
天然气燃烧废气净化设施 | MF0973 | / | 风量 | 227 | 227 | m3/h | 227 | m3/h | 8:00 | 20:00
一般酸雾废气净化设施 | MF0972 | / | 风量 | 50000 | 50000 | m3/h | 50000 | m3/h | 8:00 | 20:00
整流机 | MF0964 | / | 功率 | 1 | 1 | kw | 1 | kw | 8:00 | 20:00
整流机 | MF0965 | / | 功率 | 1 | 1 | kw | 1 | kw | 8:00 | 20:00
整流机 | MF0966 | / | 功率 | 1 | 1 | kw | 1 | kw | 8:00 | 20:00
整流机 | MF1638 | / | 功率 | 1 | 1 | kw | 1 | kw | 8:00 | 20:00
整流机 | MF1639 | / | 功率 | 1 | 1 | kw | 1 | kw | 8:00 | 20:00
整流机 | MF1640 | / | 功率 | 1 | 1 | kw | 1 | kw | 8:00 | 20:00
整流机 | MF1641 | / | 功率 | 1 | 1 | kw | 1 | kw | 8:00 | 20:00
天然气热 风烘干炉 | MF0850 | / | 热值 | 20 | 20 | 万大卡 | 20 | 万大卡 | 8:00 | 20:00
天然气热 风烘干炉 | MF0851 | / | 热值 | 20 | 20 | 万大卡 | 20 | 万大卡 | 8:00 | 20:00
[15 empty] | 记录时间: | 2020-12-21 | 记录人： | 刘中祥 | 审核人： | 孙伟浩

## 22日
表5 A1-滚镀锌龙门自动线生产设施正常工况信息表
生产设施（设备）名称(1) | 编码 | 生产设施型号 | 主要生产设施(设备)规格参数(2) |  |  |  | 设计生产能力 |  | 运行状态 |  | 生产负荷 | 产品产量 |  |  |  | 原辅料
|  |  | 参数名称 | 设计值 | 实际值 | 单位 | 生产能力 | 单位 | 开始时间(3) | 结束时间(3) |  | 中间产品 | 单位 | 最终产品 | 单位 | 名称 | 种类 | 用量 | 单位 | 有毒有害元素 |  | 来源地
[20 empty] | 成分 | 占比（%）
出光槽 | MF0871 | / | 有效容积 | 1.368 | 1.368 | m3 | 1.368 | m3 | 8:00 | 20:00 | 80% |  |  | 1000 | m2 | 草酸 | 辅料 | 25 | kg
化学除油槽 | MF0855 | / | 有效容积 | 1.368 | 1.368 | m3 | 1.368 | m3 | 8:00 | 20:00 | [5 empty] | 除油粉 | 辅料 | 25 | kg
化学除油槽 | MF0866 | / | 有效容积 | 1.368 | 1.368 | m3 | 1.368 | m3 | 8:00 | 20:00 | [5 empty] | 除油剂 | 辅料 | 7.5 | kg
化学除油槽 | MF0874 | / | 有效容积 | 1.368 | 1.368 | m3 | 1.368 | m3 | 8:00 | 20:00 | [5 empty] | 镀锌光亮剂 | 辅料 | 6.25 | kg
化学除油槽 | MF0875 | / | 有效容积 | 1.368 | 1.368 | m3 | 1.368 | m3 | 8:00 | 20:00 | [5 empty] | 镀锌柔软剂 | 辅料 | 5 | kg
化学除油槽 | MF0876 | / | 有效容积 | 1.368 | 1.368 | m3 | 1.368 | m3 | 8:00 | 20:00 | [5 empty] | 氟化氢铵 | 辅料 | 12.5 | kg
化学除油槽 | MF0877 | / | 有效容积 | 1.368 | 1.368 | m3 | 1.368 | m3 | 8:00 | 20:00 | [5 empty] | 蓝锌水 | 辅料 | 12.5 | kg | 镉元素 | 6.88
化学除油槽 | MF0878 | / | 有效容积 | 1.368 | 1.368 | m3 | 1.368 | m3 | 8:00 | 20:00 | [5 empty] | 硫酸 | 辅料 | 132.5 | kg
化学除油槽 | MF0879 | / | 有效容积 | 1.368 | 1.368 | m3 | 1.368 | m3 | 8:00 | 20:00 | [5 empty] | 氯化钾 | 辅料 | 100 | kg
化学抛光槽 | MF0868 | / | 有效容积 | 1.368 | 1.368 | m3 | 1.368 | m3 | 8:00 | 20:00 | [5 empty] | 尿素 | 辅料 | 1.25 | kg
水洗槽1 | MF0865 | / | 有效容积 | 1.368 | 1.368 | m3 | 1.368 | m3 | 8:00 | 20:00 | [5 empty] | 硼酸 | 辅料 | 40 | kg
水洗槽1 | MF0869 | / | 有效容积 | 1.368 | 1.368 | m3 | 1.368 | m3 | 8:00 | 20:00 | [5 empty] | 片碱 | 辅料 | 6.875 | kg
水洗槽1 | MF0872 | / | 有效容积 | 1.368 | 1.368 | m3 | 1.368 | m3 | 8:00 | 20:00 | [5 empty] | 氢氧化钠 | 辅料 | 32.5 | kg
水洗槽1 | MF0880 | / | 有效容积 | 1.368 | 1.368 | m3 | 1.368 | m3 | 8:00 | 20:00 | [5 empty] | 双氧水 | 辅料 | 87.5 | kg
水洗槽2 | MF0856 | / | 有效容积 | 1.368 | 1.368 | m3 | 1.368 | m3 | 8:00 | 20:00 | [5 empty] | 硝酸 | 辅料 | 10 | kg
水洗槽2 | MF0867 | / | 有效容积 | 1.368 | 1.368 | m3 | 1.368 | m3 | 8:00 | 20:00 | [5 empty] | 盐酸 | 原料 | 13.75 | kg
水洗槽2 | MF0870 | / | 有效容积 | 1.368 | 1.368 | m3 | 1.368 | m3 | 8:00 | 20:00 | [5 empty] | 氯化锌 | 原料 | 2.25 | kg | 锌元素 | 47.5
水洗槽2 | MF0873 | / | 有效容积 | 1.368 | 1.368 | m3 | 1.368 | m3 | 8:00 | 20:00 | [5 empty] | 锌板 | 原料 | 75 | kg | 锌元素 | 99.99
酸洗槽 | MF0857 | / | 有效容积 | 1.368 | 1.368 | m3 | 1.368 | m3 | 8:00 | 20:00
酸洗槽 | MF0858 | / | 有效容积 | 1.368 | 1.368 | m3 | 1.368 | m3 | 8:00 | 20:00
酸洗槽 | MF0859 | / | 有效容积 | 1.368 | 1.368 | m3 | 1.368 | m3 | 8:00 | 20:00
酸洗槽 | MF0860 | / | 有效容积 | 1.368 | 1.368 | m3 | 1.368 | m3 | 8:00 | 20:00
酸洗槽 | MF0861 | / | 有效容积 | 1.368 | 1.368 | m3 | 1.368 | m3 | 8:00 | 20:00
酸洗槽 | MF0862 | / | 有效容积 | 1.368 | 1.368 | m3 | 1.368 | m3 | 8:00 | 20:00
酸洗槽 | MF0863 | / | 有效容积 | 1.368 | 1.368 | m3 | 1.368 | m3 | 8:00 | 20:00
酸洗槽 | MF0864 | / | 有效容积 | 1.368 | 1.368 | m3 | 1.368 | m3 | 8:00 | 20:00
出光槽 | MF0903 | / | 有效容积 | 1.368 | 1.368 | m3 | 1.368 | m3 | 8:00 | 20:00
镀锌槽 | MF0881 | / | 有效容积 | 1.936 | 1.936 | m3 | 1.936 | m3 | 8:00 | 20:00
镀锌槽 | MF0882 | / | 有效容积 | 1.936 | 1.936 | m3 | 1.936 | m3 | 8:00 | 20:00
镀锌槽 | MF0883 | / | 有效容积 | 1.936 | 1.936 | m3 | 1.936 | m3 | 8:00 | 20:00
镀锌槽 | MF0884 | / | 有效容积 | 1.936 | 1.936 | m3 | 1.936 | m3 | 8:00 | 20:00
镀锌槽 | MF0885 | / | 有效容积 | 1.936 | 1.936 | m3 | 1.936 | m3 | 8:00 | 20:00
镀锌槽 | MF0886 | / | 有效容积 | 1.936 | 1.936 | m3 | 1.936 | m3 | 8:00 | 20:00
镀锌槽 | MF0887 | / | 有效容积 | 1.936 | 1.936 | m3 | 1.936 | m3 | 8:00 | 20:00
镀锌槽 | MF0888 | / | 有效容积 | 1.936 | 1.936 | m3 | 1.936 | m3 | 8:00 | 20:00
镀锌槽 | MF0889 | / | 有效容积 | 1.936 | 1.936 | m3 | 1.936 | m3 | 8:00 | 20:00
镀锌槽 | MF0890 | / | 有效容积 | 1.936 | 1.936 | m3 | 1.936 | m3 | 8:00 | 20:00
镀锌槽 | MF0891 | / | 有效容积 | 1.936 | 1.936 | m3 | 1.936 | m3 | 8:00 | 20:00
镀锌槽 | MF0892 | / | 有效容积 | 1.936 | 1.936 | m3 | 1.936 | m3 | 8:00 | 20:00
镀锌槽 | MF0893 | / | 有效容积 | 1.936 | 1.936 | m3 | 1.936 | m3 | 8:00 | 20:00
镀锌槽 | MF0894 | / | 有效容积 | 1.936 | 1.936 | m3 | 1.936 | m3 | 8:00 | 20:00
镀锌槽 | MF0895 | / | 有效容积 | 1.936 | 1.936 | m3 | 1.936 | m3 | 8:00 | 20:00
镀锌槽 | MF0896 | / | 有效容积 | 1.936 | 1.936 | m3 | 1.936 | m3 | 8:00 | 20:00
镀锌槽 | MF0897 | / | 有效容积 | 1.936 | 1.936 | m3 | 1.936 | m3 | 8:00 | 20:00
镀锌槽 | MF0898 | / | 有效容积 | 1.936 | 1.936 | m3 | 1.936 | m3 | 8:00 | 20:00
镀锌槽 | MF0899 | / | 有效容积 | 1.936 | 1.936 | m3 | 1.936 | m3 | 8:00 | 20:00
镀锌槽 | MF0900 | / | 有效容积 | 1.368 | 1.368 | m3 | 1.368 | m3 | 8:00 | 20:00
钝化槽 | MF0905 | / | 有效容积 | 1.368 | 1.368 | m3 | 1.368 | m3 | 8:00 | 20:00
水洗槽 | MF0904 | / | 有效容积 | 1.368 | 1.368 | m3 | 1.368 | m3 | 8:00 | 20:00
水洗槽1 | MF0901 | / | 有效容积 | 1.368 | 1.368 | m3 | 1.368 | m3 | 8:00 | 20:00
水洗槽1 | MF0906 | / | 有效容积 | 1.368 | 1.368 | m3 | 1.368 | m3 | 8:00 | 20:00
水洗槽2 | MF0902 | / | 有效容积 | 1.368 | 1.368 | m3 | 1.368 | m3 | 8:00 | 20:00
烘干设备 | MF0950 | / | 最大连续蒸发量 | 0.333 | 0.333 | t/h | 0.333 | t/h | 8:00 | 20:00
烘干设备 | MF0951 | / | 最大连续蒸发量 | 0.333 | 0.333 | t/h | 0.333 | t/h | 8:00 | 20:00
热水洗槽 | MF0908 | / | 有效容积 | 1.368 | 1.368 | m3 | 1.368 | m3 | 8:00 | 20:00
水洗槽2 | MF0907 | / | 有效容积 | 1.368 | 1.368 | m3 | 1.368 | m3 | 8:00 | 20:00
配套工程
抽风机 | MF0967 | / | 风量 | 10000 | 10000 | m3/h | 10000 | m3/h | 8:00 | 20:00
抽风机 | MF0968 | / | 风量 | 10000 | 10000 | m3/h | 10000 | m3/h | 8:00 | 20:00
抽风机 | MF0969 | / | 风量 | 10000 | 10000 | m3/h | 10000 | m3/h | 8:00 | 20:00
过滤机 | MF0963 | / | 过滤面积 | 9 | 9 | m2 | 9 | m2 | 8:00 | 20:00
过滤机 | MF0974 | / | 过滤面积 | 9 | 9 | m2 | 9 | m2 | 8:00 | 20:00
过滤机 | MF0975 | / | 过滤面积 | 9 | 9 | m2 | 9 | m2 | 8:00 | 20:00
过滤机 | MF0976 | / | 过滤面积 | 9 | 9 | m2 | 9 | m2 | 8:00 | 20:00
过滤机 | MF0977 | / | 过滤面积 | 9 | 9 | m2 | 9 | m2 | 8:00 | 20:00
冷却塔 | MF0970 | / | 流量 | 10 | 10 | t/h | 10 | t/h | 8:00 | 20:00
冷却塔 | MF0971 | / | 流量 | 10 | 10 | t/h | 10 | t/h | 8:00 | 20:00
天然气燃烧废气净化设施 | MF0973 | / | 风量 | 227 | 227 | m3/h | 227 | m3/h | 8:00 | 20:00
一般酸雾废气净化设施 | MF0972 | / | 风量 | 50000 | 50000 | m3/h | 50000 | m3/h | 8:00 | 20:00
整流机 | MF0964 | / | 功率 | 1 | 1 | kw | 1 | kw | 8:00 | 20:00
整流机 | MF0965 | / | 功率 | 1 | 1 | kw | 1 | kw | 8:00 | 20:00
整流机 | MF0966 | / | 功率 | 1 | 1 | kw | 1 | kw | 8:00 | 20:00
整流机 | MF1638 | / | 功率 | 1 | 1 | kw | 1 | kw | 8:00 | 20:00
整流机 | MF1639 | / | 功率 | 1 | 1 | kw | 1 | kw | 8:00 | 20:00
整流机 | MF1640 | / | 功率 | 1 | 1 | kw | 1 | kw | 8:00 | 20:00
整流机 | MF1641 | / | 功率 | 1 | 1 | kw | 1 | kw | 8:00 | 20:00
天然气热 风烘干炉 | MF0850 | / | 热值 | 20 | 20 | 万大卡 | 20 | 万大卡 | 8:00 | 20:00
天然气热 风烘干炉 | MF0851 | / | 热值 | 20 | 20 | 万大卡 | 20 | 万大卡 | 8:00 | 20:00
[15 empty] | 记录时间: | 2020-12-22 | 记录人： | 刘中祥 | 审核人： | 孙伟浩

## 23日
表5 A1-滚镀锌龙门自动线生产设施正常工况信息表
生产设施（设备）名称(1) | 编码 | 生产设施型号 | 主要生产设施(设备)规格参数(2) |  |  |  | 设计生产能力 |  | 运行状态 |  | 生产负荷 | 产品产量 |  |  |  | 原辅料
|  |  | 参数名称 | 设计值 | 实际值 | 单位 | 生产能力 | 单位 | 开始时间(3) | 结束时间(3) |  | 中间产品 | 单位 | 最终产品 | 单位 | 名称 | 种类 | 用量 | 单位 | 有毒有害元素 |  | 来源地
[20 empty] | 成分 | 占比（%）
出光槽 | MF0871 | / | 有效容积 | 1.368 | 1.368 | m3 | 1.368 | m3 | 8:00 | 20:00 | 80% |  |  | 1000 | m2 | 草酸 | 辅料 | 25 | kg
化学除油槽 | MF0855 | / | 有效容积 | 1.368 | 1.368 | m3 | 1.368 | m3 | 8:00 | 20:00 | [5 empty] | 除油粉 | 辅料 | 25 | kg
化学除油槽 | MF0866 | / | 有效容积 | 1.368 | 1.368 | m3 | 1.368 | m3 | 8:00 | 20:00 | [5 empty] | 除油剂 | 辅料 | 7.5 | kg
化学除油槽 | MF0874 | / | 有效容积 | 1.368 | 1.368 | m3 | 1.368 | m3 | 8:00 | 20:00 | [5 empty] | 镀锌光亮剂 | 辅料 | 6.25 | kg
化学除油槽 | MF0875 | / | 有效容积 | 1.368 | 1.368 | m3 | 1.368 | m3 | 8:00 | 20:00 | [5 empty] | 镀锌柔软剂 | 辅料 | 5 | kg
化学除油槽 | MF0876 | / | 有效容积 | 1.368 | 1.368 | m3 | 1.368 | m3 | 8:00 | 20:00 | [5 empty] | 氟化氢铵 | 辅料 | 12.5 | kg
化学除油槽 | MF0877 | / | 有效容积 | 1.368 | 1.368 | m3 | 1.368 | m3 | 8:00 | 20:00 | [5 empty] | 蓝锌水 | 辅料 | 12.5 | kg | 镉元素 | 6.88
化学除油槽 | MF0878 | / | 有效容积 | 1.368 | 1.368 | m3 | 1.368 | m3 | 8:00 | 20:00 | [5 empty] | 硫酸 | 辅料 | 132.5 | kg
化学除油槽 | MF0879 | / | 有效容积 | 1.368 | 1.368 | m3 | 1.368 | m3 | 8:00 | 20:00 | [5 empty] | 氯化钾 | 辅料 | 100 | kg
化学抛光槽 | MF0868 | / | 有效容积 | 1.368 | 1.368 | m3 | 1.368 | m3 | 8:00 | 20:00 | [5 empty] | 尿素 | 辅料 | 1.25 | kg
水洗槽1 | MF0865 | / | 有效容积 | 1.368 | 1.368 | m3 | 1.368 | m3 | 8:00 | 20:00 | [5 empty] | 硼酸 | 辅料 | 40 | kg
水洗槽1 | MF0869 | / | 有效容积 | 1.368 | 1.368 | m3 | 1.368 | m3 | 8:00 | 20:00 | [5 empty] | 片碱 | 辅料 | 6.875 | kg
水洗槽1 | MF0872 | / | 有效容积 | 1.368 | 1.368 | m3 | 1.368 | m3 | 8:00 | 20:00 | [5 empty] | 氢氧化钠 | 辅料 | 32.5 | kg
水洗槽1 | MF0880 | / | 有效容积 | 1.368 | 1.368 | m3 | 1.368 | m3 | 8:00 | 20:00 | [5 empty] | 双氧水 | 辅料 | 87.5 | kg
水洗槽2 | MF0856 | / | 有效容积 | 1.368 | 1.368 | m3 | 1.368 | m3 | 8:00 | 20:00 | [5 empty] | 硝酸 | 辅料 | 10 | kg
水洗槽2 | MF0867 | / | 有效容积 | 1.368 | 1.368 | m3 | 1.368 | m3 | 8:00 | 20:00 | [5 empty] | 盐酸 | 原料 | 13.75 | kg
水洗槽2 | MF0870 | / | 有效容积 | 1.368 | 1.368 | m3 | 1.368 | m3 | 8:00 | 20:00 | [5 empty] | 氯化锌 | 原料 | 2.25 | kg | 锌元素 | 47.5
水洗槽2 | MF0873 | / | 有效容积 | 1.368 | 1.368 | m3 | 1.368 | m3 | 8:00 | 20:00 | [5 empty] | 锌板 | 原料 | 75 | kg | 锌元素 | 99.99
酸洗槽 | MF0857 | / | 有效容积 | 1.368 | 1.368 | m3 | 1.368 | m3 | 8:00 | 20:00
酸洗槽 | MF0858 | / | 有效容积 | 1.368 | 1.368 | m3 | 1.368 | m3 | 8:00 | 20:00
酸洗槽 | MF0859 | / | 有效容积 | 1.368 | 1.368 | m3 | 1.368 | m3 | 8:00 | 20:00
酸洗槽 | MF0860 | / | 有效容积 | 1.368 | 1.368 | m3 | 1.368 | m3 | 8:00 | 20:00
酸洗槽 | MF0861 | / | 有效容积 | 1.368 | 1.368 | m3 | 1.368 | m3 | 8:00 | 20:00
酸洗槽 | MF0862 | / | 有效容积 | 1.368 | 1.368 | m3 | 1.368 | m3 | 8:00 | 20:00
酸洗槽 | MF0863 | / | 有效容积 | 1.368 | 1.368 | m3 | 1.368 | m3 | 8:00 | 20:00
酸洗槽 | MF0864 | / | 有效容积 | 1.368 | 1.368 | m3 | 1.368 | m3 | 8:00 | 20:00
出光槽 | MF0903 | / | 有效容积 | 1.368 | 1.368 | m3 | 1.368 | m3 | 8:00 | 20:00
镀锌槽 | MF0881 | / | 有效容积 | 1.936 | 1.936 | m3 | 1.936 | m3 | 8:00 | 20:00
镀锌槽 | MF0882 | / | 有效容积 | 1.936 | 1.936 | m3 | 1.936 | m3 | 8:00 | 20:00
镀锌槽 | MF0883 | / | 有效容积 | 1.936 | 1.936 | m3 | 1.936 | m3 | 8:00 | 20:00
镀锌槽 | MF0884 | / | 有效容积 | 1.936 | 1.936 | m3 | 1.936 | m3 | 8:00 | 20:00
镀锌槽 | MF0885 | / | 有效容积 | 1.936 | 1.936 | m3 | 1.936 | m3 | 8:00 | 20:00
镀锌槽 | MF0886 | / | 有效容积 | 1.936 | 1.936 | m3 | 1.936 | m3 | 8:00 | 20:00
镀锌槽 | MF0887 | / | 有效容积 | 1.936 | 1.936 | m3 | 1.936 | m3 | 8:00 | 20:00
镀锌槽 | MF0888 | / | 有效容积 | 1.936 | 1.936 | m3 | 1.936 | m3 | 8:00 | 20:00
镀锌槽 | MF0889 | / | 有效容积 | 1.936 | 1.936 | m3 | 1.936 | m3 | 8:00 | 20:00
镀锌槽 | MF0890 | / | 有效容积 | 1.936 | 1.936 | m3 | 1.936 | m3 | 8:00 | 20:00
镀锌槽 | MF0891 | / | 有效容积 | 1.936 | 1.936 | m3 | 1.936 | m3 | 8:00 | 20:00
镀锌槽 | MF0892 | / | 有效容积 | 1.936 | 1.936 | m3 | 1.936 | m3 | 8:00 | 20:00
镀锌槽 | MF0893 | / | 有效容积 | 1.936 | 1.936 | m3 | 1.936 | m3 | 8:00 | 20:00
镀锌槽 | MF0894 | / | 有效容积 | 1.936 | 1.936 | m3 | 1.936 | m3 | 8:00 | 20:00
镀锌槽 | MF0895 | / | 有效容积 | 1.936 | 1.936 | m3 | 1.936 | m3 | 8:00 | 20:00
镀锌槽 | MF0896 | / | 有效容积 | 1.936 | 1.936 | m3 | 1.936 | m3 | 8:00 | 20:00
镀锌槽 | MF0897 | / | 有效容积 | 1.936 | 1.936 | m3 | 1.936 | m3 | 8:00 | 20:00
镀锌槽 | MF0898 | / | 有效容积 | 1.936 | 1.936 | m3 | 1.936 | m3 | 8:00 | 20:00
镀锌槽 | MF0899 | / | 有效容积 | 1.936 | 1.936 | m3 | 1.936 | m3 | 8:00 | 20:00
镀锌槽 | MF0900 | / | 有效容积 | 1.368 | 1.368 | m3 | 1.368 | m3 | 8:00 | 20:00
钝化槽 | MF0905 | / | 有效容积 | 1.368 | 1.368 | m3 | 1.368 | m3 | 8:00 | 20:00
水洗槽 | MF0904 | / | 有效容积 | 1.368 | 1.368 | m3 | 1.368 | m3 | 8:00 | 20:00
水洗槽1 | MF0901 | / | 有效容积 | 1.368 | 1.368 | m3 | 1.368 | m3 | 8:00 | 20:00
水洗槽1 | MF0906 | / | 有效容积 | 1.368 | 1.368 | m3 | 1.368 | m3 | 8:00 | 20:00
水洗槽2 | MF0902 | / | 有效容积 | 1.368 | 1.368 | m3 | 1.368 | m3 | 8:00 | 20:00
烘干设备 | MF0950 | / | 最大连续蒸发量 | 0.333 | 0.333 | t/h | 0.333 | t/h | 8:00 | 20:00
烘干设备 | MF0951 | / | 最大连续蒸发量 | 0.333 | 0.333 | t/h | 0.333 | t/h | 8:00 | 20:00
热水洗槽 | MF0908 | / | 有效容积 | 1.368 | 1.368 | m3 | 1.368 | m3 | 8:00 | 20:00
水洗槽2 | MF0907 | / | 有效容积 | 1.368 | 1.368 | m3 | 1.368 | m3 | 8:00 | 20:00
配套工程
抽风机 | MF0967 | / | 风量 | 10000 | 10000 | m3/h | 10000 | m3/h | 8:00 | 20:00
抽风机 | MF0968 | / | 风量 | 10000 | 10000 | m3/h | 10000 | m3/h | 8:00 | 20:00
抽风机 | MF0969 | / | 风量 | 10000 | 10000 | m3/h | 10000 | m3/h | 8:00 | 20:00
过滤机 | MF0963 | / | 过滤面积 | 9 | 9 | m2 | 9 | m2 | 8:00 | 20:00
过滤机 | MF0974 | / | 过滤面积 | 9 | 9 | m2 | 9 | m2 | 8:00 | 20:00
过滤机 | MF0975 | / | 过滤面积 | 9 | 9 | m2 | 9 | m2 | 8:00 | 20:00
过滤机 | MF0976 | / | 过滤面积 | 9 | 9 | m2 | 9 | m2 | 8:00 | 20:00
过滤机 | MF0977 | / | 过滤面积 | 9 | 9 | m2 | 9 | m2 | 8:00 | 20:00
冷却塔 | MF0970 | / | 流量 | 10 | 10 | t/h | 10 | t/h | 8:00 | 20:00
冷却塔 | MF0971 | / | 流量 | 10 | 10 | t/h | 10 | t/h | 8:00 | 20:00
天然气燃烧废气净化设施 | MF0973 | / | 风量 | 227 | 227 | m3/h | 227 | m3/h | 8:00 | 20:00
一般酸雾废气净化设施 | MF0972 | / | 风量 | 50000 | 50000 | m3/h | 50000 | m3/h | 8:00 | 20:00
整流机 | MF0964 | / | 功率 | 1 | 1 | kw | 1 | kw | 8:00 | 20:00
整流机 | MF0965 | / | 功率 | 1 | 1 | kw | 1 | kw | 8:00 | 20:00
整流机 | MF0966 | / | 功率 | 1 | 1 | kw | 1 | kw | 8:00 | 20:00
整流机 | MF1638 | / | 功率 | 1 | 1 | kw | 1 | kw | 8:00 | 20:00
整流机 | MF1639 | / | 功率 | 1 | 1 | kw | 1 | kw | 8:00 | 20:00
整流机 | MF1640 | / | 功率 | 1 | 1 | kw | 1 | kw | 8:00 | 20:00
整流机 | MF1641 | / | 功率 | 1 | 1 | kw | 1 | kw | 8:00 | 20:00
天然气热 风烘干炉 | MF0850 | / | 热值 | 20 | 20 | 万大卡 | 20 | 万大卡 | 8:00 | 20:00
天然气热 风烘干炉 | MF0851 | / | 热值 | 20 | 20 | 万大卡 | 20 | 万大卡 | 8:00 | 20:00
[15 empty] | 记录时间: | 2020-12-23 | 记录人： | 刘中祥 | 审核人： | 孙伟浩

## 24日
表5 A1-滚镀锌龙门自动线生产设施正常工况信息表
生产设施（设备）名称(1) | 编码 | 生产设施型号 | 主要生产设施(设备)规格参数(2) |  |  |  | 设计生产能力 |  | 运行状态 |  | 生产负荷 | 产品产量 |  |  |  | 原辅料
|  |  | 参数名称 | 设计值 | 实际值 | 单位 | 生产能力 | 单位 | 开始时间(3) | 结束时间(3) |  | 中间产品 | 单位 | 最终产品 | 单位 | 名称 | 种类 | 用量 | 单位 | 有毒有害元素 |  | 来源地
[20 empty] | 成分 | 占比（%）
出光槽 | MF0871 | / | 有效容积 | 1.368 | 1.368 | m3 | 1.368 | m3 | 8:00 | 20:00 | 80% |  |  | 1000 | m2 | 草酸 | 辅料 | 25 | kg
化学除油槽 | MF0855 | / | 有效容积 | 1.368 | 1.368 | m3 | 1.368 | m3 | 8:00 | 20:00 | [5 empty] | 除油粉 | 辅料 | 25 | kg
化学除油槽 | MF0866 | / | 有效容积 | 1.368 | 1.368 | m3 | 1.368 | m3 | 8:00 | 20:00 | [5 empty] | 除油剂 | 辅料 | 7.5 | kg
化学除油槽 | MF0874 | / | 有效容积 | 1.368 | 1.368 | m3 | 1.368 | m3 | 8:00 | 20:00 | [5 empty] | 镀锌光亮剂 | 辅料 | 6.25 | kg
化学除油槽 | MF0875 | / | 有效容积 | 1.368 | 1.368 | m3 | 1.368 | m3 | 8:00 | 20:00 | [5 empty] | 镀锌柔软剂 | 辅料 | 5 | kg
化学除油槽 | MF0876 | / | 有效容积 | 1.368 | 1.368 | m3 | 1.368 | m3 | 8:00 | 20:00 | [5 empty] | 氟化氢铵 | 辅料 | 12.5 | kg
化学除油槽 | MF0877 | / | 有效容积 | 1.368 | 1.368 | m3 | 1.368 | m3 | 8:00 | 20:00 | [5 empty] | 蓝锌水 | 辅料 | 12.5 | kg | 镉元素 | 6.88
化学除油槽 | MF0878 | / | 有效容积 | 1.368 | 1.368 | m3 | 1.368 | m3 | 8:00 | 20:00 | [5 empty] | 硫酸 | 辅料 | 132.5 | kg
化学除油槽 | MF0879 | / | 有效容积 | 1.368 | 1.368 | m3 | 1.368 | m3 | 8:00 | 20:00 | [5 empty] | 氯化钾 | 辅料 | 100 | kg
化学抛光槽 | MF0868 | / | 有效容积 | 1.368 | 1.368 | m3 | 1.368 | m3 | 8:00 | 20:00 | [5 empty] | 尿素 | 辅料 | 1.25 | kg
水洗槽1 | MF0865 | / | 有效容积 | 1.368 | 1.368 | m3 | 1.368 | m3 | 8:00 | 20:00 | [5 empty] | 硼酸 | 辅料 | 40 | kg
水洗槽1 | MF0869 | / | 有效容积 | 1.368 | 1.368 | m3 | 1.368 | m3 | 8:00 | 20:00 | [5 empty] | 片碱 | 辅料 | 6.875 | kg
水洗槽1 | MF0872 | / | 有效容积 | 1.368 | 1.368 | m3 | 1.368 | m3 | 8:00 | 20:00 | [5 empty] | 氢氧化钠 | 辅料 | 32.5 | kg
水洗槽1 | MF0880 | / | 有效容积 | 1.368 | 1.368 | m3 | 1.368 | m3 | 8:00 | 20:00 | [5 empty] | 双氧水 | 辅料 | 87.5 | kg
水洗槽2 | MF0856 | / | 有效容积 | 1.368 | 1.368 | m3 | 1.368 | m3 | 8:00 | 20:00 | [5 empty] | 硝酸 | 辅料 | 10 | kg
水洗槽2 | MF0867 | / | 有效容积 | 1.368 | 1.368 | m3 | 1.368 | m3 | 8:00 | 20:00 | [5 empty] | 盐酸 | 原料 | 13.75 | kg
水洗槽2 | MF0870 | / | 有效容积 | 1.368 | 1.368 | m3 | 1.368 | m3 | 8:00 | 20:00 | [5 empty] | 氯化锌 | 原料 | 2.25 | kg | 锌元素 | 47.5
水洗槽2 | MF0873 | / | 有效容积 | 1.368 | 1.368 | m3 | 1.368 | m3 | 8:00 | 20:00 | [5 empty] | 锌板 | 原料 | 75 | kg | 锌元素 | 99.99
酸洗槽 | MF0857 | / | 有效容积 | 1.368 | 1.368 | m3 | 1.368 | m3 | 8:00 | 20:00
酸洗槽 | MF0858 | / | 有效容积 | 1.368 | 1.368 | m3 | 1.368 | m3 | 8:00 | 20:00
酸洗槽 | MF0859 | / | 有效容积 | 1.368 | 1.368 | m3 | 1.368 | m3 | 8:00 | 20:00
酸洗槽 | MF0860 | / | 有效容积 | 1.368 | 1.368 | m3 | 1.368 | m3 | 8:00 | 20:00
酸洗槽 | MF0861 | / | 有效容积 | 1.368 | 1.368 | m3 | 1.368 | m3 | 8:00 | 20:00
酸洗槽 | MF0862 | / | 有效容积 | 1.368 | 1.368 | m3 | 1.368 | m3 | 8:00 | 20:00
酸洗槽 | MF0863 | / | 有效容积 | 1.368 | 1.368 | m3 | 1.368 | m3 | 8:00 | 20:00
酸洗槽 | MF0864 | / | 有效容积 | 1.368 | 1.368 | m3 | 1.368 | m3 | 8:00 | 20:00
出光槽 | MF0903 | / | 有效容积 | 1.368 | 1.368 | m3 | 1.368 | m3 | 8:00 | 20:00
镀锌槽 | MF0881 | / | 有效容积 | 1.936 | 1.936 | m3 | 1.936 | m3 | 8:00 | 20:00
镀锌槽 | MF0882 | / | 有效容积 | 1.936 | 1.936 | m3 | 1.936 | m3 | 8:00 | 20:00
镀锌槽 | MF0883 | / | 有效容积 | 1.936 | 1.936 | m3 | 1.936 | m3 | 8:00 | 20:00
镀锌槽 | MF0884 | / | 有效容积 | 1.936 | 1.936 | m3 | 1.936 | m3 | 8:00 | 20:00
镀锌槽 | MF0885 | / | 有效容积 | 1.936 | 1.936 | m3 | 1.936 | m3 | 8:00 | 20:00
镀锌槽 | MF0886 | / | 有效容积 | 1.936 | 1.936 | m3 | 1.936 | m3 | 8:00 | 20:00
镀锌槽 | MF0887 | / | 有效容积 | 1.936 | 1.936 | m3 | 1.936 | m3 | 8:00 | 20:00
镀锌槽 | MF0888 | / | 有效容积 | 1.936 | 1.936 | m3 | 1.936 | m3 | 8:00 | 20:00
镀锌槽 | MF0889 | / | 有效容积 | 1.936 | 1.936 | m3 | 1.936 | m3 | 8:00 | 20:00
镀锌槽 | MF0890 | / | 有效容积 | 1.936 | 1.936 | m3 | 1.936 | m3 | 8:00 | 20:00
镀锌槽 | MF0891 | / | 有效容积 | 1.936 | 1.936 | m3 | 1.936 | m3 | 8:00 | 20:00
镀锌槽 | MF0892 | / | 有效容积 | 1.936 | 1.936 | m3 | 1.936 | m3 | 8:00 | 20:00
镀锌槽 | MF0893 | / | 有效容积 | 1.936 | 1.936 | m3 | 1.936 | m3 | 8:00 | 20:00
镀锌槽 | MF0894 | / | 有效容积 | 1.936 | 1.936 | m3 | 1.936 | m3 | 8:00 | 20:00
镀锌槽 | MF0895 | / | 有效容积 | 1.936 | 1.936 | m3 | 1.936 | m3 | 8:00 | 20:00
镀锌槽 | MF0896 | / | 有效容积 | 1.936 | 1.936 | m3 | 1.936 | m3 | 8:00 | 20:00
镀锌槽 | MF0897 | / | 有效容积 | 1.936 | 1.936 | m3 | 1.936 | m3 | 8:00 | 20:00
镀锌槽 | MF0898 | / | 有效容积 | 1.936 | 1.936 | m3 | 1.936 | m3 | 8:00 | 20:00
镀锌槽 | MF0899 | / | 有效容积 | 1.936 | 1.936 | m3 | 1.936 | m3 | 8:00 | 20:00
镀锌槽 | MF0900 | / | 有效容积 | 1.368 | 1.368 | m3 | 1.368 | m3 | 8:00 | 20:00
钝化槽 | MF0905 | / | 有效容积 | 1.368 | 1.368 | m3 | 1.368 | m3 | 8:00 | 20:00
水洗槽 | MF0904 | / | 有效容积 | 1.368 | 1.368 | m3 | 1.368 | m3 | 8:00 | 20:00
水洗槽1 | MF0901 | / | 有效容积 | 1.368 | 1.368 | m3 | 1.368 | m3 | 8:00 | 20:00
水洗槽1 | MF0906 | / | 有效容积 | 1.368 | 1.368 | m3 | 1.368 | m3 | 8:00 | 20:00
水洗槽2 | MF0902 | / | 有效容积 | 1.368 | 1.368 | m3 | 1.368 | m3 | 8:00 | 20:00
烘干设备 | MF0950 | / | 最大连续蒸发量 | 0.333 | 0.333 | t/h | 0.333 | t/h | 8:00 | 20:00
烘干设备 | MF0951 | / | 最大连续蒸发量 | 0.333 | 0.333 | t/h | 0.333 | t/h | 8:00 | 20:00
热水洗槽 | MF0908 | / | 有效容积 | 1.368 | 1.368 | m3 | 1.368 | m3 | 8:00 | 20:00
水洗槽2 | MF0907 | / | 有效容积 | 1.368 | 1.368 | m3 | 1.368 | m3 | 8:00 | 20:00
配套工程
抽风机 | MF0967 | / | 风量 | 10000 | 10000 | m3/h | 10000 | m3/h | 8:00 | 20:00
抽风机 | MF0968 | / | 风量 | 10000 | 10000 | m3/h | 10000 | m3/h | 8:00 | 20:00
抽风机 | MF0969 | / | 风量 | 10000 | 10000 | m3/h | 10000 | m3/h | 8:00 | 20:00
过滤机 | MF0963 | / | 过滤面积 | 9 | 9 | m2 | 9 | m2 | 8:00 | 20:00
过滤机 | MF0974 | / | 过滤面积 | 9 | 9 | m2 | 9 | m2 | 8:00 | 20:00
过滤机 | MF0975 | / | 过滤面积 | 9 | 9 | m2 | 9 | m2 | 8:00 | 20:00
过滤机 | MF0976 | / | 过滤面积 | 9 | 9 | m2 | 9 | m2 | 8:00 | 20:00
过滤机 | MF0977 | / | 过滤面积 | 9 | 9 | m2 | 9 | m2 | 8:00 | 20:00
冷却塔 | MF0970 | / | 流量 | 10 | 10 | t/h | 10 | t/h | 8:00 | 20:00
冷却塔 | MF0971 | / | 流量 | 10 | 10 | t/h | 10 | t/h | 8:00 | 20:00
天然气燃烧废气净化设施 | MF0973 | / | 风量 | 227 | 227 | m3/h | 227 | m3/h | 8:00 | 20:00
一般酸雾废气净化设施 | MF0972 | / | 风量 | 50000 | 50000 | m3/h | 50000 | m3/h | 8:00 | 20:00
整流机 | MF0964 | / | 功率 | 1 | 1 | kw | 1 | kw | 8:00 | 20:00
整流机 | MF0965 | / | 功率 | 1 | 1 | kw | 1 | kw | 8:00 | 20:00
整流机 | MF0966 | / | 功率 | 1 | 1 | kw | 1 | kw | 8:00 | 20:00
整流机 | MF1638 | / | 功率 | 1 | 1 | kw | 1 | kw | 8:00 | 20:00
整流机 | MF1639 | / | 功率 | 1 | 1 | kw | 1 | kw | 8:00 | 20:00
整流机 | MF1640 | / | 功率 | 1 | 1 | kw | 1 | kw | 8:00 | 20:00
整流机 | MF1641 | / | 功率 | 1 | 1 | kw | 1 | kw | 8:00 | 20:00
天然气热 风烘干炉 | MF0850 | / | 热值 | 20 | 20 | 万大卡 | 20 | 万大卡 | 8:00 | 20:00
天然气热 风烘干炉 | MF0851 | / | 热值 | 20 | 20 | 万大卡 | 20 | 万大卡 | 8:00 | 20:00
[15 empty] | 记录时间: | 2020-12-24 | 记录人： | 刘中祥 | 审核人： | 孙伟浩

## 25日
表5 A1-滚镀锌龙门自动线生产设施正常工况信息表
生产设施（设备）名称(1) | 编码 | 生产设施型号 | 主要生产设施(设备)规格参数(2) |  |  |  | 设计生产能力 |  | 运行状态 |  | 生产负荷 | 产品产量 |  |  |  | 原辅料
|  |  | 参数名称 | 设计值 | 实际值 | 单位 | 生产能力 | 单位 | 开始时间(3) | 结束时间(3) |  | 中间产品 | 单位 | 最终产品 | 单位 | 名称 | 种类 | 用量 | 单位 | 有毒有害元素 |  | 来源地
[20 empty] | 成分 | 占比（%）
出光槽 | MF0871 | / | 有效容积 | 1.368 | 1.368 | m3 | 1.368 | m3 | 8:00 | 20:00 | 80% |  |  | 1000 | m2 | 草酸 | 辅料 | 25 | kg
化学除油槽 | MF0855 | / | 有效容积 | 1.368 | 1.368 | m3 | 1.368 | m3 | 8:00 | 20:00 | [5 empty] | 除油粉 | 辅料 | 25 | kg
化学除油槽 | MF0866 | / | 有效容积 | 1.368 | 1.368 | m3 | 1.368 | m3 | 8:00 | 20:00 | [5 empty] | 除油剂 | 辅料 | 7.5 | kg
化学除油槽 | MF0874 | / | 有效容积 | 1.368 | 1.368 | m3 | 1.368 | m3 | 8:00 | 20:00 | [5 empty] | 镀锌光亮剂 | 辅料 | 6.25 | kg
化学除油槽 | MF0875 | / | 有效容积 | 1.368 | 1.368 | m3 | 1.368 | m3 | 8:00 | 20:00 | [5 empty] | 镀锌柔软剂 | 辅料 | 5 | kg
化学除油槽 | MF0876 | / | 有效容积 | 1.368 | 1.368 | m3 | 1.368 | m3 | 8:00 | 20:00 | [5 empty] | 氟化氢铵 | 辅料 | 12.5 | kg
化学除油槽 | MF0877 | / | 有效容积 | 1.368 | 1.368 | m3 | 1.368 | m3 | 8:00 | 20:00 | [5 empty] | 蓝锌水 | 辅料 | 12.5 | kg | 镉元素 | 6.88
化学除油槽 | MF0878 | / | 有效容积 | 1.368 | 1.368 | m3 | 1.368 | m3 | 8:00 | 20:00 | [5 empty] | 硫酸 | 辅料 | 132.5 | kg
化学除油槽 | MF0879 | / | 有效容积 | 1.368 | 1.368 | m3 | 1.368 | m3 | 8:00 | 20:00 | [5 empty] | 氯化钾 | 辅料 | 100 | kg
化学抛光槽 | MF0868 | / | 有效容积 | 1.368 | 1.368 | m3 | 1.368 | m3 | 8:00 | 20:00 | [5 empty] | 尿素 | 辅料 | 1.25 | kg
水洗槽1 | MF0865 | / | 有效容积 | 1.368 | 1.368 | m3 | 1.368 | m3 | 8:00 | 20:00 | [5 empty] | 硼酸 | 辅料 | 40 | kg
水洗槽1 | MF0869 | / | 有效容积 | 1.368 | 1.368 | m3 | 1.368 | m3 | 8:00 | 20:00 | [5 empty] | 片碱 | 辅料 | 6.875 | kg
水洗槽1 | MF0872 | / | 有效容积 | 1.368 | 1.368 | m3 | 1.368 | m3 | 8:00 | 20:00 | [5 empty] | 氢氧化钠 | 辅料 | 32.5 | kg
水洗槽1 | MF0880 | / | 有效容积 | 1.368 | 1.368 | m3 | 1.368 | m3 | 8:00 | 20:00 | [5 empty] | 双氧水 | 辅料 | 87.5 | kg
水洗槽2 | MF0856 | / | 有效容积 | 1.368 | 1.368 | m3 | 1.368 | m3 | 8:00 | 20:00 | [5 empty] | 硝酸 | 辅料 | 10 | kg
水洗槽2 | MF0867 | / | 有效容积 | 1.368 | 1.368 | m3 | 1.368 | m3 | 8:00 | 20:00 | [5 empty] | 盐酸 | 原料 | 13.75 | kg
水洗槽2 | MF0870 | / | 有效容积 | 1.368 | 1.368 | m3 | 1.368 | m3 | 8:00 | 20:00 | [5 empty] | 氯化锌 | 原料 | 2.25 | kg | 锌元素 | 47.5
水洗槽2 | MF0873 | / | 有效容积 | 1.368 | 1.368 | m3 | 1.368 | m3 | 8:00 | 20:00 | [5 empty] | 锌板 | 原料 | 75 | kg | 锌元素 | 99.99
酸洗槽 | MF0857 | / | 有效容积 | 1.368 | 1.368 | m3 | 1.368 | m3 | 8:00 | 20:00
酸洗槽 | MF0858 | / | 有效容积 | 1.368 | 1.368 | m3 | 1.368 | m3 | 8:00 | 20:00
酸洗槽 | MF0859 | / | 有效容积 | 1.368 | 1.368 | m3 | 1.368 | m3 | 8:00 | 20:00
酸洗槽 | MF0860 | / | 有效容积 | 1.368 | 1.368 | m3 | 1.368 | m3 | 8:00 | 20:00
酸洗槽 | MF0861 | / | 有效容积 | 1.368 | 1.368 | m3 | 1.368 | m3 | 8:00 | 20:00
酸洗槽 | MF0862 | / | 有效容积 | 1.368 | 1.368 | m3 | 1.368 | m3 | 8:00 | 20:00
酸洗槽 | MF0863 | / | 有效容积 | 1.368 | 1.368 | m3 | 1.368 | m3 | 8:00 | 20:00
酸洗槽 | MF0864 | / | 有效容积 | 1.368 | 1.368 | m3 | 1.368 | m3 | 8:00 | 20:00
出光槽 | MF0903 | / | 有效容积 | 1.368 | 1.368 | m3 | 1.368 | m3 | 8:00 | 20:00
镀锌槽 | MF0881 | / | 有效容积 | 1.936 | 1.936 | m3 | 1.936 | m3 | 8:00 | 20:00
镀锌槽 | MF0882 | / | 有效容积 | 1.936 | 1.936 | m3 | 1.936 | m3 | 8:00 | 20:00
镀锌槽 | MF0883 | / | 有效容积 | 1.936 | 1.936 | m3 | 1.936 | m3 | 8:00 | 20:00
镀锌槽 | MF0884 | / | 有效容积 | 1.936 | 1.936 | m3 | 1.936 | m3 | 8:00 | 20:00
镀锌槽 | MF0885 | / | 有效容积 | 1.936 | 1.936 | m3 | 1.936 | m3 | 8:00 | 20:00
镀锌槽 | MF0886 | / | 有效容积 | 1.936 | 1.936 | m3 | 1.936 | m3 | 8:00 | 20:00
镀锌槽 | MF0887 | / | 有效容积 | 1.936 | 1.936 | m3 | 1.936 | m3 | 8:00 | 20:00
镀锌槽 | MF0888 | / | 有效容积 | 1.936 | 1.936 | m3 | 1.936 | m3 | 8:00 | 20:00
镀锌槽 | MF0889 | / | 有效容积 | 1.936 | 1.936 | m3 | 1.936 | m3 | 8:00 | 20:00
镀锌槽 | MF0890 | / | 有效容积 | 1.936 | 1.936 | m3 | 1.936 | m3 | 8:00 | 20:00
镀锌槽 | MF0891 | / | 有效容积 | 1.936 | 1.936 | m3 | 1.936 | m3 | 8:00 | 20:00
镀锌槽 | MF0892 | / | 有效容积 | 1.936 | 1.936 | m3 | 1.936 | m3 | 8:00 | 20:00
镀锌槽 | MF0893 | / | 有效容积 | 1.936 | 1.936 | m3 | 1.936 | m3 | 8:00 | 20:00
镀锌槽 | MF0894 | / | 有效容积 | 1.936 | 1.936 | m3 | 1.936 | m3 | 8:00 | 20:00
镀锌槽 | MF0895 | / | 有效容积 | 1.936 | 1.936 | m3 | 1.936 | m3 | 8:00 | 20:00
镀锌槽 | MF0896 | / | 有效容积 | 1.936 | 1.936 | m3 | 1.936 | m3 | 8:00 | 20:00
镀锌槽 | MF0897 | / | 有效容积 | 1.936 | 1.936 | m3 | 1.936 | m3 | 8:00 | 20:00
镀锌槽 | MF0898 | / | 有效容积 | 1.936 | 1.936 | m3 | 1.936 | m3 | 8:00 | 20:00
镀锌槽 | MF0899 | / | 有效容积 | 1.936 | 1.936 | m3 | 1.936 | m3 | 8:00 | 20:00
镀锌槽 | MF0900 | / | 有效容积 | 1.368 | 1.368 | m3 | 1.368 | m3 | 8:00 | 20:00
钝化槽 | MF0905 | / | 有效容积 | 1.368 | 1.368 | m3 | 1.368 | m3 | 8:00 | 20:00
水洗槽 | MF0904 | / | 有效容积 | 1.368 | 1.368 | m3 | 1.368 | m3 | 8:00 | 20:00
水洗槽1 | MF0901 | / | 有效容积 | 1.368 | 1.368 | m3 | 1.368 | m3 | 8:00 | 20:00
水洗槽1 | MF0906 | / | 有效容积 | 1.368 | 1.368 | m3 | 1.368 | m3 | 8:00 | 20:00
水洗槽2 | MF0902 | / | 有效容积 | 1.368 | 1.368 | m3 | 1.368 | m3 | 8:00 | 20:00
烘干设备 | MF0950 | / | 最大连续蒸发量 | 0.333 | 0.333 | t/h | 0.333 | t/h | 8:00 | 20:00
烘干设备 | MF0951 | / | 最大连续蒸发量 | 0.333 | 0.333 | t/h | 0.333 | t/h | 8:00 | 20:00
热水洗槽 | MF0908 | / | 有效容积 | 1.368 | 1.368 | m3 | 1.368 | m3 | 8:00 | 20:00
水洗槽2 | MF0907 | / | 有效容积 | 1.368 | 1.368 | m3 | 1.368 | m3 | 8:00 | 20:00
配套工程
抽风机 | MF0967 | / | 风量 | 10000 | 10000 | m3/h | 10000 | m3/h | 8:00 | 20:00
抽风机 | MF0968 | / | 风量 | 10000 | 10000 | m3/h | 10000 | m3/h | 8:00 | 20:00
抽风机 | MF0969 | / | 风量 | 10000 | 10000 | m3/h | 10000 | m3/h | 8:00 | 20:00
过滤机 | MF0963 | / | 过滤面积 | 9 | 9 | m2 | 9 | m2 | 8:00 | 20:00
过滤机 | MF0974 | / | 过滤面积 | 9 | 9 | m2 | 9 | m2 | 8:00 | 20:00
过滤机 | MF0975 | / | 过滤面积 | 9 | 9 | m2 | 9 | m2 | 8:00 | 20:00
过滤机 | MF0976 | / | 过滤面积 | 9 | 9 | m2 | 9 | m2 | 8:00 | 20:00
过滤机 | MF0977 | / | 过滤面积 | 9 | 9 | m2 | 9 | m2 | 8:00 | 20:00
冷却塔 | MF0970 | / | 流量 | 10 | 10 | t/h | 10 | t/h | 8:00 | 20:00
冷却塔 | MF0971 | / | 流量 | 10 | 10 | t/h | 10 | t/h | 8:00 | 20:00
天然气燃烧废气净化设施 | MF0973 | / | 风量 | 227 | 227 | m3/h | 227 | m3/h | 8:00 | 20:00
一般酸雾废气净化设施 | MF0972 | / | 风量 | 50000 | 50000 | m3/h | 50000 | m3/h | 8:00 | 20:00
整流机 | MF0964 | / | 功率 | 1 | 1 | kw | 1 | kw | 8:00 | 20:00
整流机 | MF0965 | / | 功率 | 1 | 1 | kw | 1 | kw | 8:00 | 20:00
整流机 | MF0966 | / | 功率 | 1 | 1 | kw | 1 | kw | 8:00 | 20:00
整流机 | MF1638 | / | 功率 | 1 | 1 | kw | 1 | kw | 8:00 | 20:00
整流机 | MF1639 | / | 功率 | 1 | 1 | kw | 1 | kw | 8:00 | 20:00
整流机 | MF1640 | / | 功率 | 1 | 1 | kw | 1 | kw | 8:00 | 20:00
整流机 | MF1641 | / | 功率 | 1 | 1 | kw | 1 | kw | 8:00 | 20:00
天然气热 风烘干炉 | MF0850 | / | 热值 | 20 | 20 | 万大卡 | 20 | 万大卡 | 8:00 | 20:00
天然气热 风烘干炉 | MF0851 | / | 热值 | 20 | 20 | 万大卡 | 20 | 万大卡 | 8:00 | 20:00
[15 empty] | 记录时间: | 2020-12-25 | 记录人： | 刘中祥 | 审核人： | 孙伟浩

## 26日
表5 A1-滚镀锌龙门自动线生产设施正常工况信息表
生产设施（设备）名称(1) | 编码 | 生产设施型号 | 主要生产设施(设备)规格参数(2) |  |  |  | 设计生产能力 |  | 运行状态 |  | 生产负荷 | 产品产量 |  |  |  | 原辅料
|  |  | 参数名称 | 设计值 | 实际值 | 单位 | 生产能力 | 单位 | 开始时间(3) | 结束时间(3) |  | 中间产品 | 单位 | 最终产品 | 单位 | 名称 | 种类 | 用量 | 单位 | 有毒有害元素 |  | 来源地
[20 empty] | 成分 | 占比（%）
出光槽 | MF0871 | / | 有效容积 | 1.368 | 1.368 | m3 | 1.368 | m3 | 8:00 | 20:00 | 80% |  |  | 1000 | m2 | 草酸 | 辅料 | 25 | kg
化学除油槽 | MF0855 | / | 有效容积 | 1.368 | 1.368 | m3 | 1.368 | m3 | 8:00 | 20:00 | [5 empty] | 除油粉 | 辅料 | 25 | kg
化学除油槽 | MF0866 | / | 有效容积 | 1.368 | 1.368 | m3 | 1.368 | m3 | 8:00 | 20:00 | [5 empty] | 除油剂 | 辅料 | 7.5 | kg
化学除油槽 | MF0874 | / | 有效容积 | 1.368 | 1.368 | m3 | 1.368 | m3 | 8:00 | 20:00 | [5 empty] | 镀锌光亮剂 | 辅料 | 6.25 | kg
化学除油槽 | MF0875 | / | 有效容积 | 1.368 | 1.368 | m3 | 1.368 | m3 | 8:00 | 20:00 | [5 empty] | 镀锌柔软剂 | 辅料 | 5 | kg
化学除油槽 | MF0876 | / | 有效容积 | 1.368 | 1.368 | m3 | 1.368 | m3 | 8:00 | 20:00 | [5 empty] | 氟化氢铵 | 辅料 | 12.5 | kg
化学除油槽 | MF0877 | / | 有效容积 | 1.368 | 1.368 | m3 | 1.368 | m3 | 8:00 | 20:00 | [5 empty] | 蓝锌水 | 辅料 | 12.5 | kg | 镉元素 | 6.88
化学除油槽 | MF0878 | / | 有效容积 | 1.368 | 1.368 | m3 | 1.368 | m3 | 8:00 | 20:00 | [5 empty] | 硫酸 | 辅料 | 132.5 | kg
化学除油槽 | MF0879 | / | 有效容积 | 1.368 | 1.368 | m3 | 1.368 | m3 | 8:00 | 20:00 | [5 empty] | 氯化钾 | 辅料 | 100 | kg
化学抛光槽 | MF0868 | / | 有效容积 | 1.368 | 1.368 | m3 | 1.368 | m3 | 8:00 | 20:00 | [5 empty] | 尿素 | 辅料 | 1.25 | kg
水洗槽1 | MF0865 | / | 有效容积 | 1.368 | 1.368 | m3 | 1.368 | m3 | 8:00 | 20:00 | [5 empty] | 硼酸 | 辅料 | 40 | kg
水洗槽1 | MF0869 | / | 有效容积 | 1.368 | 1.368 | m3 | 1.368 | m3 | 8:00 | 20:00 | [5 empty] | 片碱 | 辅料 | 6.875 | kg
水洗槽1 | MF0872 | / | 有效容积 | 1.368 | 1.368 | m3 | 1.368 | m3 | 8:00 | 20:00 | [5 empty] | 氢氧化钠 | 辅料 | 32.5 | kg
水洗槽1 | MF0880 | / | 有效容积 | 1.368 | 1.368 | m3 | 1.368 | m3 | 8:00 | 20:00 | [5 empty] | 双氧水 | 辅料 | 87.5 | kg
水洗槽2 | MF0856 | / | 有效容积 | 1.368 | 1.368 | m3 | 1.368 | m3 | 8:00 | 20:00 | [5 empty] | 硝酸 | 辅料 | 10 | kg
水洗槽2 | MF0867 | / | 有效容积 | 1.368 | 1.368 | m3 | 1.368 | m3 | 8:00 | 20:00 | [5 empty] | 盐酸 | 原料 | 13.75 | kg
水洗槽2 | MF0870 | / | 有效容积 | 1.368 | 1.368 | m3 | 1.368 | m3 | 8:00 | 20:00 | [5 empty] | 氯化锌 | 原料 | 2.25 | kg | 锌元素 | 47.5
水洗槽2 | MF0873 | / | 有效容积 | 1.368 | 1.368 | m3 | 1.368 | m3 | 8:00 | 20:00 | [5 empty] | 锌板 | 原料 | 75 | kg | 锌元素 | 99.99
酸洗槽 | MF0857 | / | 有效容积 | 1.368 | 1.368 | m3 | 1.368 | m3 | 8:00 | 20:00
酸洗槽 | MF0858 | / | 有效容积 | 1.368 | 1.368 | m3 | 1.368 | m3 | 8:00 | 20:00
酸洗槽 | MF0859 | / | 有效容积 | 1.368 | 1.368 | m3 | 1.368 | m3 | 8:00 | 20:00
酸洗槽 | MF0860 | / | 有效容积 | 1.368 | 1.368 | m3 | 1.368 | m3 | 8:00 | 20:00
酸洗槽 | MF0861 | / | 有效容积 | 1.368 | 1.368 | m3 | 1.368 | m3 | 8:00 | 20:00
酸洗槽 | MF0862 | / | 有效容积 | 1.368 | 1.368 | m3 | 1.368 | m3 | 8:00 | 20:00
酸洗槽 | MF0863 | / | 有效容积 | 1.368 | 1.368 | m3 | 1.368 | m3 | 8:00 | 20:00
酸洗槽 | MF0864 | / | 有效容积 | 1.368 | 1.368 | m3 | 1.368 | m3 | 8:00 | 20:00
出光槽 | MF0903 | / | 有效容积 | 1.368 | 1.368 | m3 | 1.368 | m3 | 8:00 | 20:00
镀锌槽 | MF0881 | / | 有效容积 | 1.936 | 1.936 | m3 | 1.936 | m3 | 8:00 | 20:00
镀锌槽 | MF0882 | / | 有效容积 | 1.936 | 1.936 | m3 | 1.936 | m3 | 8:00 | 20:00
镀锌槽 | MF0883 | / | 有效容积 | 1.936 | 1.936 | m3 | 1.936 | m3 | 8:00 | 20:00
镀锌槽 | MF0884 | / | 有效容积 | 1.936 | 1.936 | m3 | 1.936 | m3 | 8:00 | 20:00
镀锌槽 | MF0885 | / | 有效容积 | 1.936 | 1.936 | m3 | 1.936 | m3 | 8:00 | 20:00
镀锌槽 | MF0886 | / | 有效容积 | 1.936 | 1.936 | m3 | 1.936 | m3 | 8:00 | 20:00
镀锌槽 | MF0887 | / | 有效容积 | 1.936 | 1.936 | m3 | 1.936 | m3 | 8:00 | 20:00
镀锌槽 | MF0888 | / | 有效容积 | 1.936 | 1.936 | m3 | 1.936 | m3 | 8:00 | 20:00
镀锌槽 | MF0889 | / | 有效容积 | 1.936 | 1.936 | m3 | 1.936 | m3 | 8:00 | 20:00
镀锌槽 | MF0890 | / | 有效容积 | 1.936 | 1.936 | m3 | 1.936 | m3 | 8:00 | 20:00
镀锌槽 | MF0891 | / | 有效容积 | 1.936 | 1.936 | m3 | 1.936 | m3 | 8:00 | 20:00
镀锌槽 | MF0892 | / | 有效容积 | 1.936 | 1.936 | m3 | 1.936 | m3 | 8:00 | 20:00
镀锌槽 | MF0893 | / | 有效容积 | 1.936 | 1.936 | m3 | 1.936 | m3 | 8:00 | 20:00
镀锌槽 | MF0894 | / | 有效容积 | 1.936 | 1.936 | m3 | 1.936 | m3 | 8:00 | 20:00
镀锌槽 | MF0895 | / | 有效容积 | 1.936 | 1.936 | m3 | 1.936 | m3 | 8:00 | 20:00
镀锌槽 | MF0896 | / | 有效容积 | 1.936 | 1.936 | m3 | 1.936 | m3 | 8:00 | 20:00
镀锌槽 | MF0897 | / | 有效容积 | 1.936 | 1.936 | m3 | 1.936 | m3 | 8:00 | 20:00
镀锌槽 | MF0898 | / | 有效容积 | 1.936 | 1.936 | m3 | 1.936 | m3 | 8:00 | 20:00
镀锌槽 | MF0899 | / | 有效容积 | 1.936 | 1.936 | m3 | 1.936 | m3 | 8:00 | 20:00
镀锌槽 | MF0900 | / | 有效容积 | 1.368 | 1.368 | m3 | 1.368 | m3 | 8:00 | 20:00
钝化槽 | MF0905 | / | 有效容积 | 1.368 | 1.368 | m3 | 1.368 | m3 | 8:00 | 20:00
水洗槽 | MF0904 | / | 有效容积 | 1.368 | 1.368 | m3 | 1.368 | m3 | 8:00 | 20:00
水洗槽1 | MF0901 | / | 有效容积 | 1.368 | 1.368 | m3 | 1.368 | m3 | 8:00 | 20:00
水洗槽1 | MF0906 | / | 有效容积 | 1.368 | 1.368 | m3 | 1.368 | m3 | 8:00 | 20:00
水洗槽2 | MF0902 | / | 有效容积 | 1.368 | 1.368 | m3 | 1.368 | m3 | 8:00 | 20:00
烘干设备 | MF0950 | / | 最大连续蒸发量 | 0.333 | 0.333 | t/h | 0.333 | t/h | 8:00 | 20:00
烘干设备 | MF0951 | / | 最大连续蒸发量 | 0.333 | 0.333 | t/h | 0.333 | t/h | 8:00 | 20:00
热水洗槽 | MF0908 | / | 有效容积 | 1.368 | 1.368 | m3 | 1.368 | m3 | 8:00 | 20:00
水洗槽2 | MF0907 | / | 有效容积 | 1.368 | 1.368 | m3 | 1.368 | m3 | 8:00 | 20:00
配套工程
抽风机 | MF0967 | / | 风量 | 10000 | 10000 | m3/h | 10000 | m3/h | 8:00 | 20:00
抽风机 | MF0968 | / | 风量 | 10000 | 10000 | m3/h | 10000 | m3/h | 8:00 | 20:00
抽风机 | MF0969 | / | 风量 | 10000 | 10000 | m3/h | 10000 | m3/h | 8:00 | 20:00
过滤机 | MF0963 | / | 过滤面积 | 9 | 9 | m2 | 9 | m2 | 8:00 | 20:00
过滤机 | MF0974 | / | 过滤面积 | 9 | 9 | m2 | 9 | m2 | 8:00 | 20:00
过滤机 | MF0975 | / | 过滤面积 | 9 | 9 | m2 | 9 | m2 | 8:00 | 20:00
过滤机 | MF0976 | / | 过滤面积 | 9 | 9 | m2 | 9 | m2 | 8:00 | 20:00
过滤机 | MF0977 | / | 过滤面积 | 9 | 9 | m2 | 9 | m2 | 8:00 | 20:00
冷却塔 | MF0970 | / | 流量 | 10 | 10 | t/h | 10 | t/h | 8:00 | 20:00
冷却塔 | MF0971 | / | 流量 | 10 | 10 | t/h | 10 | t/h | 8:00 | 20:00
天然气燃烧废气净化设施 | MF0973 | / | 风量 | 227 | 227 | m3/h | 227 | m3/h | 8:00 | 20:00
一般酸雾废气净化设施 | MF0972 | / | 风量 | 50000 | 50000 | m3/h | 50000 | m3/h | 8:00 | 20:00
整流机 | MF0964 | / | 功率 | 1 | 1 | kw | 1 | kw | 8:00 | 20:00
整流机 | MF0965 | / | 功率 | 1 | 1 | kw | 1 | kw | 8:00 | 20:00
整流机 | MF0966 | / | 功率 | 1 | 1 | kw | 1 | kw | 8:00 | 20:00
整流机 | MF1638 | / | 功率 | 1 | 1 | kw | 1 | kw | 8:00 | 20:00
整流机 | MF1639 | / | 功率 | 1 | 1 | kw | 1 | kw | 8:00 | 20:00
整流机 | MF1640 | / | 功率 | 1 | 1 | kw | 1 | kw | 8:00 | 20:00
整流机 | MF1641 | / | 功率 | 1 | 1 | kw | 1 | kw | 8:00 | 20:00
天然气热 风烘干炉 | MF0850 | / | 热值 | 20 | 20 | 万大卡 | 20 | 万大卡 | 8:00 | 20:00
天然气热 风烘干炉 | MF0851 | / | 热值 | 20 | 20 | 万大卡 | 20 | 万大卡 | 8:00 | 20:00
[15 empty] | 记录时间: | 2020-12-26 | 记录人： | 刘中祥 | 审核人： | 孙伟浩

## 27日
表5 A1-滚镀锌龙门自动线生产设施正常工况信息表
生产设施（设备）名称(1) | 编码 | 生产设施型号 | 主要生产设施(设备)规格参数(2) |  |  |  | 设计生产能力 |  | 运行状态 |  | 生产负荷 | 产品产量 |  |  |  | 原辅料
|  |  | 参数名称 | 设计值 | 实际值 | 单位 | 生产能力 | 单位 | 开始时间(3) | 结束时间(3) |  | 中间产品 | 单位 | 最终产品 | 单位 | 名称 | 种类 | 用量 | 单位 | 有毒有害元素 |  | 来源地
[20 empty] | 成分 | 占比（%）
出光槽 | MF0871 | / | 有效容积 | 1.368 | 1.368 | m3 | 1.368 | m3 | 8:00 | 20:00 | 80% |  |  | 1000 | m2 | 草酸 | 辅料 | 25 | kg
化学除油槽 | MF0855 | / | 有效容积 | 1.368 | 1.368 | m3 | 1.368 | m3 | 8:00 | 20:00 | [5 empty] | 除油粉 | 辅料 | 25 | kg
化学除油槽 | MF0866 | / | 有效容积 | 1.368 | 1.368 | m3 | 1.368 | m3 | 8:00 | 20:00 | [5 empty] | 除油剂 | 辅料 | 7.5 | kg
化学除油槽 | MF0874 | / | 有效容积 | 1.368 | 1.368 | m3 | 1.368 | m3 | 8:00 | 20:00 | [5 empty] | 镀锌光亮剂 | 辅料 | 6.25 | kg
化学除油槽 | MF0875 | / | 有效容积 | 1.368 | 1.368 | m3 | 1.368 | m3 | 8:00 | 20:00 | [5 empty] | 镀锌柔软剂 | 辅料 | 5 | kg
化学除油槽 | MF0876 | / | 有效容积 | 1.368 | 1.368 | m3 | 1.368 | m3 | 8:00 | 20:00 | [5 empty] | 氟化氢铵 | 辅料 | 12.5 | kg
化学除油槽 | MF0877 | / | 有效容积 | 1.368 | 1.368 | m3 | 1.368 | m3 | 8:00 | 20:00 | [5 empty] | 蓝锌水 | 辅料 | 12.5 | kg | 镉元素 | 6.88
化学除油槽 | MF0878 | / | 有效容积 | 1.368 | 1.368 | m3 | 1.368 | m3 | 8:00 | 20:00 | [5 empty] | 硫酸 | 辅料 | 132.5 | kg
化学除油槽 | MF0879 | / | 有效容积 | 1.368 | 1.368 | m3 | 1.368 | m3 | 8:00 | 20:00 | [5 empty] | 氯化钾 | 辅料 | 100 | kg
化学抛光槽 | MF0868 | / | 有效容积 | 1.368 | 1.368 | m3 | 1.368 | m3 | 8:00 | 20:00 | [5 empty] | 尿素 | 辅料 | 1.25 | kg
水洗槽1 | MF0865 | / | 有效容积 | 1.368 | 1.368 | m3 | 1.368 | m3 | 8:00 | 20:00 | [5 empty] | 硼酸 | 辅料 | 40 | kg
水洗槽1 | MF0869 | / | 有效容积 | 1.368 | 1.368 | m3 | 1.368 | m3 | 8:00 | 20:00 | [5 empty] | 片碱 | 辅料 | 6.875 | kg
水洗槽1 | MF0872 | / | 有效容积 | 1.368 | 1.368 | m3 | 1.368 | m3 | 8:00 | 20:00 | [5 empty] | 氢氧化钠 | 辅料 | 32.5 | kg
水洗槽1 | MF0880 | / | 有效容积 | 1.368 | 1.368 | m3 | 1.368 | m3 | 8:00 | 20:00 | [5 empty] | 双氧水 | 辅料 | 87.5 | kg
水洗槽2 | MF0856 | / | 有效容积 | 1.368 | 1.368 | m3 | 1.368 | m3 | 8:00 | 20:00 | [5 empty] | 硝酸 | 辅料 | 10 | kg
水洗槽2 | MF0867 | / | 有效容积 | 1.368 | 1.368 | m3 | 1.368 | m3 | 8:00 | 20:00 | [5 empty] | 盐酸 | 原料 | 13.75 | kg
水洗槽2 | MF0870 | / | 有效容积 | 1.368 | 1.368 | m3 | 1.368 | m3 | 8:00 | 20:00 | [5 empty] | 氯化锌 | 原料 | 2.25 | kg | 锌元素 | 47.5
水洗槽2 | MF0873 | / | 有效容积 | 1.368 | 1.368 | m3 | 1.368 | m3 | 8:00 | 20:00 | [5 empty] | 锌板 | 原料 | 75 | kg | 锌元素 | 99.99
酸洗槽 | MF0857 | / | 有效容积 | 1.368 | 1.368 | m3 | 1.368 | m3 | 8:00 | 20:00
酸洗槽 | MF0858 | / | 有效容积 | 1.368 | 1.368 | m3 | 1.368 | m3 | 8:00 | 20:00
酸洗槽 | MF0859 | / | 有效容积 | 1.368 | 1.368 | m3 | 1.368 | m3 | 8:00 | 20:00
酸洗槽 | MF0860 | / | 有效容积 | 1.368 | 1.368 | m3 | 1.368 | m3 | 8:00 | 20:00
酸洗槽 | MF0861 | / | 有效容积 | 1.368 | 1.368 | m3 | 1.368 | m3 | 8:00 | 20:00
酸洗槽 | MF0862 | / | 有效容积 | 1.368 | 1.368 | m3 | 1.368 | m3 | 8:00 | 20:00
酸洗槽 | MF0863 | / | 有效容积 | 1.368 | 1.368 | m3 | 1.368 | m3 | 8:00 | 20:00
酸洗槽 | MF0864 | / | 有效容积 | 1.368 | 1.368 | m3 | 1.368 | m3 | 8:00 | 20:00
出光槽 | MF0903 | / | 有效容积 | 1.368 | 1.368 | m3 | 1.368 | m3 | 8:00 | 20:00
镀锌槽 | MF0881 | / | 有效容积 | 1.936 | 1.936 | m3 | 1.936 | m3 | 8:00 | 20:00
镀锌槽 | MF0882 | / | 有效容积 | 1.936 | 1.936 | m3 | 1.936 | m3 | 8:00 | 20:00
镀锌槽 | MF0883 | / | 有效容积 | 1.936 | 1.936 | m3 | 1.936 | m3 | 8:00 | 20:00
镀锌槽 | MF0884 | / | 有效容积 | 1.936 | 1.936 | m3 | 1.936 | m3 | 8:00 | 20:00
镀锌槽 | MF0885 | / | 有效容积 | 1.936 | 1.936 | m3 | 1.936 | m3 | 8:00 | 20:00
镀锌槽 | MF0886 | / | 有效容积 | 1.936 | 1.936 | m3 | 1.936 | m3 | 8:00 | 20:00
镀锌槽 | MF0887 | / | 有效容积 | 1.936 | 1.936 | m3 | 1.936 | m3 | 8:00 | 20:00
镀锌槽 | MF0888 | / | 有效容积 | 1.936 | 1.936 | m3 | 1.936 | m3 | 8:00 | 20:00
镀锌槽 | MF0889 | / | 有效容积 | 1.936 | 1.936 | m3 | 1.936 | m3 | 8:00 | 20:00
镀锌槽 | MF0890 | / | 有效容积 | 1.936 | 1.936 | m3 | 1.936 | m3 | 8:00 | 20:00
镀锌槽 | MF0891 | / | 有效容积 | 1.936 | 1.936 | m3 | 1.936 | m3 | 8:00 | 20:00
镀锌槽 | MF0892 | / | 有效容积 | 1.936 | 1.936 | m3 | 1.936 | m3 | 8:00 | 20:00
镀锌槽 | MF0893 | / | 有效容积 | 1.936 | 1.936 | m3 | 1.936 | m3 | 8:00 | 20:00
镀锌槽 | MF0894 | / | 有效容积 | 1.936 | 1.936 | m3 | 1.936 | m3 | 8:00 | 20:00
镀锌槽 | MF0895 | / | 有效容积 | 1.936 | 1.936 | m3 | 1.936 | m3 | 8:00 | 20:00
镀锌槽 | MF0896 | / | 有效容积 | 1.936 | 1.936 | m3 | 1.936 | m3 | 8:00 | 20:00
镀锌槽 | MF0897 | / | 有效容积 | 1.936 | 1.936 | m3 | 1.936 | m3 | 8:00 | 20:00
镀锌槽 | MF0898 | / | 有效容积 | 1.936 | 1.936 | m3 | 1.936 | m3 | 8:00 | 20:00
镀锌槽 | MF0899 | / | 有效容积 | 1.936 | 1.936 | m3 | 1.936 | m3 | 8:00 | 20:00
镀锌槽 | MF0900 | / | 有效容积 | 1.368 | 1.368 | m3 | 1.368 | m3 | 8:00 | 20:00
钝化槽 | MF0905 | / | 有效容积 | 1.368 | 1.368 | m3 | 1.368 | m3 | 8:00 | 20:00
水洗槽 | MF0904 | / | 有效容积 | 1.368 | 1.368 | m3 | 1.368 | m3 | 8:00 | 20:00
水洗槽1 | MF0901 | / | 有效容积 | 1.368 | 1.368 | m3 | 1.368 | m3 | 8:00 | 20:00
水洗槽1 | MF0906 | / | 有效容积 | 1.368 | 1.368 | m3 | 1.368 | m3 | 8:00 | 20:00
水洗槽2 | MF0902 | / | 有效容积 | 1.368 | 1.368 | m3 | 1.368 | m3 | 8:00 | 20:00
烘干设备 | MF0950 | / | 最大连续蒸发量 | 0.333 | 0.333 | t/h | 0.333 | t/h | 8:00 | 20:00
烘干设备 | MF0951 | / | 最大连续蒸发量 | 0.333 | 0.333 | t/h | 0.333 | t/h | 8:00 | 20:00
热水洗槽 | MF0908 | / | 有效容积 | 1.368 | 1.368 | m3 | 1.368 | m3 | 8:00 | 20:00
水洗槽2 | MF0907 | / | 有效容积 | 1.368 | 1.368 | m3 | 1.368 | m3 | 8:00 | 20:00
配套工程
抽风机 | MF0967 | / | 风量 | 10000 | 10000 | m3/h | 10000 | m3/h | 8:00 | 20:00
抽风机 | MF0968 | / | 风量 | 10000 | 10000 | m3/h | 10000 | m3/h | 8:00 | 20:00
抽风机 | MF0969 | / | 风量 | 10000 | 10000 | m3/h | 10000 | m3/h | 8:00 | 20:00
过滤机 | MF0963 | / | 过滤面积 | 9 | 9 | m2 | 9 | m2 | 8:00 | 20:00
过滤机 | MF0974 | / | 过滤面积 | 9 | 9 | m2 | 9 | m2 | 8:00 | 20:00
过滤机 | MF0975 | / | 过滤面积 | 9 | 9 | m2 | 9 | m2 | 8:00 | 20:00
过滤机 | MF0976 | / | 过滤面积 | 9 | 9 | m2 | 9 | m2 | 8:00 | 20:00
过滤机 | MF0977 | / | 过滤面积 | 9 | 9 | m2 | 9 | m2 | 8:00 | 20:00
冷却塔 | MF0970 | / | 流量 | 10 | 10 | t/h | 10 | t/h | 8:00 | 20:00
冷却塔 | MF0971 | / | 流量 | 10 | 10 | t/h | 10 | t/h | 8:00 | 20:00
天然气燃烧废气净化设施 | MF0973 | / | 风量 | 227 | 227 | m3/h | 227 | m3/h | 8:00 | 20:00
一般酸雾废气净化设施 | MF0972 | / | 风量 | 50000 | 50000 | m3/h | 50000 | m3/h | 8:00 | 20:00
整流机 | MF0964 | / | 功率 | 1 | 1 | kw | 1 | kw | 8:00 | 20:00
整流机 | MF0965 | / | 功率 | 1 | 1 | kw | 1 | kw | 8:00 | 20:00
整流机 | MF0966 | / | 功率 | 1 | 1 | kw | 1 | kw | 8:00 | 20:00
整流机 | MF1638 | / | 功率 | 1 | 1 | kw | 1 | kw | 8:00 | 20:00
整流机 | MF1639 | / | 功率 | 1 | 1 | kw | 1 | kw | 8:00 | 20:00
整流机 | MF1640 | / | 功率 | 1 | 1 | kw | 1 | kw | 8:00 | 20:00
整流机 | MF1641 | / | 功率 | 1 | 1 | kw | 1 | kw | 8:00 | 20:00
天然气热 风烘干炉 | MF0850 | / | 热值 | 20 | 20 | 万大卡 | 20 | 万大卡 | 8:00 | 20:00
天然气热 风烘干炉 | MF0851 | / | 热值 | 20 | 20 | 万大卡 | 20 | 万大卡 | 8:00 | 20:00
[15 empty] | 记录时间: | 2020-12-27 | 记录人： | 刘中祥 | 审核人： | 孙伟浩

## 28日
表5 A1-滚镀锌龙门自动线生产设施正常工况信息表
生产设施（设备）名称(1) | 编码 | 生产设施型号 | 主要生产设施(设备)规格参数(2) |  |  |  | 设计生产能力 |  | 运行状态 |  | 生产负荷 | 产品产量 |  |  |  | 原辅料
|  |  | 参数名称 | 设计值 | 实际值 | 单位 | 生产能力 | 单位 | 开始时间(3) | 结束时间(3) |  | 中间产品 | 单位 | 最终产品 | 单位 | 名称 | 种类 | 用量 | 单位 | 有毒有害元素 |  | 来源地
[20 empty] | 成分 | 占比（%）
出光槽 | MF0871 | / | 有效容积 | 1.368 | 1.368 | m3 | 1.368 | m3 | 8:00 | 20:00 | 80% |  |  | 1000 | m2 | 草酸 | 辅料 | 25 | kg
化学除油槽 | MF0855 | / | 有效容积 | 1.368 | 1.368 | m3 | 1.368 | m3 | 8:00 | 20:00 | [5 empty] | 除油粉 | 辅料 | 25 | kg
化学除油槽 | MF0866 | / | 有效容积 | 1.368 | 1.368 | m3 | 1.368 | m3 | 8:00 | 20:00 | [5 empty] | 除油剂 | 辅料 | 7.5 | kg
化学除油槽 | MF0874 | / | 有效容积 | 1.368 | 1.368 | m3 | 1.368 | m3 | 8:00 | 20:00 | [5 empty] | 镀锌光亮剂 | 辅料 | 6.25 | kg
化学除油槽 | MF0875 | / | 有效容积 | 1.368 | 1.368 | m3 | 1.368 | m3 | 8:00 | 20:00 | [5 empty] | 镀锌柔软剂 | 辅料 | 5 | kg
化学除油槽 | MF0876 | / | 有效容积 | 1.368 | 1.368 | m3 | 1.368 | m3 | 8:00 | 20:00 | [5 empty] | 氟化氢铵 | 辅料 | 12.5 | kg
化学除油槽 | MF0877 | / | 有效容积 | 1.368 | 1.368 | m3 | 1.368 | m3 | 8:00 | 20:00 | [5 empty] | 蓝锌水 | 辅料 | 12.5 | kg | 镉元素 | 6.88
化学除油槽 | MF0878 | / | 有效容积 | 1.368 | 1.368 | m3 | 1.368 | m3 | 8:00 | 20:00 | [5 empty] | 硫酸 | 辅料 | 132.5 | kg
化学除油槽 | MF0879 | / | 有效容积 | 1.368 | 1.368 | m3 | 1.368 | m3 | 8:00 | 20:00 | [5 empty] | 氯化钾 | 辅料 | 100 | kg
化学抛光槽 | MF0868 | / | 有效容积 | 1.368 | 1.368 | m3 | 1.368 | m3 | 8:00 | 20:00 | [5 empty] | 尿素 | 辅料 | 1.25 | kg
水洗槽1 | MF0865 | / | 有效容积 | 1.368 | 1.368 | m3 | 1.368 | m3 | 8:00 | 20:00 | [5 empty] | 硼酸 | 辅料 | 40 | kg
水洗槽1 | MF0869 | / | 有效容积 | 1.368 | 1.368 | m3 | 1.368 | m3 | 8:00 | 20:00 | [5 empty] | 片碱 | 辅料 | 6.875 | kg
水洗槽1 | MF0872 | / | 有效容积 | 1.368 | 1.368 | m3 | 1.368 | m3 | 8:00 | 20:00 | [5 empty] | 氢氧化钠 | 辅料 | 32.5 | kg
水洗槽1 | MF0880 | / | 有效容积 | 1.368 | 1.368 | m3 | 1.368 | m3 | 8:00 | 20:00 | [5 empty] | 双氧水 | 辅料 | 87.5 | kg
水洗槽2 | MF0856 | / | 有效容积 | 1.368 | 1.368 | m3 | 1.368 | m3 | 8:00 | 20:00 | [5 empty] | 硝酸 | 辅料 | 10 | kg
水洗槽2 | MF0867 | / | 有效容积 | 1.368 | 1.368 | m3 | 1.368 | m3 | 8:00 | 20:00 | [5 empty] | 盐酸 | 原料 | 13.75 | kg
水洗槽2 | MF0870 | / | 有效容积 | 1.368 | 1.368 | m3 | 1.368 | m3 | 8:00 | 20:00 | [5 empty] | 氯化锌 | 原料 | 2.25 | kg | 锌元素 | 47.5
水洗槽2 | MF0873 | / | 有效容积 | 1.368 | 1.368 | m3 | 1.368 | m3 | 8:00 | 20:00 | [5 empty] | 锌板 | 原料 | 75 | kg | 锌元素 | 99.99
酸洗槽 | MF0857 | / | 有效容积 | 1.368 | 1.368 | m3 | 1.368 | m3 | 8:00 | 20:00
酸洗槽 | MF0858 | / | 有效容积 | 1.368 | 1.368 | m3 | 1.368 | m3 | 8:00 | 20:00
酸洗槽 | MF0859 | / | 有效容积 | 1.368 | 1.368 | m3 | 1.368 | m3 | 8:00 | 20:00
酸洗槽 | MF0860 | / | 有效容积 | 1.368 | 1.368 | m3 | 1.368 | m3 | 8:00 | 20:00
酸洗槽 | MF0861 | / | 有效容积 | 1.368 | 1.368 | m3 | 1.368 | m3 | 8:00 | 20:00
酸洗槽 | MF0862 | / | 有效容积 | 1.368 | 1.368 | m3 | 1.368 | m3 | 8:00 | 20:00
酸洗槽 | MF0863 | / | 有效容积 | 1.368 | 1.368 | m3 | 1.368 | m3 | 8:00 | 20:00
酸洗槽 | MF0864 | / | 有效容积 | 1.368 | 1.368 | m3 | 1.368 | m3 | 8:00 | 20:00
出光槽 | MF0903 | / | 有效容积 | 1.368 | 1.368 | m3 | 1.368 | m3 | 8:00 | 20:00
镀锌槽 | MF0881 | / | 有效容积 | 1.936 | 1.936 | m3 | 1.936 | m3 | 8:00 | 20:00
镀锌槽 | MF0882 | / | 有效容积 | 1.936 | 1.936 | m3 | 1.936 | m3 | 8:00 | 20:00
镀锌槽 | MF0883 | / | 有效容积 | 1.936 | 1.936 | m3 | 1.936 | m3 | 8:00 | 20:00
镀锌槽 | MF0884 | / | 有效容积 | 1.936 | 1.936 | m3 | 1.936 | m3 | 8:00 | 20:00
镀锌槽 | MF0885 | / | 有效容积 | 1.936 | 1.936 | m3 | 1.936 | m3 | 8:00 | 20:00
镀锌槽 | MF0886 | / | 有效容积 | 1.936 | 1.936 | m3 | 1.936 | m3 | 8:00 | 20:00
镀锌槽 | MF0887 | / | 有效容积 | 1.936 | 1.936 | m3 | 1.936 | m3 | 8:00 | 20:00
镀锌槽 | MF0888 | / | 有效容积 | 1.936 | 1.936 | m3 | 1.936 | m3 | 8:00 | 20:00
镀锌槽 | MF0889 | / | 有效容积 | 1.936 | 1.936 | m3 | 1.936 | m3 | 8:00 | 20:00
镀锌槽 | MF0890 | / | 有效容积 | 1.936 | 1.936 | m3 | 1.936 | m3 | 8:00 | 20:00
镀锌槽 | MF0891 | / | 有效容积 | 1.936 | 1.936 | m3 | 1.936 | m3 | 8:00 | 20:00
镀锌槽 | MF0892 | / | 有效容积 | 1.936 | 1.936 | m3 | 1.936 | m3 | 8:00 | 20:00
镀锌槽 | MF0893 | / | 有效容积 | 1.936 | 1.936 | m3 | 1.936 | m3 | 8:00 | 20:00
镀锌槽 | MF0894 | / | 有效容积 | 1.936 | 1.936 | m3 | 1.936 | m3 | 8:00 | 20:00
镀锌槽 | MF0895 | / | 有效容积 | 1.936 | 1.936 | m3 | 1.936 | m3 | 8:00 | 20:00
镀锌槽 | MF0896 | / | 有效容积 | 1.936 | 1.936 | m3 | 1.936 | m3 | 8:00 | 20:00
镀锌槽 | MF0897 | / | 有效容积 | 1.936 | 1.936 | m3 | 1.936 | m3 | 8:00 | 20:00
镀锌槽 | MF0898 | / | 有效容积 | 1.936 | 1.936 | m3 | 1.936 | m3 | 8:00 | 20:00
镀锌槽 | MF0899 | / | 有效容积 | 1.936 | 1.936 | m3 | 1.936 | m3 | 8:00 | 20:00
镀锌槽 | MF0900 | / | 有效容积 | 1.368 | 1.368 | m3 | 1.368 | m3 | 8:00 | 20:00
钝化槽 | MF0905 | / | 有效容积 | 1.368 | 1.368 | m3 | 1.368 | m3 | 8:00 | 20:00
水洗槽 | MF0904 | / | 有效容积 | 1.368 | 1.368 | m3 | 1.368 | m3 | 8:00 | 20:00
水洗槽1 | MF0901 | / | 有效容积 | 1.368 | 1.368 | m3 | 1.368 | m3 | 8:00 | 20:00
水洗槽1 | MF0906 | / | 有效容积 | 1.368 | 1.368 | m3 | 1.368 | m3 | 8:00 | 20:00
水洗槽2 | MF0902 | / | 有效容积 | 1.368 | 1.368 | m3 | 1.368 | m3 | 8:00 | 20:00
烘干设备 | MF0950 | / | 最大连续蒸发量 | 0.333 | 0.333 | t/h | 0.333 | t/h | 8:00 | 20:00
烘干设备 | MF0951 | / | 最大连续蒸发量 | 0.333 | 0.333 | t/h | 0.333 | t/h | 8:00 | 20:00
热水洗槽 | MF0908 | / | 有效容积 | 1.368 | 1.368 | m3 | 1.368 | m3 | 8:00 | 20:00
水洗槽2 | MF0907 | / | 有效容积 | 1.368 | 1.368 | m3 | 1.368 | m3 | 8:00 | 20:00
配套工程
抽风机 | MF0967 | / | 风量 | 10000 | 10000 | m3/h | 10000 | m3/h | 8:00 | 20:00
抽风机 | MF0968 | / | 风量 | 10000 | 10000 | m3/h | 10000 | m3/h | 8:00 | 20:00
抽风机 | MF0969 | / | 风量 | 10000 | 10000 | m3/h | 10000 | m3/h | 8:00 | 20:00
过滤机 | MF0963 | / | 过滤面积 | 9 | 9 | m2 | 9 | m2 | 8:00 | 20:00
过滤机 | MF0974 | / | 过滤面积 | 9 | 9 | m2 | 9 | m2 | 8:00 | 20:00
过滤机 | MF0975 | / | 过滤面积 | 9 | 9 | m2 | 9 | m2 | 8:00 | 20:00
过滤机 | MF0976 | / | 过滤面积 | 9 | 9 | m2 | 9 | m2 | 8:00 | 20:00
过滤机 | MF0977 | / | 过滤面积 | 9 | 9 | m2 | 9 | m2 | 8:00 | 20:00
冷却塔 | MF0970 | / | 流量 | 10 | 10 | t/h | 10 | t/h | 8:00 | 20:00
冷却塔 | MF0971 | / | 流量 | 10 | 10 | t/h | 10 | t/h | 8:00 | 20:00
天然气燃烧废气净化设施 | MF0973 | / | 风量 | 227 | 227 | m3/h | 227 | m3/h | 8:00 | 20:00
一般酸雾废气净化设施 | MF0972 | / | 风量 | 50000 | 50000 | m3/h | 50000 | m3/h | 8:00 | 20:00
整流机 | MF0964 | / | 功率 | 1 | 1 | kw | 1 | kw | 8:00 | 20:00
整流机 | MF0965 | / | 功率 | 1 | 1 | kw | 1 | kw | 8:00 | 20:00
整流机 | MF0966 | / | 功率 | 1 | 1 | kw | 1 | kw | 8:00 | 20:00
整流机 | MF1638 | / | 功率 | 1 | 1 | kw | 1 | kw | 8:00 | 20:00
整流机 | MF1639 | / | 功率 | 1 | 1 | kw | 1 | kw | 8:00 | 20:00
整流机 | MF1640 | / | 功率 | 1 | 1 | kw | 1 | kw | 8:00 | 20:00
整流机 | MF1641 | / | 功率 | 1 | 1 | kw | 1 | kw | 8:00 | 20:00
天然气热 风烘干炉 | MF0850 | / | 热值 | 20 | 20 | 万大卡 | 20 | 万大卡 | 8:00 | 20:00
天然气热 风烘干炉 | MF0851 | / | 热值 | 20 | 20 | 万大卡 | 20 | 万大卡 | 8:00 | 20:00
[15 empty] | 记录时间: | 2020-12-28 | 记录人： | 刘中祥 | 审核人： | 孙伟浩

## 29日
表5 A1-滚镀锌龙门自动线生产设施正常工况信息表
生产设施（设备）名称(1) | 编码 | 生产设施型号 | 主要生产设施(设备)规格参数(2) |  |  |  | 设计生产能力 |  | 运行状态 |  | 生产负荷 | 产品产量 |  |  |  | 原辅料
|  |  | 参数名称 | 设计值 | 实际值 | 单位 | 生产能力 | 单位 | 开始时间(3) | 结束时间(3) |  | 中间产品 | 单位 | 最终产品 | 单位 | 名称 | 种类 | 用量 | 单位 | 有毒有害元素 |  | 来源地
[20 empty] | 成分 | 占比（%）
出光槽 | MF0871 | / | 有效容积 | 1.368 | 1.368 | m3 | 1.368 | m3 | 8:00 | 20:00 | 80% |  |  | 1000 | m2 | 草酸 | 辅料 | 25 | kg
化学除油槽 | MF0855 | / | 有效容积 | 1.368 | 1.368 | m3 | 1.368 | m3 | 8:00 | 20:00 | [5 empty] | 除油粉 | 辅料 | 25 | kg
化学除油槽 | MF0866 | / | 有效容积 | 1.368 | 1.368 | m3 | 1.368 | m3 | 8:00 | 20:00 | [5 empty] | 除油剂 | 辅料 | 7.5 | kg
化学除油槽 | MF0874 | / | 有效容积 | 1.368 | 1.368 | m3 | 1.368 | m3 | 8:00 | 20:00 | [5 empty] | 镀锌光亮剂 | 辅料 | 6.25 | kg
化学除油槽 | MF0875 | / | 有效容积 | 1.368 | 1.368 | m3 | 1.368 | m3 | 8:00 | 20:00 | [5 empty] | 镀锌柔软剂 | 辅料 | 5 | kg
化学除油槽 | MF0876 | / | 有效容积 | 1.368 | 1.368 | m3 | 1.368 | m3 | 8:00 | 20:00 | [5 empty] | 氟化氢铵 | 辅料 | 12.5 | kg
化学除油槽 | MF0877 | / | 有效容积 | 1.368 | 1.368 | m3 | 1.368 | m3 | 8:00 | 20:00 | [5 empty] | 蓝锌水 | 辅料 | 12.5 | kg | 镉元素 | 6.88
化学除油槽 | MF0878 | / | 有效容积 | 1.368 | 1.368 | m3 | 1.368 | m3 | 8:00 | 20:00 | [5 empty] | 硫酸 | 辅料 | 132.5 | kg
化学除油槽 | MF0879 | / | 有效容积 | 1.368 | 1.368 | m3 | 1.368 | m3 | 8:00 | 20:00 | [5 empty] | 氯化钾 | 辅料 | 100 | kg
化学抛光槽 | MF0868 | / | 有效容积 | 1.368 | 1.368 | m3 | 1.368 | m3 | 8:00 | 20:00 | [5 empty] | 尿素 | 辅料 | 1.25 | kg
水洗槽1 | MF0865 | / | 有效容积 | 1.368 | 1.368 | m3 | 1.368 | m3 | 8:00 | 20:00 | [5 empty] | 硼酸 | 辅料 | 40 | kg
水洗槽1 | MF0869 | / | 有效容积 | 1.368 | 1.368 | m3 | 1.368 | m3 | 8:00 | 20:00 | [5 empty] | 片碱 | 辅料 | 6.875 | kg
水洗槽1 | MF0872 | / | 有效容积 | 1.368 | 1.368 | m3 | 1.368 | m3 | 8:00 | 20:00 | [5 empty] | 氢氧化钠 | 辅料 | 32.5 | kg
水洗槽1 | MF0880 | / | 有效容积 | 1.368 | 1.368 | m3 | 1.368 | m3 | 8:00 | 20:00 | [5 empty] | 双氧水 | 辅料 | 87.5 | kg
水洗槽2 | MF0856 | / | 有效容积 | 1.368 | 1.368 | m3 | 1.368 | m3 | 8:00 | 20:00 | [5 empty] | 硝酸 | 辅料 | 10 | kg
水洗槽2 | MF0867 | / | 有效容积 | 1.368 | 1.368 | m3 | 1.368 | m3 | 8:00 | 20:00 | [5 empty] | 盐酸 | 原料 | 13.75 | kg
水洗槽2 | MF0870 | / | 有效容积 | 1.368 | 1.368 | m3 | 1.368 | m3 | 8:00 | 20:00 | [5 empty] | 氯化锌 | 原料 | 2.25 | kg | 锌元素 | 47.5
水洗槽2 | MF0873 | / | 有效容积 | 1.368 | 1.368 | m3 | 1.368 | m3 | 8:00 | 20:00 | [5 empty] | 锌板 | 原料 | 75 | kg | 锌元素 | 99.99
酸洗槽 | MF0857 | / | 有效容积 | 1.368 | 1.368 | m3 | 1.368 | m3 | 8:00 | 20:00
酸洗槽 | MF0858 | / | 有效容积 | 1.368 | 1.368 | m3 | 1.368 | m3 | 8:00 | 20:00
酸洗槽 | MF0859 | / | 有效容积 | 1.368 | 1.368 | m3 | 1.368 | m3 | 8:00 | 20:00
酸洗槽 | MF0860 | / | 有效容积 | 1.368 | 1.368 | m3 | 1.368 | m3 | 8:00 | 20:00
酸洗槽 | MF0861 | / | 有效容积 | 1.368 | 1.368 | m3 | 1.368 | m3 | 8:00 | 20:00
酸洗槽 | MF0862 | / | 有效容积 | 1.368 | 1.368 | m3 | 1.368 | m3 | 8:00 | 20:00
酸洗槽 | MF0863 | / | 有效容积 | 1.368 | 1.368 | m3 | 1.368 | m3 | 8:00 | 20:00
酸洗槽 | MF0864 | / | 有效容积 | 1.368 | 1.368 | m3 | 1.368 | m3 | 8:00 | 20:00
出光槽 | MF0903 | / | 有效容积 | 1.368 | 1.368 | m3 | 1.368 | m3 | 8:00 | 20:00
镀锌槽 | MF0881 | / | 有效容积 | 1.936 | 1.936 | m3 | 1.936 | m3 | 8:00 | 20:00
镀锌槽 | MF0882 | / | 有效容积 | 1.936 | 1.936 | m3 | 1.936 | m3 | 8:00 | 20:00
镀锌槽 | MF0883 | / | 有效容积 | 1.936 | 1.936 | m3 | 1.936 | m3 | 8:00 | 20:00
镀锌槽 | MF0884 | / | 有效容积 | 1.936 | 1.936 | m3 | 1.936 | m3 | 8:00 | 20:00
镀锌槽 | MF0885 | / | 有效容积 | 1.936 | 1.936 | m3 | 1.936 | m3 | 8:00 | 20:00
镀锌槽 | MF0886 | / | 有效容积 | 1.936 | 1.936 | m3 | 1.936 | m3 | 8:00 | 20:00
镀锌槽 | MF0887 | / | 有效容积 | 1.936 | 1.936 | m3 | 1.936 | m3 | 8:00 | 20:00
镀锌槽 | MF0888 | / | 有效容积 | 1.936 | 1.936 | m3 | 1.936 | m3 | 8:00 | 20:00
镀锌槽 | MF0889 | / | 有效容积 | 1.936 | 1.936 | m3 | 1.936 | m3 | 8:00 | 20:00
镀锌槽 | MF0890 | / | 有效容积 | 1.936 | 1.936 | m3 | 1.936 | m3 | 8:00 | 20:00
镀锌槽 | MF0891 | / | 有效容积 | 1.936 | 1.936 | m3 | 1.936 | m3 | 8:00 | 20:00
镀锌槽 | MF0892 | / | 有效容积 | 1.936 | 1.936 | m3 | 1.936 | m3 | 8:00 | 20:00
镀锌槽 | MF0893 | / | 有效容积 | 1.936 | 1.936 | m3 | 1.936 | m3 | 8:00 | 20:00
镀锌槽 | MF0894 | / | 有效容积 | 1.936 | 1.936 | m3 | 1.936 | m3 | 8:00 | 20:00
镀锌槽 | MF0895 | / | 有效容积 | 1.936 | 1.936 | m3 | 1.936 | m3 | 8:00 | 20:00
镀锌槽 | MF0896 | / | 有效容积 | 1.936 | 1.936 | m3 | 1.936 | m3 | 8:00 | 20:00
镀锌槽 | MF0897 | / | 有效容积 | 1.936 | 1.936 | m3 | 1.936 | m3 | 8:00 | 20:00
镀锌槽 | MF0898 | / | 有效容积 | 1.936 | 1.936 | m3 | 1.936 | m3 | 8:00 | 20:00
镀锌槽 | MF0899 | / | 有效容积 | 1.936 | 1.936 | m3 | 1.936 | m3 | 8:00 | 20:00
镀锌槽 | MF0900 | / | 有效容积 | 1.368 | 1.368 | m3 | 1.368 | m3 | 8:00 | 20:00
钝化槽 | MF0905 | / | 有效容积 | 1.368 | 1.368 | m3 | 1.368 | m3 | 8:00 | 20:00
水洗槽 | MF0904 | / | 有效容积 | 1.368 | 1.368 | m3 | 1.368 | m3 | 8:00 | 20:00
水洗槽1 | MF0901 | / | 有效容积 | 1.368 | 1.368 | m3 | 1.368 | m3 | 8:00 | 20:00
水洗槽1 | MF0906 | / | 有效容积 | 1.368 | 1.368 | m3 | 1.368 | m3 | 8:00 | 20:00
水洗槽2 | MF0902 | / | 有效容积 | 1.368 | 1.368 | m3 | 1.368 | m3 | 8:00 | 20:00
烘干设备 | MF0950 | / | 最大连续蒸发量 | 0.333 | 0.333 | t/h | 0.333 | t/h | 8:00 | 20:00
烘干设备 | MF0951 | / | 最大连续蒸发量 | 0.333 | 0.333 | t/h | 0.333 | t/h | 8:00 | 20:00
热水洗槽 | MF0908 | / | 有效容积 | 1.368 | 1.368 | m3 | 1.368 | m3 | 8:00 | 20:00
水洗槽2 | MF0907 | / | 有效容积 | 1.368 | 1.368 | m3 | 1.368 | m3 | 8:00 | 20:00
配套工程
抽风机 | MF0967 | / | 风量 | 10000 | 10000 | m3/h | 10000 | m3/h | 8:00 | 20:00
抽风机 | MF0968 | / | 风量 | 10000 | 10000 | m3/h | 10000 | m3/h | 8:00 | 20:00
抽风机 | MF0969 | / | 风量 | 10000 | 10000 | m3/h | 10000 | m3/h | 8:00 | 20:00
过滤机 | MF0963 | / | 过滤面积 | 9 | 9 | m2 | 9 | m2 | 8:00 | 20:00
过滤机 | MF0974 | / | 过滤面积 | 9 | 9 | m2 | 9 | m2 | 8:00 | 20:00
过滤机 | MF0975 | / | 过滤面积 | 9 | 9 | m2 | 9 | m2 | 8:00 | 20:00
过滤机 | MF0976 | / | 过滤面积 | 9 | 9 | m2 | 9 | m2 | 8:00 | 20:00
过滤机 | MF0977 | / | 过滤面积 | 9 | 9 | m2 | 9 | m2 | 8:00 | 20:00
冷却塔 | MF0970 | / | 流量 | 10 | 10 | t/h | 10 | t/h | 8:00 | 20:00
冷却塔 | MF0971 | / | 流量 | 10 | 10 | t/h | 10 | t/h | 8:00 | 20:00
天然气燃烧废气净化设施 | MF0973 | / | 风量 | 227 | 227 | m3/h | 227 | m3/h | 8:00 | 20:00
一般酸雾废气净化设施 | MF0972 | / | 风量 | 50000 | 50000 | m3/h | 50000 | m3/h | 8:00 | 20:00
整流机 | MF0964 | / | 功率 | 1 | 1 | kw | 1 | kw | 8:00 | 20:00
整流机 | MF0965 | / | 功率 | 1 | 1 | kw | 1 | kw | 8:00 | 20:00
整流机 | MF0966 | / | 功率 | 1 | 1 | kw | 1 | kw | 8:00 | 20:00
整流机 | MF1638 | / | 功率 | 1 | 1 | kw | 1 | kw | 8:00 | 20:00
整流机 | MF1639 | / | 功率 | 1 | 1 | kw | 1 | kw | 8:00 | 20:00
整流机 | MF1640 | / | 功率 | 1 | 1 | kw | 1 | kw | 8:00 | 20:00
整流机 | MF1641 | / | 功率 | 1 | 1 | kw | 1 | kw | 8:00 | 20:00
天然气热 风烘干炉 | MF0850 | / | 热值 | 20 | 20 | 万大卡 | 20 | 万大卡 | 8:00 | 20:00
天然气热 风烘干炉 | MF0851 | / | 热值 | 20 | 20 | 万大卡 | 20 | 万大卡 | 8:00 | 20:00
[15 empty] | 记录时间: | 2020-12-29 | 记录人： | 刘中祥 | 审核人： | 孙伟浩

## 30日
表5 A1-滚镀锌龙门自动线生产设施正常工况信息表
生产设施（设备）名称(1) | 编码 | 生产设施型号 | 主要生产设施(设备)规格参数(2) |  |  |  | 设计生产能力 |  | 运行状态 |  | 生产负荷 | 产品产量 |  |  |  | 原辅料
|  |  | 参数名称 | 设计值 | 实际值 | 单位 | 生产能力 | 单位 | 开始时间(3) | 结束时间(3) |  | 中间产品 | 单位 | 最终产品 | 单位 | 名称 | 种类 | 用量 | 单位 | 有毒有害元素 |  | 来源地
[20 empty] | 成分 | 占比（%）
出光槽 | MF0871 | / | 有效容积 | 1.368 | 1.368 | m3 | 1.368 | m3 | 8:00 | 20:00 | 80% |  |  | 1000 | m2 | 草酸 | 辅料 | 25 | kg
化学除油槽 | MF0855 | / | 有效容积 | 1.368 | 1.368 | m3 | 1.368 | m3 | 8:00 | 20:00 | [5 empty] | 除油粉 | 辅料 | 25 | kg
化学除油槽 | MF0866 | / | 有效容积 | 1.368 | 1.368 | m3 | 1.368 | m3 | 8:00 | 20:00 | [5 empty] | 除油剂 | 辅料 | 7.5 | kg
化学除油槽 | MF0874 | / | 有效容积 | 1.368 | 1.368 | m3 | 1.368 | m3 | 8:00 | 20:00 | [5 empty] | 镀锌光亮剂 | 辅料 | 6.25 | kg
化学除油槽 | MF0875 | / | 有效容积 | 1.368 | 1.368 | m3 | 1.368 | m3 | 8:00 | 20:00 | [5 empty] | 镀锌柔软剂 | 辅料 | 5 | kg
化学除油槽 | MF0876 | / | 有效容积 | 1.368 | 1.368 | m3 | 1.368 | m3 | 8:00 | 20:00 | [5 empty] | 氟化氢铵 | 辅料 | 12.5 | kg
化学除油槽 | MF0877 | / | 有效容积 | 1.368 | 1.368 | m3 | 1.368 | m3 | 8:00 | 20:00 | [5 empty] | 蓝锌水 | 辅料 | 12.5 | kg | 镉元素 | 6.88
化学除油槽 | MF0878 | / | 有效容积 | 1.368 | 1.368 | m3 | 1.368 | m3 | 8:00 | 20:00 | [5 empty] | 硫酸 | 辅料 | 132.5 | kg
化学除油槽 | MF0879 | / | 有效容积 | 1.368 | 1.368 | m3 | 1.368 | m3 | 8:00 | 20:00 | [5 empty] | 氯化钾 | 辅料 | 100 | kg
化学抛光槽 | MF0868 | / | 有效容积 | 1.368 | 1.368 | m3 | 1.368 | m3 | 8:00 | 20:00 | [5 empty] | 尿素 | 辅料 | 1.25 | kg
水洗槽1 | MF0865 | / | 有效容积 | 1.368 | 1.368 | m3 | 1.368 | m3 | 8:00 | 20:00 | [5 empty] | 硼酸 | 辅料 | 40 | kg
水洗槽1 | MF0869 | / | 有效容积 | 1.368 | 1.368 | m3 | 1.368 | m3 | 8:00 | 20:00 | [5 empty] | 片碱 | 辅料 | 6.875 | kg
水洗槽1 | MF0872 | / | 有效容积 | 1.368 | 1.368 | m3 | 1.368 | m3 | 8:00 | 20:00 | [5 empty] | 氢氧化钠 | 辅料 | 32.5 | kg
水洗槽1 | MF0880 | / | 有效容积 | 1.368 | 1.368 | m3 | 1.368 | m3 | 8:00 | 20:00 | [5 empty] | 双氧水 | 辅料 | 87.5 | kg
水洗槽2 | MF0856 | / | 有效容积 | 1.368 | 1.368 | m3 | 1.368 | m3 | 8:00 | 20:00 | [5 empty] | 硝酸 | 辅料 | 10 | kg
水洗槽2 | MF0867 | / | 有效容积 | 1.368 | 1.368 | m3 | 1.368 | m3 | 8:00 | 20:00 | [5 empty] | 盐酸 | 原料 | 13.75 | kg
水洗槽2 | MF0870 | / | 有效容积 | 1.368 | 1.368 | m3 | 1.368 | m3 | 8:00 | 20:00 | [5 empty] | 氯化锌 | 原料 | 2.25 | kg | 锌元素 | 47.5
水洗槽2 | MF0873 | / | 有效容积 | 1.368 | 1.368 | m3 | 1.368 | m3 | 8:00 | 20:00 | [5 empty] | 锌板 | 原料 | 75 | kg | 锌元素 | 99.99
酸洗槽 | MF0857 | / | 有效容积 | 1.368 | 1.368 | m3 | 1.368 | m3 | 8:00 | 20:00
酸洗槽 | MF0858 | / | 有效容积 | 1.368 | 1.368 | m3 | 1.368 | m3 | 8:00 | 20:00
酸洗槽 | MF0859 | / | 有效容积 | 1.368 | 1.368 | m3 | 1.368 | m3 | 8:00 | 20:00
酸洗槽 | MF0860 | / | 有效容积 | 1.368 | 1.368 | m3 | 1.368 | m3 | 8:00 | 20:00
酸洗槽 | MF0861 | / | 有效容积 | 1.368 | 1.368 | m3 | 1.368 | m3 | 8:00 | 20:00
酸洗槽 | MF0862 | / | 有效容积 | 1.368 | 1.368 | m3 | 1.368 | m3 | 8:00 | 20:00
酸洗槽 | MF0863 | / | 有效容积 | 1.368 | 1.368 | m3 | 1.368 | m3 | 8:00 | 20:00
酸洗槽 | MF0864 | / | 有效容积 | 1.368 | 1.368 | m3 | 1.368 | m3 | 8:00 | 20:00
出光槽 | MF0903 | / | 有效容积 | 1.368 | 1.368 | m3 | 1.368 | m3 | 8:00 | 20:00
镀锌槽 | MF0881 | / | 有效容积 | 1.936 | 1.936 | m3 | 1.936 | m3 | 8:00 | 20:00
镀锌槽 | MF0882 | / | 有效容积 | 1.936 | 1.936 | m3 | 1.936 | m3 | 8:00 | 20:00
镀锌槽 | MF0883 | / | 有效容积 | 1.936 | 1.936 | m3 | 1.936 | m3 | 8:00 | 20:00
镀锌槽 | MF0884 | / | 有效容积 | 1.936 | 1.936 | m3 | 1.936 | m3 | 8:00 | 20:00
镀锌槽 | MF0885 | / | 有效容积 | 1.936 | 1.936 | m3 | 1.936 | m3 | 8:00 | 20:00
镀锌槽 | MF0886 | / | 有效容积 | 1.936 | 1.936 | m3 | 1.936 | m3 | 8:00 | 20:00
镀锌槽 | MF0887 | / | 有效容积 | 1.936 | 1.936 | m3 | 1.936 | m3 | 8:00 | 20:00
镀锌槽 | MF0888 | / | 有效容积 | 1.936 | 1.936 | m3 | 1.936 | m3 | 8:00 | 20:00
镀锌槽 | MF0889 | / | 有效容积 | 1.936 | 1.936 | m3 | 1.936 | m3 | 8:00 | 20:00
镀锌槽 | MF0890 | / | 有效容积 | 1.936 | 1.936 | m3 | 1.936 | m3 | 8:00 | 20:00
镀锌槽 | MF0891 | / | 有效容积 | 1.936 | 1.936 | m3 | 1.936 | m3 | 8:00 | 20:00
镀锌槽 | MF0892 | / | 有效容积 | 1.936 | 1.936 | m3 | 1.936 | m3 | 8:00 | 20:00
镀锌槽 | MF0893 | / | 有效容积 | 1.936 | 1.936 | m3 | 1.936 | m3 | 8:00 | 20:00
镀锌槽 | MF0894 | / | 有效容积 | 1.936 | 1.936 | m3 | 1.936 | m3 | 8:00 | 20:00
镀锌槽 | MF0895 | / | 有效容积 | 1.936 | 1.936 | m3 | 1.936 | m3 | 8:00 | 20:00
镀锌槽 | MF0896 | / | 有效容积 | 1.936 | 1.936 | m3 | 1.936 | m3 | 8:00 | 20:00
镀锌槽 | MF0897 | / | 有效容积 | 1.936 | 1.936 | m3 | 1.936 | m3 | 8:00 | 20:00
镀锌槽 | MF0898 | / | 有效容积 | 1.936 | 1.936 | m3 | 1.936 | m3 | 8:00 | 20:00
镀锌槽 | MF0899 | / | 有效容积 | 1.936 | 1.936 | m3 | 1.936 | m3 | 8:00 | 20:00
镀锌槽 | MF0900 | / | 有效容积 | 1.368 | 1.368 | m3 | 1.368 | m3 | 8:00 | 20:00
钝化槽 | MF0905 | / | 有效容积 | 1.368 | 1.368 | m3 | 1.368 | m3 | 8:00 | 20:00
水洗槽 | MF0904 | / | 有效容积 | 1.368 | 1.368 | m3 | 1.368 | m3 | 8:00 | 20:00
水洗槽1 | MF0901 | / | 有效容积 | 1.368 | 1.368 | m3 | 1.368 | m3 | 8:00 | 20:00
水洗槽1 | MF0906 | / | 有效容积 | 1.368 | 1.368 | m3 | 1.368 | m3 | 8:00 | 20:00
水洗槽2 | MF0902 | / | 有效容积 | 1.368 | 1.368 | m3 | 1.368 | m3 | 8:00 | 20:00
烘干设备 | MF0950 | / | 最大连续蒸发量 | 0.333 | 0.333 | t/h | 0.333 | t/h | 8:00 | 20:00
烘干设备 | MF0951 | / | 最大连续蒸发量 | 0.333 | 0.333 | t/h | 0.333 | t/h | 8:00 | 20:00
热水洗槽 | MF0908 | / | 有效容积 | 1.368 | 1.368 | m3 | 1.368 | m3 | 8:00 | 20:00
水洗槽2 | MF0907 | / | 有效容积 | 1.368 | 1.368 | m3 | 1.368 | m3 | 8:00 | 20:00
配套工程
抽风机 | MF0967 | / | 风量 | 10000 | 10000 | m3/h | 10000 | m3/h | 8:00 | 20:00
抽风机 | MF0968 | / | 风量 | 10000 | 10000 | m3/h | 10000 | m3/h | 8:00 | 20:00
抽风机 | MF0969 | / | 风量 | 10000 | 10000 | m3/h | 10000 | m3/h | 8:00 | 20:00
过滤机 | MF0963 | / | 过滤面积 | 9 | 9 | m2 | 9 | m2 | 8:00 | 20:00
过滤机 | MF0974 | / | 过滤面积 | 9 | 9 | m2 | 9 | m2 | 8:00 | 20:00
过滤机 | MF0975 | / | 过滤面积 | 9 | 9 | m2 | 9 | m2 | 8:00 | 20:00
过滤机 | MF0976 | / | 过滤面积 | 9 | 9 | m2 | 9 | m2 | 8:00 | 20:00
过滤机 | MF0977 | / | 过滤面积 | 9 | 9 | m2 | 9 | m2 | 8:00 | 20:00
冷却塔 | MF0970 | / | 流量 | 10 | 10 | t/h | 10 | t/h | 8:00 | 20:00
冷却塔 | MF0971 | / | 流量 | 10 | 10 | t/h | 10 | t/h | 8:00 | 20:00
天然气燃烧废气净化设施 | MF0973 | / | 风量 | 227 | 227 | m3/h | 227 | m3/h | 8:00 | 20:00
一般酸雾废气净化设施 | MF0972 | / | 风量 | 50000 | 50000 | m3/h | 50000 | m3/h | 8:00 | 20:00
整流机 | MF0964 | / | 功率 | 1 | 1 | kw | 1 | kw | 8:00 | 20:00
整流机 | MF0965 | / | 功率 | 1 | 1 | kw | 1 | kw | 8:00 | 20:00
整流机 | MF0966 | / | 功率 | 1 | 1 | kw | 1 | kw | 8:00 | 20:00
整流机 | MF1638 | / | 功率 | 1 | 1 | kw | 1 | kw | 8:00 | 20:00
整流机 | MF1639 | / | 功率 | 1 | 1 | kw | 1 | kw | 8:00 | 20:00
整流机 | MF1640 | / | 功率 | 1 | 1 | kw | 1 | kw | 8:00 | 20:00
整流机 | MF1641 | / | 功率 | 1 | 1 | kw | 1 | kw | 8:00 | 20:00
天然气热 风烘干炉 | MF0850 | / | 热值 | 20 | 20 | 万大卡 | 20 | 万大卡 | 8:00 | 20:00
天然气热 风烘干炉 | MF0851 | / | 热值 | 20 | 20 | 万大卡 | 20 | 万大卡 | 8:00 | 20:00
[15 empty] | 记录时间: | 2020-12-30 | 记录人： | 刘中祥 | 审核人： | 孙伟浩

## 31日
表5 A1-滚镀锌龙门自动线生产设施正常工况信息表
生产设施（设备）名称(1) | 编码 | 生产设施型号 | 主要生产设施(设备)规格参数(2) |  |  |  | 设计生产能力 |  | 运行状态 |  | 生产负荷 | 产品产量 |  |  |  | 原辅料
|  |  | 参数名称 | 设计值 | 实际值 | 单位 | 生产能力 | 单位 | 开始时间(3) | 结束时间(3) |  | 中间产品 | 单位 | 最终产品 | 单位 | 名称 | 种类 | 用量 | 单位 | 有毒有害元素 |  | 来源地
[20 empty] | 成分 | 占比（%）
出光槽 | MF0871 | / | 有效容积 | 1.368 | 1.368 | m3 | 1.368 | m3 | 8:00 | 20:00 | 80% |  |  | 1000 | m2 | 草酸 | 辅料 | 25 | kg
化学除油槽 | MF0855 | / | 有效容积 | 1.368 | 1.368 | m3 | 1.368 | m3 | 8:00 | 20:00 | [5 empty] | 除油粉 | 辅料 | 25 | kg
化学除油槽 | MF0866 | / | 有效容积 | 1.368 | 1.368 | m3 | 1.368 | m3 | 8:00 | 20:00 | [5 empty] | 除油剂 | 辅料 | 7.5 | kg
化学除油槽 | MF0874 | / | 有效容积 | 1.368 | 1.368 | m3 | 1.368 | m3 | 8:00 | 20:00 | [5 empty] | 镀锌光亮剂 | 辅料 | 6.25 | kg
化学除油槽 | MF0875 | / | 有效容积 | 1.368 | 1.368 | m3 | 1.368 | m3 | 8:00 | 20:00 | [5 empty] | 镀锌柔软剂 | 辅料 | 5 | kg
化学除油槽 | MF0876 | / | 有效容积 | 1.368 | 1.368 | m3 | 1.368 | m3 | 8:00 | 20:00 | [5 empty] | 氟化氢铵 | 辅料 | 12.5 | kg
化学除油槽 | MF0877 | / | 有效容积 | 1.368 | 1.368 | m3 | 1.368 | m3 | 8:00 | 20:00 | [5 empty] | 蓝锌水 | 辅料 | 12.5 | kg | 镉元素 | 6.88
化学除油槽 | MF0878 | / | 有效容积 | 1.368 | 1.368 | m3 | 1.368 | m3 | 8:00 | 20:00 | [5 empty] | 硫酸 | 辅料 | 132.5 | kg
化学除油槽 | MF0879 | / | 有效容积 | 1.368 | 1.368 | m3 | 1.368 | m3 | 8:00 | 20:00 | [5 empty] | 氯化钾 | 辅料 | 100 | kg
化学抛光槽 | MF0868 | / | 有效容积 | 1.368 | 1.368 | m3 | 1.368 | m3 | 8:00 | 20:00 | [5 empty] | 尿素 | 辅料 | 1.25 | kg
水洗槽1 | MF0865 | / | 有效容积 | 1.368 | 1.368 | m3 | 1.368 | m3 | 8:00 | 20:00 | [5 empty] | 硼酸 | 辅料 | 40 | kg
水洗槽1 | MF0869 | / | 有效容积 | 1.368 | 1.368 | m3 | 1.368 | m3 | 8:00 | 20:00 | [5 empty] | 片碱 | 辅料 | 6.875 | kg
水洗槽1 | MF0872 | / | 有效容积 | 1.368 | 1.368 | m3 | 1.368 | m3 | 8:00 | 20:00 | [5 empty] | 氢氧化钠 | 辅料 | 32.5 | kg
水洗槽1 | MF0880 | / | 有效容积 | 1.368 | 1.368 | m3 | 1.368 | m3 | 8:00 | 20:00 | [5 empty] | 双氧水 | 辅料 | 87.5 | kg
水洗槽2 | MF0856 | / | 有效容积 | 1.368 | 1.368 | m3 | 1.368 | m3 | 8:00 | 20:00 | [5 empty] | 硝酸 | 辅料 | 10 | kg
水洗槽2 | MF0867 | / | 有效容积 | 1.368 | 1.368 | m3 | 1.368 | m3 | 8:00 | 20:00 | [5 empty] | 盐酸 | 原料 | 13.75 | kg
水洗槽2 | MF0870 | / | 有效容积 | 1.368 | 1.368 | m3 | 1.368 | m3 | 8:00 | 20:00 | [5 empty] | 氯化锌 | 原料 | 2.25 | kg | 锌元素 | 47.5
水洗槽2 | MF0873 | / | 有效容积 | 1.368 | 1.368 | m3 | 1.368 | m3 | 8:00 | 20:00 | [5 empty] | 锌板 | 原料 | 75 | kg | 锌元素 | 99.99
酸洗槽 | MF0857 | / | 有效容积 | 1.368 | 1.368 | m3 | 1.368 | m3 | 8:00 | 20:00
酸洗槽 | MF0858 | / | 有效容积 | 1.368 | 1.368 | m3 | 1.368 | m3 | 8:00 | 20:00
酸洗槽 | MF0859 | / | 有效容积 | 1.368 | 1.368 | m3 | 1.368 | m3 | 8:00 | 20:00
酸洗槽 | MF0860 | / | 有效容积 | 1.368 | 1.368 | m3 | 1.368 | m3 | 8:00 | 20:00
酸洗槽 | MF0861 | / | 有效容积 | 1.368 | 1.368 | m3 | 1.368 | m3 | 8:00 | 20:00
酸洗槽 | MF0862 | / | 有效容积 | 1.368 | 1.368 | m3 | 1.368 | m3 | 8:00 | 20:00
酸洗槽 | MF0863 | / | 有效容积 | 1.368 | 1.368 | m3 | 1.368 | m3 | 8:00 | 20:00
酸洗槽 | MF0864 | / | 有效容积 | 1.368 | 1.368 | m3 | 1.368 | m3 | 8:00 | 20:00
出光槽 | MF0903 | / | 有效容积 | 1.368 | 1.368 | m3 | 1.368 | m3 | 8:00 | 20:00
镀锌槽 | MF0881 | / | 有效容积 | 1.936 | 1.936 | m3 | 1.936 | m3 | 8:00 | 20:00
镀锌槽 | MF0882 | / | 有效容积 | 1.936 | 1.936 | m3 | 1.936 | m3 | 8:00 | 20:00
镀锌槽 | MF0883 | / | 有效容积 | 1.936 | 1.936 | m3 | 1.936 | m3 | 8:00 | 20:00
镀锌槽 | MF0884 | / | 有效容积 | 1.936 | 1.936 | m3 | 1.936 | m3 | 8:00 | 20:00
镀锌槽 | MF0885 | / | 有效容积 | 1.936 | 1.936 | m3 | 1.936 | m3 | 8:00 | 20:00
镀锌槽 | MF0886 | / | 有效容积 | 1.936 | 1.936 | m3 | 1.936 | m3 | 8:00 | 20:00
镀锌槽 | MF0887 | / | 有效容积 | 1.936 | 1.936 | m3 | 1.936 | m3 | 8:00 | 20:00
镀锌槽 | MF0888 | / | 有效容积 | 1.936 | 1.936 | m3 | 1.936 | m3 | 8:00 | 20:00
镀锌槽 | MF0889 | / | 有效容积 | 1.936 | 1.936 | m3 | 1.936 | m3 | 8:00 | 20:00
镀锌槽 | MF0890 | / | 有效容积 | 1.936 | 1.936 | m3 | 1.936 | m3 | 8:00 | 20:00
镀锌槽 | MF0891 | / | 有效容积 | 1.936 | 1.936 | m3 | 1.936 | m3 | 8:00 | 20:00
镀锌槽 | MF0892 | / | 有效容积 | 1.936 | 1.936 | m3 | 1.936 | m3 | 8:00 | 20:00
镀锌槽 | MF0893 | / | 有效容积 | 1.936 | 1.936 | m3 | 1.936 | m3 | 8:00 | 20:00
镀锌槽 | MF0894 | / | 有效容积 | 1.936 | 1.936 | m3 | 1.936 | m3 | 8:00 | 20:00
镀锌槽 | MF0895 | / | 有效容积 | 1.936 | 1.936 | m3 | 1.936 | m3 | 8:00 | 20:00
镀锌槽 | MF0896 | / | 有效容积 | 1.936 | 1.936 | m3 | 1.936 | m3 | 8:00 | 20:00
镀锌槽 | MF0897 | / | 有效容积 | 1.936 | 1.936 | m3 | 1.936 | m3 | 8:00 | 20:00
镀锌槽 | MF0898 | / | 有效容积 | 1.936 | 1.936 | m3 | 1.936 | m3 | 8:00 | 20:00
镀锌槽 | MF0899 | / | 有效容积 | 1.936 | 1.936 | m3 | 1.936 | m3 | 8:00 | 20:00
镀锌槽 | MF0900 | / | 有效容积 | 1.368 | 1.368 | m3 | 1.368 | m3 | 8:00 | 20:00
钝化槽 | MF0905 | / | 有效容积 | 1.368 | 1.368 | m3 | 1.368 | m3 | 8:00 | 20:00
水洗槽 | MF0904 | / | 有效容积 | 1.368 | 1.368 | m3 | 1.368 | m3 | 8:00 | 20:00
水洗槽1 | MF0901 | / | 有效容积 | 1.368 | 1.368 | m3 | 1.368 | m3 | 8:00 | 20:00
水洗槽1 | MF0906 | / | 有效容积 | 1.368 | 1.368 | m3 | 1.368 | m3 | 8:00 | 20:00
水洗槽2 | MF0902 | / | 有效容积 | 1.368 | 1.368 | m3 | 1.368 | m3 | 8:00 | 20:00
烘干设备 | MF0950 | / | 最大连续蒸发量 | 0.333 | 0.333 | t/h | 0.333 | t/h | 8:00 | 20:00
烘干设备 | MF0951 | / | 最大连续蒸发量 | 0.333 | 0.333 | t/h | 0.333 | t/h | 8:00 | 20:00
热水洗槽 | MF0908 | / | 有效容积 | 1.368 | 1.368 | m3 | 1.368 | m3 | 8:00 | 20:00
水洗槽2 | MF0907 | / | 有效容积 | 1.368 | 1.368 | m3 | 1.368 | m3 | 8:00 | 20:00
配套工程
抽风机 | MF0967 | / | 风量 | 10000 | 10000 | m3/h | 10000 | m3/h | 8:00 | 20:00
抽风机 | MF0968 | / | 风量 | 10000 | 10000 | m3/h | 10000 | m3/h | 8:00 | 20:00
抽风机 | MF0969 | / | 风量 | 10000 | 10000 | m3/h | 10000 | m3/h | 8:00 | 20:00
过滤机 | MF0963 | / | 过滤面积 | 9 | 9 | m2 | 9 | m2 | 8:00 | 20:00
过滤机 | MF0974 | / | 过滤面积 | 9 | 9 | m2 | 9 | m2 | 8:00 | 20:00
过滤机 | MF0975 | / | 过滤面积 | 9 | 9 | m2 | 9 | m2 | 8:00 | 20:00
过滤机 | MF0976 | / | 过滤面积 | 9 | 9 | m2 | 9 | m2 | 8:00 | 20:00
过滤机 | MF0977 | / | 过滤面积 | 9 | 9 | m2 | 9 | m2 | 8:00 | 20:00
冷却塔 | MF0970 | / | 流量 | 10 | 10 | t/h | 10 | t/h | 8:00 | 20:00
冷却塔 | MF0971 | / | 流量 | 10 | 10 | t/h | 10 | t/h | 8:00 | 20:00
天然气燃烧废气净化设施 | MF0973 | / | 风量 | 227 | 227 | m3/h | 227 | m3/h | 8:00 | 20:00
一般酸雾废气净化设施 | MF0972 | / | 风量 | 50000 | 50000 | m3/h | 50000 | m3/h | 8:00 | 20:00
整流机 | MF0964 | / | 功率 | 1 | 1 | kw | 1 | kw | 8:00 | 20:00
整流机 | MF0965 | / | 功率 | 1 | 1 | kw | 1 | kw | 8:00 | 20:00
整流机 | MF0966 | / | 功率 | 1 | 1 | kw | 1 | kw | 8:00 | 20:00
整流机 | MF1638 | / | 功率 | 1 | 1 | kw | 1 | kw | 8:00 | 20:00
整流机 | MF1639 | / | 功率 | 1 | 1 | kw | 1 | kw | 8:00 | 20:00
整流机 | MF1640 | / | 功率 | 1 | 1 | kw | 1 | kw | 8:00 | 20:00
整流机 | MF1641 | / | 功率 | 1 | 1 | kw | 1 | kw | 8:00 | 20:00
天然气热 风烘干炉 | MF0850 | / | 热值 | 20 | 20 | 万大卡 | 20 | 万大卡 | 8:00 | 20:00
天然气热 风烘干炉 | MF0851 | / | 热值 | 20 | 20 | 万大卡 | 20 | 万大卡 | 8:00 | 20:00
[15 empty] | 记录时间: | 2020-12-31 | 记录人： | 刘中祥 | 审核人： | 孙伟浩