## 26日
表5 生产设施正常工况信息表
生产设施（设备）名称(1) | 编码 | 生产设施型号 | 主要生产设施(设备)规格参数(2) |  |  |  | 设计生产能力 |  | 运行状态 |  | 生产负荷 | 产品产量 |  |  |  | 原辅料
|  |  | 参数名称 | 设计值 | 实际值 | 单位 | 生产能力 | 单位 | 开始时间(3) | 结束时间(3) |  | 中间产品 | 单位 | 最终产品 | 单位 | 名称 | 种类 | 用量 | 单位 | 有毒有害元素 |  | 来源地
[20 empty] | 成分 | 占比（%）
高温除油槽 | MF0059 | / | 有效容积 | 2.24 | 2.24 | m3 | 2.24 | m3 | 8:00 | 20:00 | 80% |  |  | 197 | m2 | 除油粉 | 辅料 | 11 | kg
活化槽 | MF0053 | / | 有效容积 | 0.652 | 0.652 | m3 | 0.652 | m3 | 8:00 | 20:00 | [5 empty] | 除油剂 | 辅料 | 1.5 | kg
水洗槽1 | MF0054 | / | 有效容积 | 0.252 | 0.252 | m3 | 0.252 | m3 | 8:00 | 20:00 | [5 empty] | 纯碱 | 辅料 | 5.5 | kg
水洗槽1 | MF0061 | / | 有效容积 | 0.252 | 0.252 | m3 | 0.252 | m3 | 8:00 | 20:00 | [5 empty] | 镀镍辅助剂 | 辅料 | 2.6 | kg
水洗槽2 | MF0055 | / | 有效容积 | 0.252 | 0.252 | m3 | 0.252 | m3 | 8:00 | 20:00 | [5 empty] | 镀镍光亮剂 | 辅料 | 2.6 | kg
水洗槽2 | MF0062 | / | 有效容积 | 0.252 | 0.252 | m3 | 0.252 | m3 | 8:00 | 20:00 | [5 empty] | 碱铜光亮剂 | 辅料 | 17 | kg
水洗槽3 | MF0063 | / | 有效容积 | 0.252 | 0.252 | m3 | 0.252 | m3 | 8:00 | 20:00 | [5 empty] | 焦磷酸钾 | 辅料 | 2.5 | kg
酸性除油槽 | MF0060 | / | 有效容积 | 2.24 | 2.24 | m3 | 2.24 | m3 | 8:00 | 20:00 | [5 empty] | 酒石酸钾钠 | 辅料 | 0.45 | kg
箱式除油槽 | MF0052 | / | 有效容积 | 2.4 | 2.4 | m3 | 2.4 | m3 | 8:00 | 20:00 | [5 empty] | 硫酸 | 辅料 | 33 | kg
箱式除油槽 | MF0056 | / | 有效容积 | 2.4 | 2.4 | m3 | 2.4 | m3 | 8:00 | 20:00 | [5 empty] | 硼酸 | 辅料 | 2.4 | kg
箱式除油槽 | MF0057 | / | 有效容积 | 2.4 | 2.4 | m3 | 2.4 | m3 | 8:00 | 20:00 | [5 empty] | 氢氧化钠 | 辅料 | 15 | kg
箱式除油槽 | MF0058 | / | 有效容积 | 2.4 | 2.4 | m3 | 2.4 | m3 | 8:00 | 20:00 | [5 empty] | 氰化钠 | 辅料 | 6 | kg
镀代铬槽 | MF0086 | / | 有效容积 | 1.28 | 1.28 | m3 | 1.28 | m3 | 8:00 | 20:00 | [5 empty] | 双氧水 | 辅料 | 0.7 | kg
镀仿金槽 | MF0089 | / | 有效容积 | 0.6056 | 0.6056 | m3 | 0.6056 | m3 | 8:00 | 20:00 | [5 empty] | 硝酸 | 辅料 | 1.5 | kg
镀黑镍槽 | MF0083 | / | 有效容积 | 2.2 | 2.2 | m3 | 2.2 | m3 | 8:00 | 20:00 | [5 empty] | 盐酸 | 辅料 | 45 | kg
镀碱铜槽 | MF0064 | / | 有效容积 | 0.6864 | 0.6864 | m3 | 0.6864 | m3 | 8:00 | 20:00 | [5 empty] | 铬酐 | 原料 | 1 | kg | 铬元素 | 51.4
镀碱铜槽 | MF0065 | / | 有效容积 | 4.7515 | 4.7515 | m3 | 4.7515 | m3 | 8:00 | 20:00 | [5 empty] | 氯化镍 | 原料 | 3.5 | kg | 镍元素 | 24.4
镀碱铜槽 | MF0066 | / | 有效容积 | 4.7515 | 4.7515 | m3 | 4.7515 | m3 | 8:00 | 20:00 | [5 empty] | 镍板 | 原料 | 13 | kg | 镍元素 | 99.5
镀碱铜槽 | MF0067 | / | 有效容积 | 4.7515 | 4.7515 | m3 | 4.7515 | m3 | 8:00 | 20:00 | [5 empty] | 青铜板 | 原料 | 13 | kg | 铜元素 | 90
镀碱铜槽 | MF0072 | / | 有效容积 | 3.36 | 3.36 | m3 | 3.36 | m3 | 8:00 | 20:00 | [5 empty] | 氰化亚铜 | 原料 | 3.4 | kg | 铜元素 | 71.23
镀镍槽 | MF0075 | / | 有效容积 | 4.1575 | 4.1575 | m3 | 4.1575 | m3 | 8:00 | 20:00 | [5 empty] | 硝酸银 | 原料 | 0.02 | kg | 银元素 | 62.88
镀镍槽 | MF0076 | / | 有效容积 | 4.7515 | 4.7515 | m3 | 4.7515 | m3 | 8:00 | 20:00 | [5 empty] | 重铬酸钾 | 原料 | 0.2 | kg | 铬元素 | 34.64
镀镍槽 | MF0077 | / | 有效容积 | 4.7515 | 4.7515 | m3 | 4.7515 | m3 | 8:00 | 20:00 | [5 empty] | 硫酸镍 | 原料 | 3.1 | kg | 镍元素 | 22.1
镀镍槽 | MF0078 | / | 有效容积 | 4.7515 | 4.7515 | m3 | 4.7515 | m3 | 8:00 | 20:00
钝化槽 | MF0092 | / | 有效容积 | 0.105 | 0.105 | m3 | 0.105 | m3 | 8:00 | 20:00
回收槽 | MF0068 | / | 有效容积 | 0.8288 | 0.8288 | m3 | 0.8288 | m3 | 8:00 | 20:00
回收槽 | MF0069 | / | 有效容积 | 0.8288 | 0.8288 | m3 | 0.8288 | m3 | 8:00 | 20:00
回收槽 | MF0079 | / | 有效容积 | 0.8288 | 0.8288 | m3 | 0.8288 | m3 | 8:00 | 20:00
回收槽 | MF0080 | / | 有效容积 | 0.8288 | 0.8288 | m3 | 0.8288 | m3 | 8:00 | 20:00
水洗槽 | MF0070 | / | 有效容积 | 0.8288 | 0.8288 | m3 | 0.8288 | m3 | 8:00 | 20:00
水洗槽 | MF0071 | / | 有效容积 | 0.8288 | 0.8288 | m3 | 0.8288 | m3 | 8:00 | 20:00
水洗槽 | MF0081 | / | 有效容积 | 0.8288 | 0.8288 | m3 | 0.8288 | m3 | 8:00 | 20:00
水洗槽 | MF0082 | / | 有效容积 | 0.8288 | 0.8288 | m3 | 0.8288 | m3 | 8:00 | 20:00
水洗槽 | MF0093 | / | 有效容积 | 0.8288 | 0.8288 | m3 | 0.8288 | m3 | 8:00 | 20:00
水洗槽 | MF0094 | / | 有效容积 | 0.252 | 0.252 | m3 | 0.252 | m3 | 8:00 | 20:00
水洗槽 | MF0095 | / | 有效容积 | 0.252 | 0.252 | m3 | 0.252 | m3 | 8:00 | 20:00
水洗槽1 | MF0073 | / | 有效容积 | 0.84 | 0.84 | m3 | 0.84 | m3 | 8:00 | 20:00
水洗槽1 | MF0084 | / | 有效容积 | 0.18 | 0.18 | m3 | 0.18 | m3 | 8:00 | 20:00
水洗槽1 | MF0087 | / | 有效容积 | 0.18 | 0.18 | m3 | 0.18 | m3 | 8:00 | 20:00
水洗槽1 | MF0090 | / | 有效容积 | 0.252 | 0.252 | m3 | 0.252 | m3 | 8:00 | 20:00
水洗槽2 | MF0074 | / | 有效容积 | 0.84 | 0.84 | m3 | 0.84 | m3 | 8:00 | 20:00
水洗槽2 | MF0085 | / | 有效容积 | 0.18 | 0.18 | m3 | 0.18 | m3 | 8:00 | 20:00
水洗槽2 | MF0088 | / | 有效容积 | 0.18 | 0.18 | m3 | 0.18 | m3 | 8:00 | 20:00
水洗槽2 | MF0091 | / | 有效容积 | 0.252 | 0.252 | m3 | 0.252 | m3 | 8:00 | 20:00
配套工程
过滤机 | MF0099 | / | 过滤面积 | 9 | 9 | m2 | 9 | m2 | 8:00 | 20:00
过滤机 | MF0100 | / | 过滤面积 | 9 | 9 | m2 | 9 | m2 | 8:00 | 20:00
过滤机 | MF0101 | / | 过滤面积 | 9 | 9 | m2 | 9 | m2 | 8:00 | 20:00
过滤机 | MF0102 | / | 过滤面积 | 9 | 9 | m2 | 9 | m2 | 8:00 | 20:00
过滤机 | MF0103 | / | 过滤面积 | 9 | 9 | m2 | 9 | m2 | 8:00 | 20:00
过滤机 | MF0104 | / | 过滤面积 | 9 | 9 | m2 | 9 | m2 | 8:00 | 20:00
过滤机 | MF0105 | / | 过滤面积 | 9 | 9 | m2 | 9 | m2 | 8:00 | 20:00
过滤机 | MF0106 | / | 过滤面积 | 9 | 9 | m2 | 9 | m2 | 8:00 | 20:00
过滤机 | MF0108 | / | 过滤面积 | 9 | 9 | m2 | 9 | m2 | 8:00 | 20:00
过滤机 | MF0109 | / | 过滤面积 | 9 | 9 | m2 | 9 | m2 | 8:00 | 20:00
天然气燃烧废气净化设施 | MF0114 | / | 风量 | 567 | 567 | m3/h | 567 | m3/h | 8:00 | 20:00
盐雾测试仪 | MF0110 | / | 功率 | 0.15 | 0.15 | kw | 0.15 | kw | 8:00 | 20:00
盐雾测试仪 | MF0111 | / | 功率 | 0.15 | 0.15 | kw | 0.15 | kw | 8:00 | 20:00
一般酸雾废气净化设施 | MF0112 | / | 风量 | 18000 | 18000 | m3/h | 18000 | m3/h | 8:00 | 20:00
整流机 | MF0096 | / | 功率 | 1 | 1 | kw | 1 | kw | 8:00 | 20:00
整流机 | MF0097 | / | 功率 | 1 | 1 | kw | 1 | kw | 8:00 | 20:00
整流机 | MF0098 | / | 功率 | 1 | 1 | kw | 1 | kw | 8:00 | 20:00
整流机 | MF0107 | / | 功率 | 1 | 1 | kw | 1 | kw | 8:00 | 20:00
整流机 | MF0115 | / | 功率 | 1 | 1 | kw | 1 | kw | 8:00 | 20:00
整流机 | MF0116 | / | 功率 | 1 | 1 | kw | 1 | kw | 8:00 | 20:00
整流机 | MF0117 | / | 功率 | 1 | 1 | kw | 1 | kw | 8:00 | 20:00
整流机 | MF0118 | / | 功率 | 1 | 1 | kw | 1 | kw | 8:00 | 20:00
整流机 | MF0119 | / | 功率 | 1 | 1 | kw | 1 | kw | 8:00 | 20:00
整流机 | MF0120 | / | 功率 | 1 | 1 | kw | 1 | kw | 8:00 | 20:00
整流机 | MF0121 | / | 功率 | 1 | 1 | kw | 1 | kw | 8:00 | 20:00
脱水机 | MF0147 | / | 功率 | 1.1 | 1.1 | kw | 1.1 | kw | 8:00 | 20:00
天然气热水炉 | MF0853 | / | 热值 | 30 | 30 | 万大卡 | 30 | 万大卡 | 8:00 | 20:00
天然气热风烘干炉 | MF0852 | / | 热值 | 20 | 20 | 万大卡 | 20 | 万大卡 | 8:00 | 20:00
[15 empty] | 记录时间： | 2020-02-26 | 记录人： | 刘庆朝 | 审核人： | 马超

## 27日
表5 生产设施正常工况信息表
生产设施（设备）名称(1) | 编码 | 生产设施型号 | 主要生产设施(设备)规格参数(2) |  |  |  | 设计生产能力 |  | 运行状态 |  | 生产负荷 | 产品产量 |  |  |  | 原辅料
|  |  | 参数名称 | 设计值 | 实际值 | 单位 | 生产能力 | 单位 | 开始时间(3) | 结束时间(3) |  | 中间产品 | 单位 | 最终产品 | 单位 | 名称 | 种类 | 用量 | 单位 | 有毒有害元素 |  | 来源地
[20 empty] | 成分 | 占比（%）
高温除油槽 | MF0059 | / | 有效容积 | 2.24 | 2.24 | m3 | 2.24 | m3 | 8:00 | 20:00 | 80% |  |  | 197 | m2 | 除油粉 | 辅料 | 11 | kg
活化槽 | MF0053 | / | 有效容积 | 0.652 | 0.652 | m3 | 0.652 | m3 | 8:00 | 20:00 | [5 empty] | 除油剂 | 辅料 | 1.5 | kg
水洗槽1 | MF0054 | / | 有效容积 | 0.252 | 0.252 | m3 | 0.252 | m3 | 8:00 | 20:00 | [5 empty] | 纯碱 | 辅料 | 5.5 | kg
水洗槽1 | MF0061 | / | 有效容积 | 0.252 | 0.252 | m3 | 0.252 | m3 | 8:00 | 20:00 | [5 empty] | 镀镍辅助剂 | 辅料 | 2.6 | kg
水洗槽2 | MF0055 | / | 有效容积 | 0.252 | 0.252 | m3 | 0.252 | m3 | 8:00 | 20:00 | [5 empty] | 镀镍光亮剂 | 辅料 | 2.6 | kg
水洗槽2 | MF0062 | / | 有效容积 | 0.252 | 0.252 | m3 | 0.252 | m3 | 8:00 | 20:00 | [5 empty] | 碱铜光亮剂 | 辅料 | 17 | kg
水洗槽3 | MF0063 | / | 有效容积 | 0.252 | 0.252 | m3 | 0.252 | m3 | 8:00 | 20:00 | [5 empty] | 焦磷酸钾 | 辅料 | 2.5 | kg
酸性除油槽 | MF0060 | / | 有效容积 | 2.24 | 2.24 | m3 | 2.24 | m3 | 8:00 | 20:00 | [5 empty] | 酒石酸钾钠 | 辅料 | 0.45 | kg
箱式除油槽 | MF0052 | / | 有效容积 | 2.4 | 2.4 | m3 | 2.4 | m3 | 8:00 | 20:00 | [5 empty] | 硫酸 | 辅料 | 33 | kg
箱式除油槽 | MF0056 | / | 有效容积 | 2.4 | 2.4 | m3 | 2.4 | m3 | 8:00 | 20:00 | [5 empty] | 硼酸 | 辅料 | 2.4 | kg
箱式除油槽 | MF0057 | / | 有效容积 | 2.4 | 2.4 | m3 | 2.4 | m3 | 8:00 | 20:00 | [5 empty] | 氢氧化钠 | 辅料 | 15 | kg
箱式除油槽 | MF0058 | / | 有效容积 | 2.4 | 2.4 | m3 | 2.4 | m3 | 8:00 | 20:00 | [5 empty] | 氰化钠 | 辅料 | 6 | kg
镀代铬槽 | MF0086 | / | 有效容积 | 1.28 | 1.28 | m3 | 1.28 | m3 | 8:00 | 20:00 | [5 empty] | 双氧水 | 辅料 | 0.7 | kg
镀仿金槽 | MF0089 | / | 有效容积 | 0.6056 | 0.6056 | m3 | 0.6056 | m3 | 8:00 | 20:00 | [5 empty] | 硝酸 | 辅料 | 1.5 | kg
镀黑镍槽 | MF0083 | / | 有效容积 | 2.2 | 2.2 | m3 | 2.2 | m3 | 8:00 | 20:00 | [5 empty] | 盐酸 | 辅料 | 45 | kg
镀碱铜槽 | MF0064 | / | 有效容积 | 0.6864 | 0.6864 | m3 | 0.6864 | m3 | 8:00 | 20:00 | [5 empty] | 铬酐 | 原料 | 1 | kg | 铬元素 | 51.4
镀碱铜槽 | MF0065 | / | 有效容积 | 4.7515 | 4.7515 | m3 | 4.7515 | m3 | 8:00 | 20:00 | [5 empty] | 氯化镍 | 原料 | 3.5 | kg | 镍元素 | 24.4
镀碱铜槽 | MF0066 | / | 有效容积 | 4.7515 | 4.7515 | m3 | 4.7515 | m3 | 8:00 | 20:00 | [5 empty] | 镍板 | 原料 | 13 | kg | 镍元素 | 99.5
镀碱铜槽 | MF0067 | / | 有效容积 | 4.7515 | 4.7515 | m3 | 4.7515 | m3 | 8:00 | 20:00 | [5 empty] | 青铜板 | 原料 | 13 | kg | 铜元素 | 90
镀碱铜槽 | MF0072 | / | 有效容积 | 3.36 | 3.36 | m3 | 3.36 | m3 | 8:00 | 20:00 | [5 empty] | 氰化亚铜 | 原料 | 3.4 | kg | 铜元素 | 71.23
镀镍槽 | MF0075 | / | 有效容积 | 4.1575 | 4.1575 | m3 | 4.1575 | m3 | 8:00 | 20:00 | [5 empty] | 硝酸银 | 原料 | 0.02 | kg | 银元素 | 62.88
镀镍槽 | MF0076 | / | 有效容积 | 4.7515 | 4.7515 | m3 | 4.7515 | m3 | 8:00 | 20:00 | [5 empty] | 重铬酸钾 | 原料 | 0.2 | kg | 铬元素 | 34.64
镀镍槽 | MF0077 | / | 有效容积 | 4.7515 | 4.7515 | m3 | 4.7515 | m3 | 8:00 | 20:00 | [5 empty] | 硫酸镍 | 原料 | 3.1 | kg | 镍元素 | 22.1
镀镍槽 | MF0078 | / | 有效容积 | 4.7515 | 4.7515 | m3 | 4.7515 | m3 | 8:00 | 20:00
钝化槽 | MF0092 | / | 有效容积 | 0.105 | 0.105 | m3 | 0.105 | m3 | 8:00 | 20:00
回收槽 | MF0068 | / | 有效容积 | 0.8288 | 0.8288 | m3 | 0.8288 | m3 | 8:00 | 20:00
回收槽 | MF0069 | / | 有效容积 | 0.8288 | 0.8288 | m3 | 0.8288 | m3 | 8:00 | 20:00
回收槽 | MF0079 | / | 有效容积 | 0.8288 | 0.8288 | m3 | 0.8288 | m3 | 8:00 | 20:00
回收槽 | MF0080 | / | 有效容积 | 0.8288 | 0.8288 | m3 | 0.8288 | m3 | 8:00 | 20:00
水洗槽 | MF0070 | / | 有效容积 | 0.8288 | 0.8288 | m3 | 0.8288 | m3 | 8:00 | 20:00
水洗槽 | MF0071 | / | 有效容积 | 0.8288 | 0.8288 | m3 | 0.8288 | m3 | 8:00 | 20:00
水洗槽 | MF0081 | / | 有效容积 | 0.8288 | 0.8288 | m3 | 0.8288 | m3 | 8:00 | 20:00
水洗槽 | MF0082 | / | 有效容积 | 0.8288 | 0.8288 | m3 | 0.8288 | m3 | 8:00 | 20:00
水洗槽 | MF0093 | / | 有效容积 | 0.8288 | 0.8288 | m3 | 0.8288 | m3 | 8:00 | 20:00
水洗槽 | MF0094 | / | 有效容积 | 0.252 | 0.252 | m3 | 0.252 | m3 | 8:00 | 20:00
水洗槽 | MF0095 | / | 有效容积 | 0.252 | 0.252 | m3 | 0.252 | m3 | 8:00 | 20:00
水洗槽1 | MF0073 | / | 有效容积 | 0.84 | 0.84 | m3 | 0.84 | m3 | 8:00 | 20:00
水洗槽1 | MF0084 | / | 有效容积 | 0.18 | 0.18 | m3 | 0.18 | m3 | 8:00 | 20:00
水洗槽1 | MF0087 | / | 有效容积 | 0.18 | 0.18 | m3 | 0.18 | m3 | 8:00 | 20:00
水洗槽1 | MF0090 | / | 有效容积 | 0.252 | 0.252 | m3 | 0.252 | m3 | 8:00 | 20:00
水洗槽2 | MF0074 | / | 有效容积 | 0.84 | 0.84 | m3 | 0.84 | m3 | 8:00 | 20:00
水洗槽2 | MF0085 | / | 有效容积 | 0.18 | 0.18 | m3 | 0.18 | m3 | 8:00 | 20:00
水洗槽2 | MF0088 | / | 有效容积 | 0.18 | 0.18 | m3 | 0.18 | m3 | 8:00 | 20:00
水洗槽2 | MF0091 | / | 有效容积 | 0.252 | 0.252 | m3 | 0.252 | m3 | 8:00 | 20:00
配套工程
过滤机 | MF0099 | / | 过滤面积 | 9 | 9 | m2 | 9 | m2 | 8:00 | 20:00
过滤机 | MF0100 | / | 过滤面积 | 9 | 9 | m2 | 9 | m2 | 8:00 | 20:00
过滤机 | MF0101 | / | 过滤面积 | 9 | 9 | m2 | 9 | m2 | 8:00 | 20:00
过滤机 | MF0102 | / | 过滤面积 | 9 | 9 | m2 | 9 | m2 | 8:00 | 20:00
过滤机 | MF0103 | / | 过滤面积 | 9 | 9 | m2 | 9 | m2 | 8:00 | 20:00
过滤机 | MF0104 | / | 过滤面积 | 9 | 9 | m2 | 9 | m2 | 8:00 | 20:00
过滤机 | MF0105 | / | 过滤面积 | 9 | 9 | m2 | 9 | m2 | 8:00 | 20:00
过滤机 | MF0106 | / | 过滤面积 | 9 | 9 | m2 | 9 | m2 | 8:00 | 20:00
过滤机 | MF0108 | / | 过滤面积 | 9 | 9 | m2 | 9 | m2 | 8:00 | 20:00
过滤机 | MF0109 | / | 过滤面积 | 9 | 9 | m2 | 9 | m2 | 8:00 | 20:00
天然气燃烧废气净化设施 | MF0114 | / | 风量 | 567 | 567 | m3/h | 567 | m3/h | 8:00 | 20:00
盐雾测试仪 | MF0110 | / | 功率 | 0.15 | 0.15 | kw | 0.15 | kw | 8:00 | 20:00
盐雾测试仪 | MF0111 | / | 功率 | 0.15 | 0.15 | kw | 0.15 | kw | 8:00 | 20:00
一般酸雾废气净化设施 | MF0112 | / | 风量 | 18000 | 18000 | m3/h | 18000 | m3/h | 8:00 | 20:00
整流机 | MF0096 | / | 功率 | 1 | 1 | kw | 1 | kw | 8:00 | 20:00
整流机 | MF0097 | / | 功率 | 1 | 1 | kw | 1 | kw | 8:00 | 20:00
整流机 | MF0098 | / | 功率 | 1 | 1 | kw | 1 | kw | 8:00 | 20:00
整流机 | MF0107 | / | 功率 | 1 | 1 | kw | 1 | kw | 8:00 | 20:00
整流机 | MF0115 | / | 功率 | 1 | 1 | kw | 1 | kw | 8:00 | 20:00
整流机 | MF0116 | / | 功率 | 1 | 1 | kw | 1 | kw | 8:00 | 20:00
整流机 | MF0117 | / | 功率 | 1 | 1 | kw | 1 | kw | 8:00 | 20:00
整流机 | MF0118 | / | 功率 | 1 | 1 | kw | 1 | kw | 8:00 | 20:00
整流机 | MF0119 | / | 功率 | 1 | 1 | kw | 1 | kw | 8:00 | 20:00
整流机 | MF0120 | / | 功率 | 1 | 1 | kw | 1 | kw | 8:00 | 20:00
整流机 | MF0121 | / | 功率 | 1 | 1 | kw | 1 | kw | 8:00 | 20:00
脱水机 | MF0147 | / | 功率 | 1.1 | 1.1 | kw | 1.1 | kw | 8:00 | 20:00
天然气热水炉 | MF0853 | / | 热值 | 30 | 30 | 万大卡 | 30 | 万大卡 | 8:00 | 20:00
天然气热风烘干炉 | MF0852 | / | 热值 | 20 | 20 | 万大卡 | 20 | 万大卡 | 8:00 | 20:00
[15 empty] | 记录时间： | 2020-02-27 | 记录人： | 刘庆朝 | 审核人： | 马超

## 28日
表5 生产设施正常工况信息表
生产设施（设备）名称(1) | 编码 | 生产设施型号 | 主要生产设施(设备)规格参数(2) |  |  |  | 设计生产能力 |  | 运行状态 |  | 生产负荷 | 产品产量 |  |  |  | 原辅料
|  |  | 参数名称 | 设计值 | 实际值 | 单位 | 生产能力 | 单位 | 开始时间(3) | 结束时间(3) |  | 中间产品 | 单位 | 最终产品 | 单位 | 名称 | 种类 | 用量 | 单位 | 有毒有害元素 |  | 来源地
[20 empty] | 成分 | 占比（%）
高温除油槽 | MF0059 | / | 有效容积 | 2.24 | 2.24 | m3 | 2.24 | m3 | 8:00 | 20:00 | 80% |  |  | 197 | m2 | 除油粉 | 辅料 | 11 | kg
活化槽 | MF0053 | / | 有效容积 | 0.652 | 0.652 | m3 | 0.652 | m3 | 8:00 | 20:00 | [5 empty] | 除油剂 | 辅料 | 1.5 | kg
水洗槽1 | MF0054 | / | 有效容积 | 0.252 | 0.252 | m3 | 0.252 | m3 | 8:00 | 20:00 | [5 empty] | 纯碱 | 辅料 | 5.5 | kg
水洗槽1 | MF0061 | / | 有效容积 | 0.252 | 0.252 | m3 | 0.252 | m3 | 8:00 | 20:00 | [5 empty] | 镀镍辅助剂 | 辅料 | 2.6 | kg
水洗槽2 | MF0055 | / | 有效容积 | 0.252 | 0.252 | m3 | 0.252 | m3 | 8:00 | 20:00 | [5 empty] | 镀镍光亮剂 | 辅料 | 2.6 | kg
水洗槽2 | MF0062 | / | 有效容积 | 0.252 | 0.252 | m3 | 0.252 | m3 | 8:00 | 20:00 | [5 empty] | 碱铜光亮剂 | 辅料 | 17 | kg
水洗槽3 | MF0063 | / | 有效容积 | 0.252 | 0.252 | m3 | 0.252 | m3 | 8:00 | 20:00 | [5 empty] | 焦磷酸钾 | 辅料 | 2.5 | kg
酸性除油槽 | MF0060 | / | 有效容积 | 2.24 | 2.24 | m3 | 2.24 | m3 | 8:00 | 20:00 | [5 empty] | 酒石酸钾钠 | 辅料 | 0.45 | kg
箱式除油槽 | MF0052 | / | 有效容积 | 2.4 | 2.4 | m3 | 2.4 | m3 | 8:00 | 20:00 | [5 empty] | 硫酸 | 辅料 | 33 | kg
箱式除油槽 | MF0056 | / | 有效容积 | 2.4 | 2.4 | m3 | 2.4 | m3 | 8:00 | 20:00 | [5 empty] | 硼酸 | 辅料 | 2.4 | kg
箱式除油槽 | MF0057 | / | 有效容积 | 2.4 | 2.4 | m3 | 2.4 | m3 | 8:00 | 20:00 | [5 empty] | 氢氧化钠 | 辅料 | 15 | kg
箱式除油槽 | MF0058 | / | 有效容积 | 2.4 | 2.4 | m3 | 2.4 | m3 | 8:00 | 20:00 | [5 empty] | 氰化钠 | 辅料 | 6 | kg
镀代铬槽 | MF0086 | / | 有效容积 | 1.28 | 1.28 | m3 | 1.28 | m3 | 8:00 | 20:00 | [5 empty] | 双氧水 | 辅料 | 0.7 | kg
镀仿金槽 | MF0089 | / | 有效容积 | 0.6056 | 0.6056 | m3 | 0.6056 | m3 | 8:00 | 20:00 | [5 empty] | 硝酸 | 辅料 | 1.5 | kg
镀黑镍槽 | MF0083 | / | 有效容积 | 2.2 | 2.2 | m3 | 2.2 | m3 | 8:00 | 20:00 | [5 empty] | 盐酸 | 辅料 | 45 | kg
镀碱铜槽 | MF0064 | / | 有效容积 | 0.6864 | 0.6864 | m3 | 0.6864 | m3 | 8:00 | 20:00 | [5 empty] | 铬酐 | 原料 | 1 | kg | 铬元素 | 51.4
镀碱铜槽 | MF0065 | / | 有效容积 | 4.7515 | 4.7515 | m3 | 4.7515 | m3 | 8:00 | 20:00 | [5 empty] | 氯化镍 | 原料 | 3.5 | kg | 镍元素 | 24.4
镀碱铜槽 | MF0066 | / | 有效容积 | 4.7515 | 4.7515 | m3 | 4.7515 | m3 | 8:00 | 20:00 | [5 empty] | 镍板 | 原料 | 13 | kg | 镍元素 | 99.5
镀碱铜槽 | MF0067 | / | 有效容积 | 4.7515 | 4.7515 | m3 | 4.7515 | m3 | 8:00 | 20:00 | [5 empty] | 青铜板 | 原料 | 13 | kg | 铜元素 | 90
镀碱铜槽 | MF0072 | / | 有效容积 | 3.36 | 3.36 | m3 | 3.36 | m3 | 8:00 | 20:00 | [5 empty] | 氰化亚铜 | 原料 | 3.4 | kg | 铜元素 | 71.23
镀镍槽 | MF0075 | / | 有效容积 | 4.1575 | 4.1575 | m3 | 4.1575 | m3 | 8:00 | 20:00 | [5 empty] | 硝酸银 | 原料 | 0.02 | kg | 银元素 | 62.88
镀镍槽 | MF0076 | / | 有效容积 | 4.7515 | 4.7515 | m3 | 4.7515 | m3 | 8:00 | 20:00 | [5 empty] | 重铬酸钾 | 原料 | 0.2 | kg | 铬元素 | 34.64
镀镍槽 | MF0077 | / | 有效容积 | 4.7515 | 4.7515 | m3 | 4.7515 | m3 | 8:00 | 20:00 | [5 empty] | 硫酸镍 | 原料 | 3.1 | kg | 镍元素 | 22.1
镀镍槽 | MF0078 | / | 有效容积 | 4.7515 | 4.7515 | m3 | 4.7515 | m3 | 8:00 | 20:00
钝化槽 | MF0092 | / | 有效容积 | 0.105 | 0.105 | m3 | 0.105 | m3 | 8:00 | 20:00
回收槽 | MF0068 | / | 有效容积 | 0.8288 | 0.8288 | m3 | 0.8288 | m3 | 8:00 | 20:00
回收槽 | MF0069 | / | 有效容积 | 0.8288 | 0.8288 | m3 | 0.8288 | m3 | 8:00 | 20:00
回收槽 | MF0079 | / | 有效容积 | 0.8288 | 0.8288 | m3 | 0.8288 | m3 | 8:00 | 20:00
回收槽 | MF0080 | / | 有效容积 | 0.8288 | 0.8288 | m3 | 0.8288 | m3 | 8:00 | 20:00
水洗槽 | MF0070 | / | 有效容积 | 0.8288 | 0.8288 | m3 | 0.8288 | m3 | 8:00 | 20:00
水洗槽 | MF0071 | / | 有效容积 | 0.8288 | 0.8288 | m3 | 0.8288 | m3 | 8:00 | 20:00
水洗槽 | MF0081 | / | 有效容积 | 0.8288 | 0.8288 | m3 | 0.8288 | m3 | 8:00 | 20:00
水洗槽 | MF0082 | / | 有效容积 | 0.8288 | 0.8288 | m3 | 0.8288 | m3 | 8:00 | 20:00
水洗槽 | MF0093 | / | 有效容积 | 0.8288 | 0.8288 | m3 | 0.8288 | m3 | 8:00 | 20:00
水洗槽 | MF0094 | / | 有效容积 | 0.252 | 0.252 | m3 | 0.252 | m3 | 8:00 | 20:00
水洗槽 | MF0095 | / | 有效容积 | 0.252 | 0.252 | m3 | 0.252 | m3 | 8:00 | 20:00
水洗槽1 | MF0073 | / | 有效容积 | 0.84 | 0.84 | m3 | 0.84 | m3 | 8:00 | 20:00
水洗槽1 | MF0084 | / | 有效容积 | 0.18 | 0.18 | m3 | 0.18 | m3 | 8:00 | 20:00
水洗槽1 | MF0087 | / | 有效容积 | 0.18 | 0.18 | m3 | 0.18 | m3 | 8:00 | 20:00
水洗槽1 | MF0090 | / | 有效容积 | 0.252 | 0.252 | m3 | 0.252 | m3 | 8:00 | 20:00
水洗槽2 | MF0074 | / | 有效容积 | 0.84 | 0.84 | m3 | 0.84 | m3 | 8:00 | 20:00
水洗槽2 | MF0085 | / | 有效容积 | 0.18 | 0.18 | m3 | 0.18 | m3 | 8:00 | 20:00
水洗槽2 | MF0088 | / | 有效容积 | 0.18 | 0.18 | m3 | 0.18 | m3 | 8:00 | 20:00
水洗槽2 | MF0091 | / | 有效容积 | 0.252 | 0.252 | m3 | 0.252 | m3 | 8:00 | 20:00
配套工程
过滤机 | MF0099 | / | 过滤面积 | 9 | 9 | m2 | 9 | m2 | 8:00 | 20:00
过滤机 | MF0100 | / | 过滤面积 | 9 | 9 | m2 | 9 | m2 | 8:00 | 20:00
过滤机 | MF0101 | / | 过滤面积 | 9 | 9 | m2 | 9 | m2 | 8:00 | 20:00
过滤机 | MF0102 | / | 过滤面积 | 9 | 9 | m2 | 9 | m2 | 8:00 | 20:00
过滤机 | MF0103 | / | 过滤面积 | 9 | 9 | m2 | 9 | m2 | 8:00 | 20:00
过滤机 | MF0104 | / | 过滤面积 | 9 | 9 | m2 | 9 | m2 | 8:00 | 20:00
过滤机 | MF0105 | / | 过滤面积 | 9 | 9 | m2 | 9 | m2 | 8:00 | 20:00
过滤机 | MF0106 | / | 过滤面积 | 9 | 9 | m2 | 9 | m2 | 8:00 | 20:00
过滤机 | MF0108 | / | 过滤面积 | 9 | 9 | m2 | 9 | m2 | 8:00 | 20:00
过滤机 | MF0109 | / | 过滤面积 | 9 | 9 | m2 | 9 | m2 | 8:00 | 20:00
天然气燃烧废气净化设施 | MF0114 | / | 风量 | 567 | 567 | m3/h | 567 | m3/h | 8:00 | 20:00
盐雾测试仪 | MF0110 | / | 功率 | 0.15 | 0.15 | kw | 0.15 | kw | 8:00 | 20:00
盐雾测试仪 | MF0111 | / | 功率 | 0.15 | 0.15 | kw | 0.15 | kw | 8:00 | 20:00
一般酸雾废气净化设施 | MF0112 | / | 风量 | 18000 | 18000 | m3/h | 18000 | m3/h | 8:00 | 20:00
整流机 | MF0096 | / | 功率 | 1 | 1 | kw | 1 | kw | 8:00 | 20:00
整流机 | MF0097 | / | 功率 | 1 | 1 | kw | 1 | kw | 8:00 | 20:00
整流机 | MF0098 | / | 功率 | 1 | 1 | kw | 1 | kw | 8:00 | 20:00
整流机 | MF0107 | / | 功率 | 1 | 1 | kw | 1 | kw | 8:00 | 20:00
整流机 | MF0115 | / | 功率 | 1 | 1 | kw | 1 | kw | 8:00 | 20:00
整流机 | MF0116 | / | 功率 | 1 | 1 | kw | 1 | kw | 8:00 | 20:00
整流机 | MF0117 | / | 功率 | 1 | 1 | kw | 1 | kw | 8:00 | 20:00
整流机 | MF0118 | / | 功率 | 1 | 1 | kw | 1 | kw | 8:00 | 20:00
整流机 | MF0119 | / | 功率 | 1 | 1 | kw | 1 | kw | 8:00 | 20:00
整流机 | MF0120 | / | 功率 | 1 | 1 | kw | 1 | kw | 8:00 | 20:00
整流机 | MF0121 | / | 功率 | 1 | 1 | kw | 1 | kw | 8:00 | 20:00
脱水机 | MF0147 | / | 功率 | 1.1 | 1.1 | kw | 1.1 | kw | 8:00 | 20:00
天然气热水炉 | MF0853 | / | 热值 | 30 | 30 | 万大卡 | 30 | 万大卡 | 8:00 | 20:00
天然气热风烘干炉 | MF0852 | / | 热值 | 20 | 20 | 万大卡 | 20 | 万大卡 | 8:00 | 20:00
[15 empty] | 记录时间： | 2020-02-28 | 记录人： | 刘庆朝 | 审核人： | 马超

## 29日
表5 生产设施正常工况信息表
生产设施（设备）名称(1) | 编码 | 生产设施型号 | 主要生产设施(设备)规格参数(2) |  |  |  | 设计生产能力 |  | 运行状态 |  | 生产负荷 | 产品产量 |  |  |  | 原辅料
|  |  | 参数名称 | 设计值 | 实际值 | 单位 | 生产能力 | 单位 | 开始时间(3) | 结束时间(3) |  | 中间产品 | 单位 | 最终产品 | 单位 | 名称 | 种类 | 用量 | 单位 | 有毒有害元素 |  | 来源地
[20 empty] | 成分 | 占比（%）
高温除油槽 | MF0059 | / | 有效容积 | 2.24 | 2.24 | m3 | 2.24 | m3 | 8:00 | 20:00 | 80% |  |  | 197 | m2 | 除油粉 | 辅料 | 11 | kg
活化槽 | MF0053 | / | 有效容积 | 0.652 | 0.652 | m3 | 0.652 | m3 | 8:00 | 20:00 | [5 empty] | 除油剂 | 辅料 | 1.5 | kg
水洗槽1 | MF0054 | / | 有效容积 | 0.252 | 0.252 | m3 | 0.252 | m3 | 8:00 | 20:00 | [5 empty] | 纯碱 | 辅料 | 5.5 | kg
水洗槽1 | MF0061 | / | 有效容积 | 0.252 | 0.252 | m3 | 0.252 | m3 | 8:00 | 20:00 | [5 empty] | 镀镍辅助剂 | 辅料 | 2.6 | kg
水洗槽2 | MF0055 | / | 有效容积 | 0.252 | 0.252 | m3 | 0.252 | m3 | 8:00 | 20:00 | [5 empty] | 镀镍光亮剂 | 辅料 | 2.6 | kg
水洗槽2 | MF0062 | / | 有效容积 | 0.252 | 0.252 | m3 | 0.252 | m3 | 8:00 | 20:00 | [5 empty] | 碱铜光亮剂 | 辅料 | 17 | kg
水洗槽3 | MF0063 | / | 有效容积 | 0.252 | 0.252 | m3 | 0.252 | m3 | 8:00 | 20:00 | [5 empty] | 焦磷酸钾 | 辅料 | 2.5 | kg
酸性除油槽 | MF0060 | / | 有效容积 | 2.24 | 2.24 | m3 | 2.24 | m3 | 8:00 | 20:00 | [5 empty] | 酒石酸钾钠 | 辅料 | 0.45 | kg
箱式除油槽 | MF0052 | / | 有效容积 | 2.4 | 2.4 | m3 | 2.4 | m3 | 8:00 | 20:00 | [5 empty] | 硫酸 | 辅料 | 33 | kg
箱式除油槽 | MF0056 | / | 有效容积 | 2.4 | 2.4 | m3 | 2.4 | m3 | 8:00 | 20:00 | [5 empty] | 硼酸 | 辅料 | 2.4 | kg
箱式除油槽 | MF0057 | / | 有效容积 | 2.4 | 2.4 | m3 | 2.4 | m3 | 8:00 | 20:00 | [5 empty] | 氢氧化钠 | 辅料 | 15 | kg
箱式除油槽 | MF0058 | / | 有效容积 | 2.4 | 2.4 | m3 | 2.4 | m3 | 8:00 | 20:00 | [5 empty] | 氰化钠 | 辅料 | 6 | kg
镀代铬槽 | MF0086 | / | 有效容积 | 1.28 | 1.28 | m3 | 1.28 | m3 | 8:00 | 20:00 | [5 empty] | 双氧水 | 辅料 | 0.7 | kg
镀仿金槽 | MF0089 | / | 有效容积 | 0.6056 | 0.6056 | m3 | 0.6056 | m3 | 8:00 | 20:00 | [5 empty] | 硝酸 | 辅料 | 1.5 | kg
镀黑镍槽 | MF0083 | / | 有效容积 | 2.2 | 2.2 | m3 | 2.2 | m3 | 8:00 | 20:00 | [5 empty] | 盐酸 | 辅料 | 45 | kg
镀碱铜槽 | MF0064 | / | 有效容积 | 0.6864 | 0.6864 | m3 | 0.6864 | m3 | 8:00 | 20:00 | [5 empty] | 铬酐 | 原料 | 1 | kg | 铬元素 | 51.4
镀碱铜槽 | MF0065 | / | 有效容积 | 4.7515 | 4.7515 | m3 | 4.7515 | m3 | 8:00 | 20:00 | [5 empty] | 氯化镍 | 原料 | 3.5 | kg | 镍元素 | 24.4
镀碱铜槽 | MF0066 | / | 有效容积 | 4.7515 | 4.7515 | m3 | 4.7515 | m3 | 8:00 | 20:00 | [5 empty] | 镍板 | 原料 | 13 | kg | 镍元素 | 99.5
镀碱铜槽 | MF0067 | / | 有效容积 | 4.7515 | 4.7515 | m3 | 4.7515 | m3 | 8:00 | 20:00 | [5 empty] | 青铜板 | 原料 | 13 | kg | 铜元素 | 90
镀碱铜槽 | MF0072 | / | 有效容积 | 3.36 | 3.36 | m3 | 3.36 | m3 | 8:00 | 20:00 | [5 empty] | 氰化亚铜 | 原料 | 3.4 | kg | 铜元素 | 71.23
镀镍槽 | MF0075 | / | 有效容积 | 4.1575 | 4.1575 | m3 | 4.1575 | m3 | 8:00 | 20:00 | [5 empty] | 硝酸银 | 原料 | 0.02 | kg | 银元素 | 62.88
镀镍槽 | MF0076 | / | 有效容积 | 4.7515 | 4.7515 | m3 | 4.7515 | m3 | 8:00 | 20:00 | [5 empty] | 重铬酸钾 | 原料 | 0.2 | kg | 铬元素 | 34.64
镀镍槽 | MF0077 | / | 有效容积 | 4.7515 | 4.7515 | m3 | 4.7515 | m3 | 8:00 | 20:00 | [5 empty] | 硫酸镍 | 原料 | 3.1 | kg | 镍元素 | 22.1
镀镍槽 | MF0078 | / | 有效容积 | 4.7515 | 4.7515 | m3 | 4.7515 | m3 | 8:00 | 20:00
钝化槽 | MF0092 | / | 有效容积 | 0.105 | 0.105 | m3 | 0.105 | m3 | 8:00 | 20:00
回收槽 | MF0068 | / | 有效容积 | 0.8288 | 0.8288 | m3 | 0.8288 | m3 | 8:00 | 20:00
回收槽 | MF0069 | / | 有效容积 | 0.8288 | 0.8288 | m3 | 0.8288 | m3 | 8:00 | 20:00
回收槽 | MF0079 | / | 有效容积 | 0.8288 | 0.8288 | m3 | 0.8288 | m3 | 8:00 | 20:00
回收槽 | MF0080 | / | 有效容积 | 0.8288 | 0.8288 | m3 | 0.8288 | m3 | 8:00 | 20:00
水洗槽 | MF0070 | / | 有效容积 | 0.8288 | 0.8288 | m3 | 0.8288 | m3 | 8:00 | 20:00
水洗槽 | MF0071 | / | 有效容积 | 0.8288 | 0.8288 | m3 | 0.8288 | m3 | 8:00 | 20:00
水洗槽 | MF0081 | / | 有效容积 | 0.8288 | 0.8288 | m3 | 0.8288 | m3 | 8:00 | 20:00
水洗槽 | MF0082 | / | 有效容积 | 0.8288 | 0.8288 | m3 | 0.8288 | m3 | 8:00 | 20:00
水洗槽 | MF0093 | / | 有效容积 | 0.8288 | 0.8288 | m3 | 0.8288 | m3 | 8:00 | 20:00
水洗槽 | MF0094 | / | 有效容积 | 0.252 | 0.252 | m3 | 0.252 | m3 | 8:00 | 20:00
水洗槽 | MF0095 | / | 有效容积 | 0.252 | 0.252 | m3 | 0.252 | m3 | 8:00 | 20:00
水洗槽1 | MF0073 | / | 有效容积 | 0.84 | 0.84 | m3 | 0.84 | m3 | 8:00 | 20:00
水洗槽1 | MF0084 | / | 有效容积 | 0.18 | 0.18 | m3 | 0.18 | m3 | 8:00 | 20:00
水洗槽1 | MF0087 | / | 有效容积 | 0.18 | 0.18 | m3 | 0.18 | m3 | 8:00 | 20:00
水洗槽1 | MF0090 | / | 有效容积 | 0.252 | 0.252 | m3 | 0.252 | m3 | 8:00 | 20:00
水洗槽2 | MF0074 | / | 有效容积 | 0.84 | 0.84 | m3 | 0.84 | m3 | 8:00 | 20:00
水洗槽2 | MF0085 | / | 有效容积 | 0.18 | 0.18 | m3 | 0.18 | m3 | 8:00 | 20:00
水洗槽2 | MF0088 | / | 有效容积 | 0.18 | 0.18 | m3 | 0.18 | m3 | 8:00 | 20:00
水洗槽2 | MF0091 | / | 有效容积 | 0.252 | 0.252 | m3 | 0.252 | m3 | 8:00 | 20:00
配套工程
过滤机 | MF0099 | / | 过滤面积 | 9 | 9 | m2 | 9 | m2 | 8:00 | 20:00
过滤机 | MF0100 | / | 过滤面积 | 9 | 9 | m2 | 9 | m2 | 8:00 | 20:00
过滤机 | MF0101 | / | 过滤面积 | 9 | 9 | m2 | 9 | m2 | 8:00 | 20:00
过滤机 | MF0102 | / | 过滤面积 | 9 | 9 | m2 | 9 | m2 | 8:00 | 20:00
过滤机 | MF0103 | / | 过滤面积 | 9 | 9 | m2 | 9 | m2 | 8:00 | 20:00
过滤机 | MF0104 | / | 过滤面积 | 9 | 9 | m2 | 9 | m2 | 8:00 | 20:00
过滤机 | MF0105 | / | 过滤面积 | 9 | 9 | m2 | 9 | m2 | 8:00 | 20:00
过滤机 | MF0106 | / | 过滤面积 | 9 | 9 | m2 | 9 | m2 | 8:00 | 20:00
过滤机 | MF0108 | / | 过滤面积 | 9 | 9 | m2 | 9 | m2 | 8:00 | 20:00
过滤机 | MF0109 | / | 过滤面积 | 9 | 9 | m2 | 9 | m2 | 8:00 | 20:00
天然气燃烧废气净化设施 | MF0114 | / | 风量 | 567 | 567 | m3/h | 567 | m3/h | 8:00 | 20:00
盐雾测试仪 | MF0110 | / | 功率 | 0.15 | 0.15 | kw | 0.15 | kw | 8:00 | 20:00
盐雾测试仪 | MF0111 | / | 功率 | 0.15 | 0.15 | kw | 0.15 | kw | 8:00 | 20:00
一般酸雾废气净化设施 | MF0112 | / | 风量 | 18000 | 18000 | m3/h | 18000 | m3/h | 8:00 | 20:00
整流机 | MF0096 | / | 功率 | 1 | 1 | kw | 1 | kw | 8:00 | 20:00
整流机 | MF0097 | / | 功率 | 1 | 1 | kw | 1 | kw | 8:00 | 20:00
整流机 | MF0098 | / | 功率 | 1 | 1 | kw | 1 | kw | 8:00 | 20:00
整流机 | MF0107 | / | 功率 | 1 | 1 | kw | 1 | kw | 8:00 | 20:00
整流机 | MF0115 | / | 功率 | 1 | 1 | kw | 1 | kw | 8:00 | 20:00
整流机 | MF0116 | / | 功率 | 1 | 1 | kw | 1 | kw | 8:00 | 20:00
整流机 | MF0117 | / | 功率 | 1 | 1 | kw | 1 | kw | 8:00 | 20:00
整流机 | MF0118 | / | 功率 | 1 | 1 | kw | 1 | kw | 8:00 | 20:00
整流机 | MF0119 | / | 功率 | 1 | 1 | kw | 1 | kw | 8:00 | 20:00
整流机 | MF0120 | / | 功率 | 1 | 1 | kw | 1 | kw | 8:00 | 20:00
整流机 | MF0121 | / | 功率 | 1 | 1 | kw | 1 | kw | 8:00 | 20:00
脱水机 | MF0147 | / | 功率 | 1.1 | 1.1 | kw | 1.1 | kw | 8:00 | 20:00
天然气热水炉 | MF0853 | / | 热值 | 30 | 30 | 万大卡 | 30 | 万大卡 | 8:00 | 20:00
天然气热风烘干炉 | MF0852 | / | 热值 | 20 | 20 | 万大卡 | 20 | 万大卡 | 8:00 | 20:00
[15 empty] | 记录时间： | 2020-02-29 | 记录人： | 刘庆朝 | 审核人： | 马超