## 1日
表5 C1挂镀五金半自动线生产设施正常工况信息表
生产设施（设备）名称(1) | 编码 | 生产设施型号 | 主要生产设施(设备)规格参数(2) |  |  |  | 设计生产能力 |  | 运行状态 |  | 生产负荷 | 产品产量 |  |  |  | 原辅料
|  |  | 参数名称 | 设计值 | 实际值 | 单位 | 生产能力 | 单位 | 开始时间(3) | 结束时间(3) |  | 中间产品 | 单位 | 最终产品 | 单位 | 名称 | 种类 | 用量 | 单位 | 有毒有害元素 |  | 来源地
[20 empty] | 成分 | 占比
超声波除蜡槽 | MF0301 | / | 有效容积 | 0.99 | 0.99 | m3 | 0.99 | m3 | 8:00 | 20:00 | 80% |  |  | 280 | m2 | 除油粉 | 辅料 | 17.5 | kg
超声波除蜡槽 | MF0312 | / | 有效容积 | 0.96 | 0.96 | m3 | 0.96 | m3 | 8:00 | 20:00 | [5 empty] | 镀镍辅助剂 | 辅料 | 2.5 | kg
超声波除蜡槽 | MF0315 | / | 有效容积 | 0.9 | 0.9 | m3 | 0.9 | m3 | 8:00 | 20:00 | [5 empty] | 镀镍光亮剂 | 辅料 | 2.5 | kg
除油单槽 | MF0318 | / | 有效容积 | 0.36 | 0.36 | m3 | 0.36 | m3 | 8:00 | 20:00 | [5 empty] | 镀铜光亮剂 | 辅料 | 5 | kg
电解除油槽 | MF0290 | / | 有效容积 | 0.99 | 0.99 | m3 | 0.99 | m3 | 8:00 | 20:00 | [5 empty] | 硫酸 | 辅料 | 32.5 | kg
电解除油槽 | MF0291 | / | 有效容积 | 0.99 | 0.99 | m3 | 0.99 | m3 | 8:00 | 20:00 | [5 empty] | 片碱 | 辅料 | 2.5 | kg
电解除油槽 | MF0292 | / | 有效容积 | 0.99 | 0.99 | m3 | 0.99 | m3 | 8:00 | 20:00 | [5 empty] | 氢氧化钠 | 辅料 | 22.5 | kg
电解除油槽 | MF0293 | / | 有效容积 | 0.99 | 0.99 | m3 | 0.99 | m3 | 8:00 | 20:00 | [5 empty] | 氰化钠 | 辅料 | 0.5 | kg | 氰元素 | 53.06
活化槽 | MF0311 | / | 有效容积 | 0.5 | 0.5 | m3 | 0.5 | m3 | 8:00 | 20:00 | [5 empty] | 水性喷漆 | 辅料 | 27.325 | kg
热泡槽 | MF0288 | / | 有效容积 | 1.98 | 1.98 | m3 | 1.98 | m3 | 8:00 | 20:00 | [5 empty] | 退镀剂 | 辅料 | 2.5 | kg
水洗槽 | MF0289 |  | 有效容积 | 0.25 | 0.25 | m3 | 0.25 | m3 | 8:00 | 20:00 | [5 empty] | 硝酸 | 辅料 | 7.5 | kg
水洗槽1 | MF0313 | / | 有效容积 | 0.5 | 0.5 | m3 | 0.5 | m3 | 8:00 | 20:00 | [5 empty] | 盐酸 | 辅料 | 55 | kg
水洗槽1 | MF0316 | / | 有效容积 | 0.25 | 0.25 | m3 | 0.25 | m3 | 8:00 | 20:00 | [5 empty] | 硫酸镍 | 辅料 | 2.5 | kg | 镍元素 | 22.1
水洗槽1 | MF0319 | / | 有效容积 | 0.25 | 0.25 | m3 | 0.25 | m3 | 8:00 | 20:00 | [5 empty] | 硫酸铜 | 辅料 | 11.5 | kg | 铜元素 | 24.8
水洗槽2 | MF0314 | / | 有效容积 | 0.5 | 0.5 | m3 | 0.5 | m3 | 8:00 | 20:00 | [5 empty] | 氯化镍 | 原料 | 2.75 | kg | 镍元素 | 24.4
水洗槽2 | MF0317 | / | 有效容积 | 0.25 | 0.25 | m3 | 0.25 | m3 | 8:00 | 20:00 | [5 empty] | 镍板 | 原料 | 15.875 | kg | 镍元素 | 99.5
水洗槽2 | MF0320 | / | 有效容积 | 0.25 | 0.25 | m3 | 0.25 | m3 | 8:00 | 20:00 | [5 empty] | 青铜板 | 原料 | 8 | kg | 铜元素 | 90
自动过水线1 | MF0295 | / | 有效容积 | 0.25 | 0.25 | m3 | 0.25 | m3 | 8:00 | 20:00 | [5 empty] | 重铬酸钾 | 原料 | 1.25 | kg | 铬元素 | 34.64
自动过水线1 | MF0297 | / | 有效容积 | 0.25 | 0.25 | m3 | 0.25 | m3 | 8:00 | 20:00
自动过水线1 | MF0298 | / | 有效容积 | 0.25 | 0.25 | m3 | 0.25 | m3 | 8:00 | 20:00
自动过水线1 | MF0299 | / | 有效容积 | 0.25 | 0.25 | m3 | 0.25 | m3 | 8:00 | 20:00
自动过水线1 | MF0300 | / | 有效容积 | 0.25 | 0.25 | m3 | 0.25 | m3 | 8:00 | 20:00
自动过水线1 | MF0302 | / | 有效容积 | 0.25 | 0.25 | m3 | 0.25 | m3 | 8:00 | 20:00
自动过水线1 | MF0303 | / | 有效容积 | 0.25 | 0.25 | m3 | 0.25 | m3 | 8:00 | 20:00
自动过水线1 | MF1058 | / | 有效容积 | 0.25 | 0.25 | m3 | 0.25 | m3 | 8:00 | 20:00
自动过水线2 | MF0304 | / | 有效容积 | 0.25 | 0.25 | m3 | 0.25 | m3 | 8:00 | 20:00
自动过水线2 | MF0305 | / | 有效容积 | 0.25 | 0.25 | m3 | 0.25 | m3 | 8:00 | 20:00
自动过水线2 | MF0306 | / | 有效容积 | 0.25 | 0.25 | m3 | 0.25 | m3 | 8:00 | 20:00
自动过水线2 | MF0307 | / | 有效容积 | 0.25 | 0.25 | m3 | 0.25 | m3 | 8:00 | 20:00
自动过水线2 | MF0308 | / | 有效容积 | 0.25 | 0.25 | m3 | 0.25 | m3 | 8:00 | 20:00
自动过水线2 | MF0309 | / | 有效容积 | 0.25 | 0.25 | m3 | 0.25 | m3 | 8:00 | 20:00
自动过水线2 | MF0310 | / | 有效容积 | 0.25 | 0.25 | m3 | 0.25 | m3 | 8:00 | 20:00
单缸水洗槽 | MF0366 | / | 有效容积 | 0.36 | 0.36 | m3 | 0.36 | m3 | 8:00 | 20:00
电解保护槽 | MF0367 | / | 有效容积 | 2.2 | 2.2 | m3 | 2.2 | m3 | 8:00 | 20:00
镀冲击镍槽 | MF0327 | / | 有效容积 | 3.96 | 3.96 | m3 | 3.96 | m3 | 8:00 | 20:00
镀法国金槽 | MF0351 | / | 有效容积 | 0.396 | 0.396 | m3 | 0.396 | m3 | 8:00 | 20:00
镀仿金槽 | MF0350 | / | 有效容积 | 2.64 | 2.64 | m3 | 2.64 | m3 | 8:00 | 20:00
镀铬槽 | MF0360 | / | 有效容积 | 1.1 | 1.1 | m3 | 1.1 | m3 | 8:00 | 20:00
镀镍槽 | MF0344 | / | 有效容积 | 3.96 | 3.96 | m3 | 3.96 | m3 | 8:00 | 20:00
镀镍槽 | MF0345 | / | 有效容积 | 3.96 | 3.96 | m3 | 3.96 | m3 | 8:00 | 20:00
镀酸铜槽 | MF0335 | / | 有效容积 | 3.96 | 3.96 | m3 | 3.96 | m3 | 8:00 | 20:00
镀酸铜槽 | MF0336 | / | 有效容积 | 3.96 | 3.96 | m3 | 3.96 | m3 | 8:00 | 20:00
镀酸铜槽 | MF0337 | / | 有效容积 | 3.96 | 3.96 | m3 | 3.96 | m3 | 8:00 | 20:00
镀酸铜槽 | MF0338 | / | 有效容积 | 3.96 | 3.96 | m3 | 3.96 | m3 | 8:00 | 20:00
镀酸铜槽 | MF0339 | / | 有效容积 | 3.96 | 3.96 | m3 | 3.96 | m3 | 8:00 | 20:00
镀酸铜槽 | MF0340 | / | 有效容积 | 3.96 | 3.96 | m3 | 3.96 | m3 | 8:00 | 20:00
回收槽1 | MF0361 | / | 有效容积 | 0.25 | 0.25 | m3 | 0.25 | m3 | 8:00 | 20:00
回收槽2 | MF0362 | / | 有效容积 | 0.25 | 0.25 | m3 | 0.25 | m3 | 8:00 | 20:00
枪槽 | MF0356 | / | 有效容积 | 1.445 | 1.445 | m3 | 1.445 | m3 | 8:00 | 20:00
枪槽 | MF0357 | / | 有效容积 | 1.44 | 1.44 | m3 | 1.44 | m3 | 8:00 | 20:00
水洗槽1 | MF0341 | / | 有效容积 | 0.5 | 0.5 | m3 | 0.5 | m3 | 8:00 | 20:00
水洗槽1 | MF0352 | / | 有效容积 | 0.25 | 0.25 | m3 | 0.25 | m3 | 8:00 | 20:00
水洗槽1 | MF0358 | / | 有效容积 | 0.25 | 0.25 | m3 | 0.25 | m3 | 8:00 | 20:00
水洗槽1 | MF0363 | / | 有效容积 | 0.25 | 0.25 | m3 | 0.25 | m3 | 8:00 | 20:00
水洗槽2 | MF0342 | / | 有效容积 | 0.5 | 0.5 | m3 | 0.5 | m3 | 8:00 | 20:00
水洗槽2 | MF0353 | / | 有效容积 | 0.25 | 0.25 | m3 | 0.25 | m3 | 8:00 | 20:00
水洗槽2 | MF0359 | / | 有效容积 | 0.25 | 0.25 | m3 | 0.25 | m3 | 8:00 | 20:00
水洗槽2 | MF0364 | / | 有效容积 | 0.25 | 0.25 | m3 | 0.25 | m3 | 8:00 | 20:00
水洗槽3 | MF0343 | / | 有效容积 | 0.5 | 0.5 | m3 | 0.5 | m3 | 8:00 | 20:00
水洗槽3 | MF0354 | / | 有效容积 | 0.25 | 0.25 | m3 | 0.25 | m3 | 8:00 | 20:00
水洗槽3 | MF0365 | / | 有效容积 | 0.25 | 0.25 | m3 | 0.25 | m3 | 8:00 | 20:00
自动过水线 | MF0328 | / | 有效容积 | 0.25 | 0.25 | m3 | 0.25 | m3 | 8:00 | 20:00
自动过水线 | MF0329 | / | 有效容积 | 0.25 | 0.25 | m3 | 0.25 | m3 | 8:00 | 20:00
自动过水线 | MF0330 | / | 有效容积 | 0.25 | 0.25 | m3 | 0.25 | m3 | 8:00 | 20:00
自动过水线 | MF0331 | / | 有效容积 | 0.25 | 0.25 | m3 | 0.25 | m3 | 8:00 | 20:00
自动过水线 | MF0332 | / | 有效容积 | 0.25 | 0.25 | m3 | 0.25 | m3 | 8:00 | 20:00
自动过水线 | MF0333 | / | 有效容积 | 0.25 | 0.25 | m3 | 0.25 | m3 | 8:00 | 20:00
自动过水线 | MF0334 | / | 有效容积 | 0.25 | 0.25 | m3 | 0.25 | m3 | 8:00 | 20:00
自动过水线 | MF0346 | / | 有效容积 | 0.5 | 0.5 | m3 | 0.5 | m3 | 8:00 | 20:00
自动过水线 | MF0347 | / | 有效容积 | 0.5 | 0.5 | m3 | 0.5 | m3 | 8:00 | 20:00
自动过水线 | MF0348 | / | 有效容积 | 0.5 | 0.5 | m3 | 0.5 | m3 | 8:00 | 20:00
自动过水线 | MF0349 | / | 有效容积 | 0.5 | 0.5 | m3 | 0.5 | m3 | 8:00 | 20:00
打砂机 | MF1060 | / | - | - | - | - | - | - | 8:00 | 20:00
打砂机 | MF1061 | / | - | - | - | - | - | - | 8:00 | 20:00
烘干设备 | MF1059 | / | 最大连续蒸发量 | 0.333 | 0.333 | t/h | 0.333 | t/h | 8:00 | 20:00
水洗槽1 | MF0377 | / | 有效容积 | 0.25 | 0.25 | m3 | 0.25 | m3 | 8:00 | 20:00
水洗槽2 | MF0378 | / | 有效容积 | 0.25 | 0.25 | m3 | 0.25 | m3 | 8:00 | 20:00
水洗槽3 | MF0379 | / | 有效容积 | 0.25 | 0.25 | m3 | 0.25 | m3 | 8:00 | 20:00
退镀槽 | MF0382 | / | 有效容积 | 1.98 | 1.98 | m3 | 1.98 | m3 | 8:00 | 20:00
退镀水洗槽1 | MF0383 | / | 有效容积 | 0.25 | 0.25 | m3 | 0.25 | m3 | 8:00 | 20:00
退镀水洗槽2 | MF0384 | / | 有效容积 | 0.25 | 0.25 | m3 | 0.25 | m3 | 8:00 | 20:00
退铬槽 | MF0376 | / | 有效容积 | 0.99 | 0.99 | m3 | 0.99 | m3 | 8:00 | 20:00
脱漆槽 | MF0380 | / | 有效容积 | 0.2826 | 0.2826 | m3 | 0.2826 | m3 | 8:00 | 20:00
脱漆槽 | MF0381 | / | 有效容积 | 0.2826 | 0.2826 | m3 | 0.2826 | m3 | 8:00 | 20:00
自动过水线 | MF0368 | / | 有效容积 | 0.5 | 0.5 | m3 | 0.5 | m3 | 8:00 | 20:00
自动过水线 | MF0369 | / | 有效容积 | 0.5 | 0.5 | m3 | 0.5 | m3 | 8:00 | 20:00
自动过水线 | MF0370 | / | 有效容积 | 0.5 | 0.5 | m3 | 0.5 | m3 | 8:00 | 20:00
自动过水线 | MF0371 | / | 有效容积 | 0.5 | 0.5 | m3 | 0.5 | m3 | 8:00 | 20:00
自动过水线 | MF0372 | / | 有效容积 | 0.5 | 0.5 | m3 | 0.5 | m3 | 8:00 | 20:00
自动过水线 | MF0373 | / | 有效容积 | 0.5 | 0.5 | m3 | 0.5 | m3 | 8:00 | 20:00
自动过水线 | MF0374 | / | 有效容积 | 0.5 | 0.5 | m3 | 0.5 | m3 | 8:00 | 20:00
自动过水线 | MF0375 | / | 有效容积 | 0.5 | 0.5 | m3 | 0.5 | m3 | 8:00 | 20:00
配套工程
抽风机 | MF0421 | / | 风量 | 5000 | 5000 | m3/h | 5000 | m3/h | 8:00 | 20:00
抽风机 | MF0422 | / | 风量 | 5000 | 5000 | m3/h | 5000 | m3/h | 8:00 | 20:00
抽风机 | MF0423 | / | 风量 | 5000 | 5000 | m3/h | 5000 | m3/h | 8:00 | 20:00
抽风机 | MF0424 | / | 风量 | 5000 | 5000 | m3/h | 5000 | m3/h | 8:00 | 20:00
抽风机 | MF0425 | / | 风量 | 5000 | 5000 | m3/h | 5000 | m3/h | 8:00 | 20:00
抽风机 | MF0426 | / | 风量 | 5000 | 5000 | m3/h | 5000 | m3/h | 8:00 | 20:00
抽风机 | MF0427 | / | 风量 | 5000 | 5000 | m3/h | 5000 | m3/h | 8:00 | 20:00
抽风机 | MF0428 | / | 风量 | 5000 | 5000 | m3/h | 5000 | m3/h | 8:00 | 20:00
抽风机 | MF0429 | / | 风量 | 5000 | 5000 | m3/h | 5000 | m3/h | 8:00 | 20:00
纯水机 | MF0419 | / | 流量 | 1 | 1 | t/h | 1 | t/h | 8:00 | 20:00
过滤机 | MF0404 | / | 过滤面积 | 16 | 16 | m2 | 16 | m2 | 8:00 | 20:00
过滤机 | MF0405 | / | 过滤面积 | 16 | 16 | m2 | 16 | m2 | 8:00 | 20:00
过滤机 | MF0406 | / | 过滤面积 | 16 | 16 | m2 | 16 | m2 | 8:00 | 20:00
过滤机 | MF0407 | / | 过滤面积 | 16 | 16 | m2 | 16 | m2 | 8:00 | 20:00
过滤机 | MF0408 | / | 过滤面积 | 16 | 16 | m2 | 16 | m2 | 8:00 | 20:00
过滤机 | MF0409 | / | 过滤面积 | 16 | 16 | m2 | 16 | m2 | 8:00 | 20:00
过滤机 | MF0410 | / | 过滤面积 | 16 | 16 | m2 | 16 | m2 | 8:00 | 20:00
过滤机 | MF0411 | / | 过滤面积 | 16 | 16 | m2 | 16 | m2 | 8:00 | 20:00
过滤机 | MF0412 | / | 过滤面积 | 16 | 16 | m2 | 16 | m2 | 8:00 | 20:00
过滤机 | MF0413 | / | 过滤面积 | 16 | 16 | m2 | 16 | m2 | 8:00 | 20:00
过滤机 | MF0414 | / | 过滤面积 | 16 | 16 | m2 | 16 | m2 | 8:00 | 20:00
过滤机 | MF0415 | / | 过滤面积 | 16 | 16 | m2 | 16 | m2 | 8:00 | 20:00
过滤机 | MF0416 | / | 过滤面积 | 16 | 16 | m2 | 16 | m2 | 8:00 | 20:00
过滤机 | MF0417 | / | 过滤面积 | 16 | 16 | m2 | 16 | m2 | 8:00 | 20:00
过滤机 | MF0418 | / | 过滤面积 | 16 | 16 | m2 | 16 | m2 | 8:00 | 20:00
含铬废气净化设施 | MF0439 | / | 风量 | 5000 | 5000 | m3/h | 5000 | m3/h | 8:00 | 20:00
含氰废气净化设施 | MF0438 | / | 风量 | 5000 | 5000 | m3/h | 5000 | m3/h | 8:00 | 20:00
空压机 | MF0430 | / | 功率 | 7.5 | 7.5 | kw | 7.5 | kw | 8:00 | 20:00
空压机 | MF0431 | / | 功率 | 7.5 | 7.5 | kw | 7.5 | kw | 8:00 | 20:00
冷却塔 | MF0432 | / | 流量 | 10 | 10 | t/h | 10 | t/h | 8:00 | 20:00
冷却塔 | MF0433 | / | 流量 | 10 | 10 | t/h | 10 | t/h | 8:00 | 20:00
喷漆房 | MF0434 | / | 有效容积 | 80 | 80 | m3 | 80 | m3 | 8:00 | 20:00
喷枪 | MF0435 | / | 功率 | 7 | 7 | kw | 7 | kw | 8:00 | 20:00
喷枪 | MF0436 | / | 功率 | 7 | 7 | kw | 7 | kw | 8:00 | 20:00
一般酸雾废气净化设施 | MF0437 | / | 风量 | 8000 | 8000 | m3/h | 8000 | m3/h | 8:00 | 20:00
有机废气净化设施 | MF0440 | / | 风量 | 5000 | 5000 | m3/h | 5000 | m3/h | 8:00 | 20:00
整流机 | MF0385 | / | 功率 | 1 | 1 | kw | 1 | kw | 8:00 | 20:00
整流机 | MF0386 | / | 功率 | 1 | 1 | kw | 1 | kw | 8:00 | 20:00
整流机 | MF0387 | / | 功率 | 1 | 1 | kw | 1 | kw | 8:00 | 20:00
整流机 | MF0388 | / | 功率 | 1 | 1 | kw | 1 | kw | 8:00 | 20:00
整流机 | MF0389 | / | 功率 | 1 | 1 | kw | 1 | kw | 8:00 | 20:00
整流机 | MF0390 | / | 功率 | 1 | 1 | kw | 1 | kw | 8:00 | 20:00
整流机 | MF0391 | / | 功率 | 1 | 1 | kw | 1 | kw | 8:00 | 20:00
整流机 | MF0392 | / | 功率 | 1 | 1 | kw | 1 | kw | 8:00 | 20:00
整流机 | MF0393 | / | 功率 | 1 | 1 | kw | 1 | kw | 8:00 | 20:00
整流机 | MF0394 | / | 功率 | 1 | 1 | kw | 1 | kw | 8:00 | 20:00
整流机 | MF0395 | / | 功率 | 1 | 1 | kw | 1 | kw | 8:00 | 20:00
整流机 | MF0396 | / | 功率 | 1 | 1 | kw | 1 | kw | 8:00 | 20:00
整流机 | MF0397 | / | 功率 | 1 | 1 | kw | 1 | kw | 8:00 | 20:00
整流机 | MF0398 | / | 功率 | 1 | 1 | kw | 1 | kw | 8:00 | 20:00
整流机 | MF0399 | / | 功率 | 1 | 1 | kw | 1 | kw | 8:00 | 20:00
整流机 | MF0400 | / | 功率 | 1 | 1 | kw | 1 | kw | 8:00 | 20:00
整流机 | MF0401 | / | 功率 | 1 | 1 | kw | 1 | kw | 8:00 | 20:00
整流机 | MF0402 | / | 功率 | 1 | 1 | kw | 1 | kw | 8:00 | 20:00
整流机 | MF0403 | / | 功率 | 1 | 1 | kw | 1 | kw | 8:00 | 20:00
整流机 | MF0441 | / | 功率 | 1 | 1 | kw | 1 | kw | 8:00 | 20:00
[15 empty] | 记录时间： | 2020-11-01 | 记录人： | 徐锋强 | 审核人： | 麻亚平

## 2日
表5 C1挂镀五金半自动线生产设施正常工况信息表
生产设施（设备）名称(1) | 编码 | 生产设施型号 | 主要生产设施(设备)规格参数(2) |  |  |  | 设计生产能力 |  | 运行状态 |  | 生产负荷 | 产品产量 |  |  |  | 原辅料
|  |  | 参数名称 | 设计值 | 实际值 | 单位 | 生产能力 | 单位 | 开始时间(3) | 结束时间(3) |  | 中间产品 | 单位 | 最终产品 | 单位 | 名称 | 种类 | 用量 | 单位 | 有毒有害元素 |  | 来源地
[20 empty] | 成分 | 占比
超声波除蜡槽 | MF0301 | / | 有效容积 | 0.99 | 0.99 | m3 | 0.99 | m3 | 8:00 | 20:00 | 80% |  |  | 280 | m2 | 除油粉 | 辅料 | 17.5 | kg
超声波除蜡槽 | MF0312 | / | 有效容积 | 0.96 | 0.96 | m3 | 0.96 | m3 | 8:00 | 20:00 | [5 empty] | 镀镍辅助剂 | 辅料 | 2.5 | kg
超声波除蜡槽 | MF0315 | / | 有效容积 | 0.9 | 0.9 | m3 | 0.9 | m3 | 8:00 | 20:00 | [5 empty] | 镀镍光亮剂 | 辅料 | 2.5 | kg
除油单槽 | MF0318 | / | 有效容积 | 0.36 | 0.36 | m3 | 0.36 | m3 | 8:00 | 20:00 | [5 empty] | 镀铜光亮剂 | 辅料 | 5 | kg
电解除油槽 | MF0290 | / | 有效容积 | 0.99 | 0.99 | m3 | 0.99 | m3 | 8:00 | 20:00 | [5 empty] | 硫酸 | 辅料 | 32.5 | kg
电解除油槽 | MF0291 | / | 有效容积 | 0.99 | 0.99 | m3 | 0.99 | m3 | 8:00 | 20:00 | [5 empty] | 片碱 | 辅料 | 2.5 | kg
电解除油槽 | MF0292 | / | 有效容积 | 0.99 | 0.99 | m3 | 0.99 | m3 | 8:00 | 20:00 | [5 empty] | 氢氧化钠 | 辅料 | 22.5 | kg
电解除油槽 | MF0293 | / | 有效容积 | 0.99 | 0.99 | m3 | 0.99 | m3 | 8:00 | 20:00 | [5 empty] | 氰化钠 | 辅料 | 0.5 | kg | 氰元素 | 53.06
活化槽 | MF0311 | / | 有效容积 | 0.5 | 0.5 | m3 | 0.5 | m3 | 8:00 | 20:00 | [5 empty] | 水性喷漆 | 辅料 | 27.325 | kg
热泡槽 | MF0288 | / | 有效容积 | 1.98 | 1.98 | m3 | 1.98 | m3 | 8:00 | 20:00 | [5 empty] | 退镀剂 | 辅料 | 2.5 | kg
水洗槽 | MF0289 |  | 有效容积 | 0.25 | 0.25 | m3 | 0.25 | m3 | 8:00 | 20:00 | [5 empty] | 硝酸 | 辅料 | 7.5 | kg
水洗槽1 | MF0313 | / | 有效容积 | 0.5 | 0.5 | m3 | 0.5 | m3 | 8:00 | 20:00 | [5 empty] | 盐酸 | 辅料 | 55 | kg
水洗槽1 | MF0316 | / | 有效容积 | 0.25 | 0.25 | m3 | 0.25 | m3 | 8:00 | 20:00 | [5 empty] | 硫酸镍 | 辅料 | 2.5 | kg | 镍元素 | 22.1
水洗槽1 | MF0319 | / | 有效容积 | 0.25 | 0.25 | m3 | 0.25 | m3 | 8:00 | 20:00 | [5 empty] | 硫酸铜 | 辅料 | 11.5 | kg | 铜元素 | 24.8
水洗槽2 | MF0314 | / | 有效容积 | 0.5 | 0.5 | m3 | 0.5 | m3 | 8:00 | 20:00 | [5 empty] | 氯化镍 | 原料 | 2.75 | kg | 镍元素 | 24.4
水洗槽2 | MF0317 | / | 有效容积 | 0.25 | 0.25 | m3 | 0.25 | m3 | 8:00 | 20:00 | [5 empty] | 镍板 | 原料 | 15.875 | kg | 镍元素 | 99.5
水洗槽2 | MF0320 | / | 有效容积 | 0.25 | 0.25 | m3 | 0.25 | m3 | 8:00 | 20:00 | [5 empty] | 青铜板 | 原料 | 8 | kg | 铜元素 | 90
自动过水线1 | MF0295 | / | 有效容积 | 0.25 | 0.25 | m3 | 0.25 | m3 | 8:00 | 20:00 | [5 empty] | 重铬酸钾 | 原料 | 1.25 | kg | 铬元素 | 34.64
自动过水线1 | MF0297 | / | 有效容积 | 0.25 | 0.25 | m3 | 0.25 | m3 | 8:00 | 20:00
自动过水线1 | MF0298 | / | 有效容积 | 0.25 | 0.25 | m3 | 0.25 | m3 | 8:00 | 20:00
自动过水线1 | MF0299 | / | 有效容积 | 0.25 | 0.25 | m3 | 0.25 | m3 | 8:00 | 20:00
自动过水线1 | MF0300 | / | 有效容积 | 0.25 | 0.25 | m3 | 0.25 | m3 | 8:00 | 20:00
自动过水线1 | MF0302 | / | 有效容积 | 0.25 | 0.25 | m3 | 0.25 | m3 | 8:00 | 20:00
自动过水线1 | MF0303 | / | 有效容积 | 0.25 | 0.25 | m3 | 0.25 | m3 | 8:00 | 20:00
自动过水线1 | MF1058 | / | 有效容积 | 0.25 | 0.25 | m3 | 0.25 | m3 | 8:00 | 20:00
自动过水线2 | MF0304 | / | 有效容积 | 0.25 | 0.25 | m3 | 0.25 | m3 | 8:00 | 20:00
自动过水线2 | MF0305 | / | 有效容积 | 0.25 | 0.25 | m3 | 0.25 | m3 | 8:00 | 20:00
自动过水线2 | MF0306 | / | 有效容积 | 0.25 | 0.25 | m3 | 0.25 | m3 | 8:00 | 20:00
自动过水线2 | MF0307 | / | 有效容积 | 0.25 | 0.25 | m3 | 0.25 | m3 | 8:00 | 20:00
自动过水线2 | MF0308 | / | 有效容积 | 0.25 | 0.25 | m3 | 0.25 | m3 | 8:00 | 20:00
自动过水线2 | MF0309 | / | 有效容积 | 0.25 | 0.25 | m3 | 0.25 | m3 | 8:00 | 20:00
自动过水线2 | MF0310 | / | 有效容积 | 0.25 | 0.25 | m3 | 0.25 | m3 | 8:00 | 20:00
单缸水洗槽 | MF0366 | / | 有效容积 | 0.36 | 0.36 | m3 | 0.36 | m3 | 8:00 | 20:00
电解保护槽 | MF0367 | / | 有效容积 | 2.2 | 2.2 | m3 | 2.2 | m3 | 8:00 | 20:00
镀冲击镍槽 | MF0327 | / | 有效容积 | 3.96 | 3.96 | m3 | 3.96 | m3 | 8:00 | 20:00
镀法国金槽 | MF0351 | / | 有效容积 | 0.396 | 0.396 | m3 | 0.396 | m3 | 8:00 | 20:00
镀仿金槽 | MF0350 | / | 有效容积 | 2.64 | 2.64 | m3 | 2.64 | m3 | 8:00 | 20:00
镀铬槽 | MF0360 | / | 有效容积 | 1.1 | 1.1 | m3 | 1.1 | m3 | 8:00 | 20:00
镀镍槽 | MF0344 | / | 有效容积 | 3.96 | 3.96 | m3 | 3.96 | m3 | 8:00 | 20:00
镀镍槽 | MF0345 | / | 有效容积 | 3.96 | 3.96 | m3 | 3.96 | m3 | 8:00 | 20:00
镀酸铜槽 | MF0335 | / | 有效容积 | 3.96 | 3.96 | m3 | 3.96 | m3 | 8:00 | 20:00
镀酸铜槽 | MF0336 | / | 有效容积 | 3.96 | 3.96 | m3 | 3.96 | m3 | 8:00 | 20:00
镀酸铜槽 | MF0337 | / | 有效容积 | 3.96 | 3.96 | m3 | 3.96 | m3 | 8:00 | 20:00
镀酸铜槽 | MF0338 | / | 有效容积 | 3.96 | 3.96 | m3 | 3.96 | m3 | 8:00 | 20:00
镀酸铜槽 | MF0339 | / | 有效容积 | 3.96 | 3.96 | m3 | 3.96 | m3 | 8:00 | 20:00
镀酸铜槽 | MF0340 | / | 有效容积 | 3.96 | 3.96 | m3 | 3.96 | m3 | 8:00 | 20:00
回收槽1 | MF0361 | / | 有效容积 | 0.25 | 0.25 | m3 | 0.25 | m3 | 8:00 | 20:00
回收槽2 | MF0362 | / | 有效容积 | 0.25 | 0.25 | m3 | 0.25 | m3 | 8:00 | 20:00
枪槽 | MF0356 | / | 有效容积 | 1.445 | 1.445 | m3 | 1.445 | m3 | 8:00 | 20:00
枪槽 | MF0357 | / | 有效容积 | 1.44 | 1.44 | m3 | 1.44 | m3 | 8:00 | 20:00
水洗槽1 | MF0341 | / | 有效容积 | 0.5 | 0.5 | m3 | 0.5 | m3 | 8:00 | 20:00
水洗槽1 | MF0352 | / | 有效容积 | 0.25 | 0.25 | m3 | 0.25 | m3 | 8:00 | 20:00
水洗槽1 | MF0358 | / | 有效容积 | 0.25 | 0.25 | m3 | 0.25 | m3 | 8:00 | 20:00
水洗槽1 | MF0363 | / | 有效容积 | 0.25 | 0.25 | m3 | 0.25 | m3 | 8:00 | 20:00
水洗槽2 | MF0342 | / | 有效容积 | 0.5 | 0.5 | m3 | 0.5 | m3 | 8:00 | 20:00
水洗槽2 | MF0353 | / | 有效容积 | 0.25 | 0.25 | m3 | 0.25 | m3 | 8:00 | 20:00
水洗槽2 | MF0359 | / | 有效容积 | 0.25 | 0.25 | m3 | 0.25 | m3 | 8:00 | 20:00
水洗槽2 | MF0364 | / | 有效容积 | 0.25 | 0.25 | m3 | 0.25 | m3 | 8:00 | 20:00
水洗槽3 | MF0343 | / | 有效容积 | 0.5 | 0.5 | m3 | 0.5 | m3 | 8:00 | 20:00
水洗槽3 | MF0354 | / | 有效容积 | 0.25 | 0.25 | m3 | 0.25 | m3 | 8:00 | 20:00
水洗槽3 | MF0365 | / | 有效容积 | 0.25 | 0.25 | m3 | 0.25 | m3 | 8:00 | 20:00
自动过水线 | MF0328 | / | 有效容积 | 0.25 | 0.25 | m3 | 0.25 | m3 | 8:00 | 20:00
自动过水线 | MF0329 | / | 有效容积 | 0.25 | 0.25 | m3 | 0.25 | m3 | 8:00 | 20:00
自动过水线 | MF0330 | / | 有效容积 | 0.25 | 0.25 | m3 | 0.25 | m3 | 8:00 | 20:00
自动过水线 | MF0331 | / | 有效容积 | 0.25 | 0.25 | m3 | 0.25 | m3 | 8:00 | 20:00
自动过水线 | MF0332 | / | 有效容积 | 0.25 | 0.25 | m3 | 0.25 | m3 | 8:00 | 20:00
自动过水线 | MF0333 | / | 有效容积 | 0.25 | 0.25 | m3 | 0.25 | m3 | 8:00 | 20:00
自动过水线 | MF0334 | / | 有效容积 | 0.25 | 0.25 | m3 | 0.25 | m3 | 8:00 | 20:00
自动过水线 | MF0346 | / | 有效容积 | 0.5 | 0.5 | m3 | 0.5 | m3 | 8:00 | 20:00
自动过水线 | MF0347 | / | 有效容积 | 0.5 | 0.5 | m3 | 0.5 | m3 | 8:00 | 20:00
自动过水线 | MF0348 | / | 有效容积 | 0.5 | 0.5 | m3 | 0.5 | m3 | 8:00 | 20:00
自动过水线 | MF0349 | / | 有效容积 | 0.5 | 0.5 | m3 | 0.5 | m3 | 8:00 | 20:00
打砂机 | MF1060 | / | - | - | - | - | - | - | 8:00 | 20:00
打砂机 | MF1061 | / | - | - | - | - | - | - | 8:00 | 20:00
烘干设备 | MF1059 | / | 最大连续蒸发量 | 0.333 | 0.333 | t/h | 0.333 | t/h | 8:00 | 20:00
水洗槽1 | MF0377 | / | 有效容积 | 0.25 | 0.25 | m3 | 0.25 | m3 | 8:00 | 20:00
水洗槽2 | MF0378 | / | 有效容积 | 0.25 | 0.25 | m3 | 0.25 | m3 | 8:00 | 20:00
水洗槽3 | MF0379 | / | 有效容积 | 0.25 | 0.25 | m3 | 0.25 | m3 | 8:00 | 20:00
退镀槽 | MF0382 | / | 有效容积 | 1.98 | 1.98 | m3 | 1.98 | m3 | 8:00 | 20:00
退镀水洗槽1 | MF0383 | / | 有效容积 | 0.25 | 0.25 | m3 | 0.25 | m3 | 8:00 | 20:00
退镀水洗槽2 | MF0384 | / | 有效容积 | 0.25 | 0.25 | m3 | 0.25 | m3 | 8:00 | 20:00
退铬槽 | MF0376 | / | 有效容积 | 0.99 | 0.99 | m3 | 0.99 | m3 | 8:00 | 20:00
脱漆槽 | MF0380 | / | 有效容积 | 0.2826 | 0.2826 | m3 | 0.2826 | m3 | 8:00 | 20:00
脱漆槽 | MF0381 | / | 有效容积 | 0.2826 | 0.2826 | m3 | 0.2826 | m3 | 8:00 | 20:00
自动过水线 | MF0368 | / | 有效容积 | 0.5 | 0.5 | m3 | 0.5 | m3 | 8:00 | 20:00
自动过水线 | MF0369 | / | 有效容积 | 0.5 | 0.5 | m3 | 0.5 | m3 | 8:00 | 20:00
自动过水线 | MF0370 | / | 有效容积 | 0.5 | 0.5 | m3 | 0.5 | m3 | 8:00 | 20:00
自动过水线 | MF0371 | / | 有效容积 | 0.5 | 0.5 | m3 | 0.5 | m3 | 8:00 | 20:00
自动过水线 | MF0372 | / | 有效容积 | 0.5 | 0.5 | m3 | 0.5 | m3 | 8:00 | 20:00
自动过水线 | MF0373 | / | 有效容积 | 0.5 | 0.5 | m3 | 0.5 | m3 | 8:00 | 20:00
自动过水线 | MF0374 | / | 有效容积 | 0.5 | 0.5 | m3 | 0.5 | m3 | 8:00 | 20:00
自动过水线 | MF0375 | / | 有效容积 | 0.5 | 0.5 | m3 | 0.5 | m3 | 8:00 | 20:00
配套工程
抽风机 | MF0421 | / | 风量 | 5000 | 5000 | m3/h | 5000 | m3/h | 8:00 | 20:00
抽风机 | MF0422 | / | 风量 | 5000 | 5000 | m3/h | 5000 | m3/h | 8:00 | 20:00
抽风机 | MF0423 | / | 风量 | 5000 | 5000 | m3/h | 5000 | m3/h | 8:00 | 20:00
抽风机 | MF0424 | / | 风量 | 5000 | 5000 | m3/h | 5000 | m3/h | 8:00 | 20:00
抽风机 | MF0425 | / | 风量 | 5000 | 5000 | m3/h | 5000 | m3/h | 8:00 | 20:00
抽风机 | MF0426 | / | 风量 | 5000 | 5000 | m3/h | 5000 | m3/h | 8:00 | 20:00
抽风机 | MF0427 | / | 风量 | 5000 | 5000 | m3/h | 5000 | m3/h | 8:00 | 20:00
抽风机 | MF0428 | / | 风量 | 5000 | 5000 | m3/h | 5000 | m3/h | 8:00 | 20:00
抽风机 | MF0429 | / | 风量 | 5000 | 5000 | m3/h | 5000 | m3/h | 8:00 | 20:00
纯水机 | MF0419 | / | 流量 | 1 | 1 | t/h | 1 | t/h | 8:00 | 20:00
过滤机 | MF0404 | / | 过滤面积 | 16 | 16 | m2 | 16 | m2 | 8:00 | 20:00
过滤机 | MF0405 | / | 过滤面积 | 16 | 16 | m2 | 16 | m2 | 8:00 | 20:00
过滤机 | MF0406 | / | 过滤面积 | 16 | 16 | m2 | 16 | m2 | 8:00 | 20:00
过滤机 | MF0407 | / | 过滤面积 | 16 | 16 | m2 | 16 | m2 | 8:00 | 20:00
过滤机 | MF0408 | / | 过滤面积 | 16 | 16 | m2 | 16 | m2 | 8:00 | 20:00
过滤机 | MF0409 | / | 过滤面积 | 16 | 16 | m2 | 16 | m2 | 8:00 | 20:00
过滤机 | MF0410 | / | 过滤面积 | 16 | 16 | m2 | 16 | m2 | 8:00 | 20:00
过滤机 | MF0411 | / | 过滤面积 | 16 | 16 | m2 | 16 | m2 | 8:00 | 20:00
过滤机 | MF0412 | / | 过滤面积 | 16 | 16 | m2 | 16 | m2 | 8:00 | 20:00
过滤机 | MF0413 | / | 过滤面积 | 16 | 16 | m2 | 16 | m2 | 8:00 | 20:00
过滤机 | MF0414 | / | 过滤面积 | 16 | 16 | m2 | 16 | m2 | 8:00 | 20:00
过滤机 | MF0415 | / | 过滤面积 | 16 | 16 | m2 | 16 | m2 | 8:00 | 20:00
过滤机 | MF0416 | / | 过滤面积 | 16 | 16 | m2 | 16 | m2 | 8:00 | 20:00
过滤机 | MF0417 | / | 过滤面积 | 16 | 16 | m2 | 16 | m2 | 8:00 | 20:00
过滤机 | MF0418 | / | 过滤面积 | 16 | 16 | m2 | 16 | m2 | 8:00 | 20:00
含铬废气净化设施 | MF0439 | / | 风量 | 5000 | 5000 | m3/h | 5000 | m3/h | 8:00 | 20:00
含氰废气净化设施 | MF0438 | / | 风量 | 5000 | 5000 | m3/h | 5000 | m3/h | 8:00 | 20:00
空压机 | MF0430 | / | 功率 | 7.5 | 7.5 | kw | 7.5 | kw | 8:00 | 20:00
空压机 | MF0431 | / | 功率 | 7.5 | 7.5 | kw | 7.5 | kw | 8:00 | 20:00
冷却塔 | MF0432 | / | 流量 | 10 | 10 | t/h | 10 | t/h | 8:00 | 20:00
冷却塔 | MF0433 | / | 流量 | 10 | 10 | t/h | 10 | t/h | 8:00 | 20:00
喷漆房 | MF0434 | / | 有效容积 | 80 | 80 | m3 | 80 | m3 | 8:00 | 20:00
喷枪 | MF0435 | / | 功率 | 7 | 7 | kw | 7 | kw | 8:00 | 20:00
喷枪 | MF0436 | / | 功率 | 7 | 7 | kw | 7 | kw | 8:00 | 20:00
一般酸雾废气净化设施 | MF0437 | / | 风量 | 8000 | 8000 | m3/h | 8000 | m3/h | 8:00 | 20:00
有机废气净化设施 | MF0440 | / | 风量 | 5000 | 5000 | m3/h | 5000 | m3/h | 8:00 | 20:00
整流机 | MF0385 | / | 功率 | 1 | 1 | kw | 1 | kw | 8:00 | 20:00
整流机 | MF0386 | / | 功率 | 1 | 1 | kw | 1 | kw | 8:00 | 20:00
整流机 | MF0387 | / | 功率 | 1 | 1 | kw | 1 | kw | 8:00 | 20:00
整流机 | MF0388 | / | 功率 | 1 | 1 | kw | 1 | kw | 8:00 | 20:00
整流机 | MF0389 | / | 功率 | 1 | 1 | kw | 1 | kw | 8:00 | 20:00
整流机 | MF0390 | / | 功率 | 1 | 1 | kw | 1 | kw | 8:00 | 20:00
整流机 | MF0391 | / | 功率 | 1 | 1 | kw | 1 | kw | 8:00 | 20:00
整流机 | MF0392 | / | 功率 | 1 | 1 | kw | 1 | kw | 8:00 | 20:00
整流机 | MF0393 | / | 功率 | 1 | 1 | kw | 1 | kw | 8:00 | 20:00
整流机 | MF0394 | / | 功率 | 1 | 1 | kw | 1 | kw | 8:00 | 20:00
整流机 | MF0395 | / | 功率 | 1 | 1 | kw | 1 | kw | 8:00 | 20:00
整流机 | MF0396 | / | 功率 | 1 | 1 | kw | 1 | kw | 8:00 | 20:00
整流机 | MF0397 | / | 功率 | 1 | 1 | kw | 1 | kw | 8:00 | 20:00
整流机 | MF0398 | / | 功率 | 1 | 1 | kw | 1 | kw | 8:00 | 20:00
整流机 | MF0399 | / | 功率 | 1 | 1 | kw | 1 | kw | 8:00 | 20:00
整流机 | MF0400 | / | 功率 | 1 | 1 | kw | 1 | kw | 8:00 | 20:00
整流机 | MF0401 | / | 功率 | 1 | 1 | kw | 1 | kw | 8:00 | 20:00
整流机 | MF0402 | / | 功率 | 1 | 1 | kw | 1 | kw | 8:00 | 20:00
整流机 | MF0403 | / | 功率 | 1 | 1 | kw | 1 | kw | 8:00 | 20:00
整流机 | MF0441 | / | 功率 | 1 | 1 | kw | 1 | kw | 8:00 | 20:00
[15 empty] | 记录时间： | 2020-11-02 | 记录人： | 徐锋强 | 审核人： | 麻亚平

## 3日
表5 C1挂镀五金半自动线生产设施正常工况信息表
生产设施（设备）名称(1) | 编码 | 生产设施型号 | 主要生产设施(设备)规格参数(2) |  |  |  | 设计生产能力 |  | 运行状态 |  | 生产负荷 | 产品产量 |  |  |  | 原辅料
|  |  | 参数名称 | 设计值 | 实际值 | 单位 | 生产能力 | 单位 | 开始时间(3) | 结束时间(3) |  | 中间产品 | 单位 | 最终产品 | 单位 | 名称 | 种类 | 用量 | 单位 | 有毒有害元素 |  | 来源地
[20 empty] | 成分 | 占比
超声波除蜡槽 | MF0301 | / | 有效容积 | 0.99 | 0.99 | m3 | 0.99 | m3 | 8:00 | 20:00 | 80% |  |  | 280 | m2 | 除油粉 | 辅料 | 17.5 | kg
超声波除蜡槽 | MF0312 | / | 有效容积 | 0.96 | 0.96 | m3 | 0.96 | m3 | 8:00 | 20:00 | [5 empty] | 镀镍辅助剂 | 辅料 | 2.5 | kg
超声波除蜡槽 | MF0315 | / | 有效容积 | 0.9 | 0.9 | m3 | 0.9 | m3 | 8:00 | 20:00 | [5 empty] | 镀镍光亮剂 | 辅料 | 2.5 | kg
除油单槽 | MF0318 | / | 有效容积 | 0.36 | 0.36 | m3 | 0.36 | m3 | 8:00 | 20:00 | [5 empty] | 镀铜光亮剂 | 辅料 | 5 | kg
电解除油槽 | MF0290 | / | 有效容积 | 0.99 | 0.99 | m3 | 0.99 | m3 | 8:00 | 20:00 | [5 empty] | 硫酸 | 辅料 | 32.5 | kg
电解除油槽 | MF0291 | / | 有效容积 | 0.99 | 0.99 | m3 | 0.99 | m3 | 8:00 | 20:00 | [5 empty] | 片碱 | 辅料 | 2.5 | kg
电解除油槽 | MF0292 | / | 有效容积 | 0.99 | 0.99 | m3 | 0.99 | m3 | 8:00 | 20:00 | [5 empty] | 氢氧化钠 | 辅料 | 22.5 | kg
电解除油槽 | MF0293 | / | 有效容积 | 0.99 | 0.99 | m3 | 0.99 | m3 | 8:00 | 20:00 | [5 empty] | 氰化钠 | 辅料 | 0.5 | kg | 氰元素 | 53.06
活化槽 | MF0311 | / | 有效容积 | 0.5 | 0.5 | m3 | 0.5 | m3 | 8:00 | 20:00 | [5 empty] | 水性喷漆 | 辅料 | 27.325 | kg
热泡槽 | MF0288 | / | 有效容积 | 1.98 | 1.98 | m3 | 1.98 | m3 | 8:00 | 20:00 | [5 empty] | 退镀剂 | 辅料 | 2.5 | kg
水洗槽 | MF0289 |  | 有效容积 | 0.25 | 0.25 | m3 | 0.25 | m3 | 8:00 | 20:00 | [5 empty] | 硝酸 | 辅料 | 7.5 | kg
水洗槽1 | MF0313 | / | 有效容积 | 0.5 | 0.5 | m3 | 0.5 | m3 | 8:00 | 20:00 | [5 empty] | 盐酸 | 辅料 | 55 | kg
水洗槽1 | MF0316 | / | 有效容积 | 0.25 | 0.25 | m3 | 0.25 | m3 | 8:00 | 20:00 | [5 empty] | 硫酸镍 | 辅料 | 2.5 | kg | 镍元素 | 22.1
水洗槽1 | MF0319 | / | 有效容积 | 0.25 | 0.25 | m3 | 0.25 | m3 | 8:00 | 20:00 | [5 empty] | 硫酸铜 | 辅料 | 11.5 | kg | 铜元素 | 24.8
水洗槽2 | MF0314 | / | 有效容积 | 0.5 | 0.5 | m3 | 0.5 | m3 | 8:00 | 20:00 | [5 empty] | 氯化镍 | 原料 | 2.75 | kg | 镍元素 | 24.4
水洗槽2 | MF0317 | / | 有效容积 | 0.25 | 0.25 | m3 | 0.25 | m3 | 8:00 | 20:00 | [5 empty] | 镍板 | 原料 | 15.875 | kg | 镍元素 | 99.5
水洗槽2 | MF0320 | / | 有效容积 | 0.25 | 0.25 | m3 | 0.25 | m3 | 8:00 | 20:00 | [5 empty] | 青铜板 | 原料 | 8 | kg | 铜元素 | 90
自动过水线1 | MF0295 | / | 有效容积 | 0.25 | 0.25 | m3 | 0.25 | m3 | 8:00 | 20:00 | [5 empty] | 重铬酸钾 | 原料 | 1.25 | kg | 铬元素 | 34.64
自动过水线1 | MF0297 | / | 有效容积 | 0.25 | 0.25 | m3 | 0.25 | m3 | 8:00 | 20:00
自动过水线1 | MF0298 | / | 有效容积 | 0.25 | 0.25 | m3 | 0.25 | m3 | 8:00 | 20:00
自动过水线1 | MF0299 | / | 有效容积 | 0.25 | 0.25 | m3 | 0.25 | m3 | 8:00 | 20:00
自动过水线1 | MF0300 | / | 有效容积 | 0.25 | 0.25 | m3 | 0.25 | m3 | 8:00 | 20:00
自动过水线1 | MF0302 | / | 有效容积 | 0.25 | 0.25 | m3 | 0.25 | m3 | 8:00 | 20:00
自动过水线1 | MF0303 | / | 有效容积 | 0.25 | 0.25 | m3 | 0.25 | m3 | 8:00 | 20:00
自动过水线1 | MF1058 | / | 有效容积 | 0.25 | 0.25 | m3 | 0.25 | m3 | 8:00 | 20:00
自动过水线2 | MF0304 | / | 有效容积 | 0.25 | 0.25 | m3 | 0.25 | m3 | 8:00 | 20:00
自动过水线2 | MF0305 | / | 有效容积 | 0.25 | 0.25 | m3 | 0.25 | m3 | 8:00 | 20:00
自动过水线2 | MF0306 | / | 有效容积 | 0.25 | 0.25 | m3 | 0.25 | m3 | 8:00 | 20:00
自动过水线2 | MF0307 | / | 有效容积 | 0.25 | 0.25 | m3 | 0.25 | m3 | 8:00 | 20:00
自动过水线2 | MF0308 | / | 有效容积 | 0.25 | 0.25 | m3 | 0.25 | m3 | 8:00 | 20:00
自动过水线2 | MF0309 | / | 有效容积 | 0.25 | 0.25 | m3 | 0.25 | m3 | 8:00 | 20:00
自动过水线2 | MF0310 | / | 有效容积 | 0.25 | 0.25 | m3 | 0.25 | m3 | 8:00 | 20:00
单缸水洗槽 | MF0366 | / | 有效容积 | 0.36 | 0.36 | m3 | 0.36 | m3 | 8:00 | 20:00
电解保护槽 | MF0367 | / | 有效容积 | 2.2 | 2.2 | m3 | 2.2 | m3 | 8:00 | 20:00
镀冲击镍槽 | MF0327 | / | 有效容积 | 3.96 | 3.96 | m3 | 3.96 | m3 | 8:00 | 20:00
镀法国金槽 | MF0351 | / | 有效容积 | 0.396 | 0.396 | m3 | 0.396 | m3 | 8:00 | 20:00
镀仿金槽 | MF0350 | / | 有效容积 | 2.64 | 2.64 | m3 | 2.64 | m3 | 8:00 | 20:00
镀铬槽 | MF0360 | / | 有效容积 | 1.1 | 1.1 | m3 | 1.1 | m3 | 8:00 | 20:00
镀镍槽 | MF0344 | / | 有效容积 | 3.96 | 3.96 | m3 | 3.96 | m3 | 8:00 | 20:00
镀镍槽 | MF0345 | / | 有效容积 | 3.96 | 3.96 | m3 | 3.96 | m3 | 8:00 | 20:00
镀酸铜槽 | MF0335 | / | 有效容积 | 3.96 | 3.96 | m3 | 3.96 | m3 | 8:00 | 20:00
镀酸铜槽 | MF0336 | / | 有效容积 | 3.96 | 3.96 | m3 | 3.96 | m3 | 8:00 | 20:00
镀酸铜槽 | MF0337 | / | 有效容积 | 3.96 | 3.96 | m3 | 3.96 | m3 | 8:00 | 20:00
镀酸铜槽 | MF0338 | / | 有效容积 | 3.96 | 3.96 | m3 | 3.96 | m3 | 8:00 | 20:00
镀酸铜槽 | MF0339 | / | 有效容积 | 3.96 | 3.96 | m3 | 3.96 | m3 | 8:00 | 20:00
镀酸铜槽 | MF0340 | / | 有效容积 | 3.96 | 3.96 | m3 | 3.96 | m3 | 8:00 | 20:00
回收槽1 | MF0361 | / | 有效容积 | 0.25 | 0.25 | m3 | 0.25 | m3 | 8:00 | 20:00
回收槽2 | MF0362 | / | 有效容积 | 0.25 | 0.25 | m3 | 0.25 | m3 | 8:00 | 20:00
枪槽 | MF0356 | / | 有效容积 | 1.445 | 1.445 | m3 | 1.445 | m3 | 8:00 | 20:00
枪槽 | MF0357 | / | 有效容积 | 1.44 | 1.44 | m3 | 1.44 | m3 | 8:00 | 20:00
水洗槽1 | MF0341 | / | 有效容积 | 0.5 | 0.5 | m3 | 0.5 | m3 | 8:00 | 20:00
水洗槽1 | MF0352 | / | 有效容积 | 0.25 | 0.25 | m3 | 0.25 | m3 | 8:00 | 20:00
水洗槽1 | MF0358 | / | 有效容积 | 0.25 | 0.25 | m3 | 0.25 | m3 | 8:00 | 20:00
水洗槽1 | MF0363 | / | 有效容积 | 0.25 | 0.25 | m3 | 0.25 | m3 | 8:00 | 20:00
水洗槽2 | MF0342 | / | 有效容积 | 0.5 | 0.5 | m3 | 0.5 | m3 | 8:00 | 20:00
水洗槽2 | MF0353 | / | 有效容积 | 0.25 | 0.25 | m3 | 0.25 | m3 | 8:00 | 20:00
水洗槽2 | MF0359 | / | 有效容积 | 0.25 | 0.25 | m3 | 0.25 | m3 | 8:00 | 20:00
水洗槽2 | MF0364 | / | 有效容积 | 0.25 | 0.25 | m3 | 0.25 | m3 | 8:00 | 20:00
水洗槽3 | MF0343 | / | 有效容积 | 0.5 | 0.5 | m3 | 0.5 | m3 | 8:00 | 20:00
水洗槽3 | MF0354 | / | 有效容积 | 0.25 | 0.25 | m3 | 0.25 | m3 | 8:00 | 20:00
水洗槽3 | MF0365 | / | 有效容积 | 0.25 | 0.25 | m3 | 0.25 | m3 | 8:00 | 20:00
自动过水线 | MF0328 | / | 有效容积 | 0.25 | 0.25 | m3 | 0.25 | m3 | 8:00 | 20:00
自动过水线 | MF0329 | / | 有效容积 | 0.25 | 0.25 | m3 | 0.25 | m3 | 8:00 | 20:00
自动过水线 | MF0330 | / | 有效容积 | 0.25 | 0.25 | m3 | 0.25 | m3 | 8:00 | 20:00
自动过水线 | MF0331 | / | 有效容积 | 0.25 | 0.25 | m3 | 0.25 | m3 | 8:00 | 20:00
自动过水线 | MF0332 | / | 有效容积 | 0.25 | 0.25 | m3 | 0.25 | m3 | 8:00 | 20:00
自动过水线 | MF0333 | / | 有效容积 | 0.25 | 0.25 | m3 | 0.25 | m3 | 8:00 | 20:00
自动过水线 | MF0334 | / | 有效容积 | 0.25 | 0.25 | m3 | 0.25 | m3 | 8:00 | 20:00
自动过水线 | MF0346 | / | 有效容积 | 0.5 | 0.5 | m3 | 0.5 | m3 | 8:00 | 20:00
自动过水线 | MF0347 | / | 有效容积 | 0.5 | 0.5 | m3 | 0.5 | m3 | 8:00 | 20:00
自动过水线 | MF0348 | / | 有效容积 | 0.5 | 0.5 | m3 | 0.5 | m3 | 8:00 | 20:00
自动过水线 | MF0349 | / | 有效容积 | 0.5 | 0.5 | m3 | 0.5 | m3 | 8:00 | 20:00
打砂机 | MF1060 | / | - | - | - | - | - | - | 8:00 | 20:00
打砂机 | MF1061 | / | - | - | - | - | - | - | 8:00 | 20:00
烘干设备 | MF1059 | / | 最大连续蒸发量 | 0.333 | 0.333 | t/h | 0.333 | t/h | 8:00 | 20:00
水洗槽1 | MF0377 | / | 有效容积 | 0.25 | 0.25 | m3 | 0.25 | m3 | 8:00 | 20:00
水洗槽2 | MF0378 | / | 有效容积 | 0.25 | 0.25 | m3 | 0.25 | m3 | 8:00 | 20:00
水洗槽3 | MF0379 | / | 有效容积 | 0.25 | 0.25 | m3 | 0.25 | m3 | 8:00 | 20:00
退镀槽 | MF0382 | / | 有效容积 | 1.98 | 1.98 | m3 | 1.98 | m3 | 8:00 | 20:00
退镀水洗槽1 | MF0383 | / | 有效容积 | 0.25 | 0.25 | m3 | 0.25 | m3 | 8:00 | 20:00
退镀水洗槽2 | MF0384 | / | 有效容积 | 0.25 | 0.25 | m3 | 0.25 | m3 | 8:00 | 20:00
退铬槽 | MF0376 | / | 有效容积 | 0.99 | 0.99 | m3 | 0.99 | m3 | 8:00 | 20:00
脱漆槽 | MF0380 | / | 有效容积 | 0.2826 | 0.2826 | m3 | 0.2826 | m3 | 8:00 | 20:00
脱漆槽 | MF0381 | / | 有效容积 | 0.2826 | 0.2826 | m3 | 0.2826 | m3 | 8:00 | 20:00
自动过水线 | MF0368 | / | 有效容积 | 0.5 | 0.5 | m3 | 0.5 | m3 | 8:00 | 20:00
自动过水线 | MF0369 | / | 有效容积 | 0.5 | 0.5 | m3 | 0.5 | m3 | 8:00 | 20:00
自动过水线 | MF0370 | / | 有效容积 | 0.5 | 0.5 | m3 | 0.5 | m3 | 8:00 | 20:00
自动过水线 | MF0371 | / | 有效容积 | 0.5 | 0.5 | m3 | 0.5 | m3 | 8:00 | 20:00
自动过水线 | MF0372 | / | 有效容积 | 0.5 | 0.5 | m3 | 0.5 | m3 | 8:00 | 20:00
自动过水线 | MF0373 | / | 有效容积 | 0.5 | 0.5 | m3 | 0.5 | m3 | 8:00 | 20:00
自动过水线 | MF0374 | / | 有效容积 | 0.5 | 0.5 | m3 | 0.5 | m3 | 8:00 | 20:00
自动过水线 | MF0375 | / | 有效容积 | 0.5 | 0.5 | m3 | 0.5 | m3 | 8:00 | 20:00
配套工程
抽风机 | MF0421 | / | 风量 | 5000 | 5000 | m3/h | 5000 | m3/h | 8:00 | 20:00
抽风机 | MF0422 | / | 风量 | 5000 | 5000 | m3/h | 5000 | m3/h | 8:00 | 20:00
抽风机 | MF0423 | / | 风量 | 5000 | 5000 | m3/h | 5000 | m3/h | 8:00 | 20:00
抽风机 | MF0424 | / | 风量 | 5000 | 5000 | m3/h | 5000 | m3/h | 8:00 | 20:00
抽风机 | MF0425 | / | 风量 | 5000 | 5000 | m3/h | 5000 | m3/h | 8:00 | 20:00
抽风机 | MF0426 | / | 风量 | 5000 | 5000 | m3/h | 5000 | m3/h | 8:00 | 20:00
抽风机 | MF0427 | / | 风量 | 5000 | 5000 | m3/h | 5000 | m3/h | 8:00 | 20:00
抽风机 | MF0428 | / | 风量 | 5000 | 5000 | m3/h | 5000 | m3/h | 8:00 | 20:00
抽风机 | MF0429 | / | 风量 | 5000 | 5000 | m3/h | 5000 | m3/h | 8:00 | 20:00
纯水机 | MF0419 | / | 流量 | 1 | 1 | t/h | 1 | t/h | 8:00 | 20:00
过滤机 | MF0404 | / | 过滤面积 | 16 | 16 | m2 | 16 | m2 | 8:00 | 20:00
过滤机 | MF0405 | / | 过滤面积 | 16 | 16 | m2 | 16 | m2 | 8:00 | 20:00
过滤机 | MF0406 | / | 过滤面积 | 16 | 16 | m2 | 16 | m2 | 8:00 | 20:00
过滤机 | MF0407 | / | 过滤面积 | 16 | 16 | m2 | 16 | m2 | 8:00 | 20:00
过滤机 | MF0408 | / | 过滤面积 | 16 | 16 | m2 | 16 | m2 | 8:00 | 20:00
过滤机 | MF0409 | / | 过滤面积 | 16 | 16 | m2 | 16 | m2 | 8:00 | 20:00
过滤机 | MF0410 | / | 过滤面积 | 16 | 16 | m2 | 16 | m2 | 8:00 | 20:00
过滤机 | MF0411 | / | 过滤面积 | 16 | 16 | m2 | 16 | m2 | 8:00 | 20:00
过滤机 | MF0412 | / | 过滤面积 | 16 | 16 | m2 | 16 | m2 | 8:00 | 20:00
过滤机 | MF0413 | / | 过滤面积 | 16 | 16 | m2 | 16 | m2 | 8:00 | 20:00
过滤机 | MF0414 | / | 过滤面积 | 16 | 16 | m2 | 16 | m2 | 8:00 | 20:00
过滤机 | MF0415 | / | 过滤面积 | 16 | 16 | m2 | 16 | m2 | 8:00 | 20:00
过滤机 | MF0416 | / | 过滤面积 | 16 | 16 | m2 | 16 | m2 | 8:00 | 20:00
过滤机 | MF0417 | / | 过滤面积 | 16 | 16 | m2 | 16 | m2 | 8:00 | 20:00
过滤机 | MF0418 | / | 过滤面积 | 16 | 16 | m2 | 16 | m2 | 8:00 | 20:00
含铬废气净化设施 | MF0439 | / | 风量 | 5000 | 5000 | m3/h | 5000 | m3/h | 8:00 | 20:00
含氰废气净化设施 | MF0438 | / | 风量 | 5000 | 5000 | m3/h | 5000 | m3/h | 8:00 | 20:00
空压机 | MF0430 | / | 功率 | 7.5 | 7.5 | kw | 7.5 | kw | 8:00 | 20:00
空压机 | MF0431 | / | 功率 | 7.5 | 7.5 | kw | 7.5 | kw | 8:00 | 20:00
冷却塔 | MF0432 | / | 流量 | 10 | 10 | t/h | 10 | t/h | 8:00 | 20:00
冷却塔 | MF0433 | / | 流量 | 10 | 10 | t/h | 10 | t/h | 8:00 | 20:00
喷漆房 | MF0434 | / | 有效容积 | 80 | 80 | m3 | 80 | m3 | 8:00 | 20:00
喷枪 | MF0435 | / | 功率 | 7 | 7 | kw | 7 | kw | 8:00 | 20:00
喷枪 | MF0436 | / | 功率 | 7 | 7 | kw | 7 | kw | 8:00 | 20:00
一般酸雾废气净化设施 | MF0437 | / | 风量 | 8000 | 8000 | m3/h | 8000 | m3/h | 8:00 | 20:00
有机废气净化设施 | MF0440 | / | 风量 | 5000 | 5000 | m3/h | 5000 | m3/h | 8:00 | 20:00
整流机 | MF0385 | / | 功率 | 1 | 1 | kw | 1 | kw | 8:00 | 20:00
整流机 | MF0386 | / | 功率 | 1 | 1 | kw | 1 | kw | 8:00 | 20:00
整流机 | MF0387 | / | 功率 | 1 | 1 | kw | 1 | kw | 8:00 | 20:00
整流机 | MF0388 | / | 功率 | 1 | 1 | kw | 1 | kw | 8:00 | 20:00
整流机 | MF0389 | / | 功率 | 1 | 1 | kw | 1 | kw | 8:00 | 20:00
整流机 | MF0390 | / | 功率 | 1 | 1 | kw | 1 | kw | 8:00 | 20:00
整流机 | MF0391 | / | 功率 | 1 | 1 | kw | 1 | kw | 8:00 | 20:00
整流机 | MF0392 | / | 功率 | 1 | 1 | kw | 1 | kw | 8:00 | 20:00
整流机 | MF0393 | / | 功率 | 1 | 1 | kw | 1 | kw | 8:00 | 20:00
整流机 | MF0394 | / | 功率 | 1 | 1 | kw | 1 | kw | 8:00 | 20:00
整流机 | MF0395 | / | 功率 | 1 | 1 | kw | 1 | kw | 8:00 | 20:00
整流机 | MF0396 | / | 功率 | 1 | 1 | kw | 1 | kw | 8:00 | 20:00
整流机 | MF0397 | / | 功率 | 1 | 1 | kw | 1 | kw | 8:00 | 20:00
整流机 | MF0398 | / | 功率 | 1 | 1 | kw | 1 | kw | 8:00 | 20:00
整流机 | MF0399 | / | 功率 | 1 | 1 | kw | 1 | kw | 8:00 | 20:00
整流机 | MF0400 | / | 功率 | 1 | 1 | kw | 1 | kw | 8:00 | 20:00
整流机 | MF0401 | / | 功率 | 1 | 1 | kw | 1 | kw | 8:00 | 20:00
整流机 | MF0402 | / | 功率 | 1 | 1 | kw | 1 | kw | 8:00 | 20:00
整流机 | MF0403 | / | 功率 | 1 | 1 | kw | 1 | kw | 8:00 | 20:00
整流机 | MF0441 | / | 功率 | 1 | 1 | kw | 1 | kw | 8:00 | 20:00
[15 empty] | 记录时间： | 2020-11-03 | 记录人： | 徐锋强 | 审核人： | 麻亚平

## 4日
表5 C1挂镀五金半自动线生产设施正常工况信息表
生产设施（设备）名称(1) | 编码 | 生产设施型号 | 主要生产设施(设备)规格参数(2) |  |  |  | 设计生产能力 |  | 运行状态 |  | 生产负荷 | 产品产量 |  |  |  | 原辅料
|  |  | 参数名称 | 设计值 | 实际值 | 单位 | 生产能力 | 单位 | 开始时间(3) | 结束时间(3) |  | 中间产品 | 单位 | 最终产品 | 单位 | 名称 | 种类 | 用量 | 单位 | 有毒有害元素 |  | 来源地
[20 empty] | 成分 | 占比
超声波除蜡槽 | MF0301 | / | 有效容积 | 0.99 | 0.99 | m3 | 0.99 | m3 | 8:00 | 20:00 | 80% |  |  | 280 | m2 | 除油粉 | 辅料 | 17.5 | kg
超声波除蜡槽 | MF0312 | / | 有效容积 | 0.96 | 0.96 | m3 | 0.96 | m3 | 8:00 | 20:00 | [5 empty] | 镀镍辅助剂 | 辅料 | 2.5 | kg
超声波除蜡槽 | MF0315 | / | 有效容积 | 0.9 | 0.9 | m3 | 0.9 | m3 | 8:00 | 20:00 | [5 empty] | 镀镍光亮剂 | 辅料 | 2.5 | kg
除油单槽 | MF0318 | / | 有效容积 | 0.36 | 0.36 | m3 | 0.36 | m3 | 8:00 | 20:00 | [5 empty] | 镀铜光亮剂 | 辅料 | 5 | kg
电解除油槽 | MF0290 | / | 有效容积 | 0.99 | 0.99 | m3 | 0.99 | m3 | 8:00 | 20:00 | [5 empty] | 硫酸 | 辅料 | 32.5 | kg
电解除油槽 | MF0291 | / | 有效容积 | 0.99 | 0.99 | m3 | 0.99 | m3 | 8:00 | 20:00 | [5 empty] | 片碱 | 辅料 | 2.5 | kg
电解除油槽 | MF0292 | / | 有效容积 | 0.99 | 0.99 | m3 | 0.99 | m3 | 8:00 | 20:00 | [5 empty] | 氢氧化钠 | 辅料 | 22.5 | kg
电解除油槽 | MF0293 | / | 有效容积 | 0.99 | 0.99 | m3 | 0.99 | m3 | 8:00 | 20:00 | [5 empty] | 氰化钠 | 辅料 | 0.5 | kg | 氰元素 | 53.06
活化槽 | MF0311 | / | 有效容积 | 0.5 | 0.5 | m3 | 0.5 | m3 | 8:00 | 20:00 | [5 empty] | 水性喷漆 | 辅料 | 27.325 | kg
热泡槽 | MF0288 | / | 有效容积 | 1.98 | 1.98 | m3 | 1.98 | m3 | 8:00 | 20:00 | [5 empty] | 退镀剂 | 辅料 | 2.5 | kg
水洗槽 | MF0289 |  | 有效容积 | 0.25 | 0.25 | m3 | 0.25 | m3 | 8:00 | 20:00 | [5 empty] | 硝酸 | 辅料 | 7.5 | kg
水洗槽1 | MF0313 | / | 有效容积 | 0.5 | 0.5 | m3 | 0.5 | m3 | 8:00 | 20:00 | [5 empty] | 盐酸 | 辅料 | 55 | kg
水洗槽1 | MF0316 | / | 有效容积 | 0.25 | 0.25 | m3 | 0.25 | m3 | 8:00 | 20:00 | [5 empty] | 硫酸镍 | 辅料 | 2.5 | kg | 镍元素 | 22.1
水洗槽1 | MF0319 | / | 有效容积 | 0.25 | 0.25 | m3 | 0.25 | m3 | 8:00 | 20:00 | [5 empty] | 硫酸铜 | 辅料 | 11.5 | kg | 铜元素 | 24.8
水洗槽2 | MF0314 | / | 有效容积 | 0.5 | 0.5 | m3 | 0.5 | m3 | 8:00 | 20:00 | [5 empty] | 氯化镍 | 原料 | 2.75 | kg | 镍元素 | 24.4
水洗槽2 | MF0317 | / | 有效容积 | 0.25 | 0.25 | m3 | 0.25 | m3 | 8:00 | 20:00 | [5 empty] | 镍板 | 原料 | 15.875 | kg | 镍元素 | 99.5
水洗槽2 | MF0320 | / | 有效容积 | 0.25 | 0.25 | m3 | 0.25 | m3 | 8:00 | 20:00 | [5 empty] | 青铜板 | 原料 | 8 | kg | 铜元素 | 90
自动过水线1 | MF0295 | / | 有效容积 | 0.25 | 0.25 | m3 | 0.25 | m3 | 8:00 | 20:00 | [5 empty] | 重铬酸钾 | 原料 | 1.25 | kg | 铬元素 | 34.64
自动过水线1 | MF0297 | / | 有效容积 | 0.25 | 0.25 | m3 | 0.25 | m3 | 8:00 | 20:00
自动过水线1 | MF0298 | / | 有效容积 | 0.25 | 0.25 | m3 | 0.25 | m3 | 8:00 | 20:00
自动过水线1 | MF0299 | / | 有效容积 | 0.25 | 0.25 | m3 | 0.25 | m3 | 8:00 | 20:00
自动过水线1 | MF0300 | / | 有效容积 | 0.25 | 0.25 | m3 | 0.25 | m3 | 8:00 | 20:00
自动过水线1 | MF0302 | / | 有效容积 | 0.25 | 0.25 | m3 | 0.25 | m3 | 8:00 | 20:00
自动过水线1 | MF0303 | / | 有效容积 | 0.25 | 0.25 | m3 | 0.25 | m3 | 8:00 | 20:00
自动过水线1 | MF1058 | / | 有效容积 | 0.25 | 0.25 | m3 | 0.25 | m3 | 8:00 | 20:00
自动过水线2 | MF0304 | / | 有效容积 | 0.25 | 0.25 | m3 | 0.25 | m3 | 8:00 | 20:00
自动过水线2 | MF0305 | / | 有效容积 | 0.25 | 0.25 | m3 | 0.25 | m3 | 8:00 | 20:00
自动过水线2 | MF0306 | / | 有效容积 | 0.25 | 0.25 | m3 | 0.25 | m3 | 8:00 | 20:00
自动过水线2 | MF0307 | / | 有效容积 | 0.25 | 0.25 | m3 | 0.25 | m3 | 8:00 | 20:00
自动过水线2 | MF0308 | / | 有效容积 | 0.25 | 0.25 | m3 | 0.25 | m3 | 8:00 | 20:00
自动过水线2 | MF0309 | / | 有效容积 | 0.25 | 0.25 | m3 | 0.25 | m3 | 8:00 | 20:00
自动过水线2 | MF0310 | / | 有效容积 | 0.25 | 0.25 | m3 | 0.25 | m3 | 8:00 | 20:00
单缸水洗槽 | MF0366 | / | 有效容积 | 0.36 | 0.36 | m3 | 0.36 | m3 | 8:00 | 20:00
电解保护槽 | MF0367 | / | 有效容积 | 2.2 | 2.2 | m3 | 2.2 | m3 | 8:00 | 20:00
镀冲击镍槽 | MF0327 | / | 有效容积 | 3.96 | 3.96 | m3 | 3.96 | m3 | 8:00 | 20:00
镀法国金槽 | MF0351 | / | 有效容积 | 0.396 | 0.396 | m3 | 0.396 | m3 | 8:00 | 20:00
镀仿金槽 | MF0350 | / | 有效容积 | 2.64 | 2.64 | m3 | 2.64 | m3 | 8:00 | 20:00
镀铬槽 | MF0360 | / | 有效容积 | 1.1 | 1.1 | m3 | 1.1 | m3 | 8:00 | 20:00
镀镍槽 | MF0344 | / | 有效容积 | 3.96 | 3.96 | m3 | 3.96 | m3 | 8:00 | 20:00
镀镍槽 | MF0345 | / | 有效容积 | 3.96 | 3.96 | m3 | 3.96 | m3 | 8:00 | 20:00
镀酸铜槽 | MF0335 | / | 有效容积 | 3.96 | 3.96 | m3 | 3.96 | m3 | 8:00 | 20:00
镀酸铜槽 | MF0336 | / | 有效容积 | 3.96 | 3.96 | m3 | 3.96 | m3 | 8:00 | 20:00
镀酸铜槽 | MF0337 | / | 有效容积 | 3.96 | 3.96 | m3 | 3.96 | m3 | 8:00 | 20:00
镀酸铜槽 | MF0338 | / | 有效容积 | 3.96 | 3.96 | m3 | 3.96 | m3 | 8:00 | 20:00
镀酸铜槽 | MF0339 | / | 有效容积 | 3.96 | 3.96 | m3 | 3.96 | m3 | 8:00 | 20:00
镀酸铜槽 | MF0340 | / | 有效容积 | 3.96 | 3.96 | m3 | 3.96 | m3 | 8:00 | 20:00
回收槽1 | MF0361 | / | 有效容积 | 0.25 | 0.25 | m3 | 0.25 | m3 | 8:00 | 20:00
回收槽2 | MF0362 | / | 有效容积 | 0.25 | 0.25 | m3 | 0.25 | m3 | 8:00 | 20:00
枪槽 | MF0356 | / | 有效容积 | 1.445 | 1.445 | m3 | 1.445 | m3 | 8:00 | 20:00
枪槽 | MF0357 | / | 有效容积 | 1.44 | 1.44 | m3 | 1.44 | m3 | 8:00 | 20:00
水洗槽1 | MF0341 | / | 有效容积 | 0.5 | 0.5 | m3 | 0.5 | m3 | 8:00 | 20:00
水洗槽1 | MF0352 | / | 有效容积 | 0.25 | 0.25 | m3 | 0.25 | m3 | 8:00 | 20:00
水洗槽1 | MF0358 | / | 有效容积 | 0.25 | 0.25 | m3 | 0.25 | m3 | 8:00 | 20:00
水洗槽1 | MF0363 | / | 有效容积 | 0.25 | 0.25 | m3 | 0.25 | m3 | 8:00 | 20:00
水洗槽2 | MF0342 | / | 有效容积 | 0.5 | 0.5 | m3 | 0.5 | m3 | 8:00 | 20:00
水洗槽2 | MF0353 | / | 有效容积 | 0.25 | 0.25 | m3 | 0.25 | m3 | 8:00 | 20:00
水洗槽2 | MF0359 | / | 有效容积 | 0.25 | 0.25 | m3 | 0.25 | m3 | 8:00 | 20:00
水洗槽2 | MF0364 | / | 有效容积 | 0.25 | 0.25 | m3 | 0.25 | m3 | 8:00 | 20:00
水洗槽3 | MF0343 | / | 有效容积 | 0.5 | 0.5 | m3 | 0.5 | m3 | 8:00 | 20:00
水洗槽3 | MF0354 | / | 有效容积 | 0.25 | 0.25 | m3 | 0.25 | m3 | 8:00 | 20:00
水洗槽3 | MF0365 | / | 有效容积 | 0.25 | 0.25 | m3 | 0.25 | m3 | 8:00 | 20:00
自动过水线 | MF0328 | / | 有效容积 | 0.25 | 0.25 | m3 | 0.25 | m3 | 8:00 | 20:00
自动过水线 | MF0329 | / | 有效容积 | 0.25 | 0.25 | m3 | 0.25 | m3 | 8:00 | 20:00
自动过水线 | MF0330 | / | 有效容积 | 0.25 | 0.25 | m3 | 0.25 | m3 | 8:00 | 20:00
自动过水线 | MF0331 | / | 有效容积 | 0.25 | 0.25 | m3 | 0.25 | m3 | 8:00 | 20:00
自动过水线 | MF0332 | / | 有效容积 | 0.25 | 0.25 | m3 | 0.25 | m3 | 8:00 | 20:00
自动过水线 | MF0333 | / | 有效容积 | 0.25 | 0.25 | m3 | 0.25 | m3 | 8:00 | 20:00
自动过水线 | MF0334 | / | 有效容积 | 0.25 | 0.25 | m3 | 0.25 | m3 | 8:00 | 20:00
自动过水线 | MF0346 | / | 有效容积 | 0.5 | 0.5 | m3 | 0.5 | m3 | 8:00 | 20:00
自动过水线 | MF0347 | / | 有效容积 | 0.5 | 0.5 | m3 | 0.5 | m3 | 8:00 | 20:00
自动过水线 | MF0348 | / | 有效容积 | 0.5 | 0.5 | m3 | 0.5 | m3 | 8:00 | 20:00
自动过水线 | MF0349 | / | 有效容积 | 0.5 | 0.5 | m3 | 0.5 | m3 | 8:00 | 20:00
打砂机 | MF1060 | / | - | - | - | - | - | - | 8:00 | 20:00
打砂机 | MF1061 | / | - | - | - | - | - | - | 8:00 | 20:00
烘干设备 | MF1059 | / | 最大连续蒸发量 | 0.333 | 0.333 | t/h | 0.333 | t/h | 8:00 | 20:00
水洗槽1 | MF0377 | / | 有效容积 | 0.25 | 0.25 | m3 | 0.25 | m3 | 8:00 | 20:00
水洗槽2 | MF0378 | / | 有效容积 | 0.25 | 0.25 | m3 | 0.25 | m3 | 8:00 | 20:00
水洗槽3 | MF0379 | / | 有效容积 | 0.25 | 0.25 | m3 | 0.25 | m3 | 8:00 | 20:00
退镀槽 | MF0382 | / | 有效容积 | 1.98 | 1.98 | m3 | 1.98 | m3 | 8:00 | 20:00
退镀水洗槽1 | MF0383 | / | 有效容积 | 0.25 | 0.25 | m3 | 0.25 | m3 | 8:00 | 20:00
退镀水洗槽2 | MF0384 | / | 有效容积 | 0.25 | 0.25 | m3 | 0.25 | m3 | 8:00 | 20:00
退铬槽 | MF0376 | / | 有效容积 | 0.99 | 0.99 | m3 | 0.99 | m3 | 8:00 | 20:00
脱漆槽 | MF0380 | / | 有效容积 | 0.2826 | 0.2826 | m3 | 0.2826 | m3 | 8:00 | 20:00
脱漆槽 | MF0381 | / | 有效容积 | 0.2826 | 0.2826 | m3 | 0.2826 | m3 | 8:00 | 20:00
自动过水线 | MF0368 | / | 有效容积 | 0.5 | 0.5 | m3 | 0.5 | m3 | 8:00 | 20:00
自动过水线 | MF0369 | / | 有效容积 | 0.5 | 0.5 | m3 | 0.5 | m3 | 8:00 | 20:00
自动过水线 | MF0370 | / | 有效容积 | 0.5 | 0.5 | m3 | 0.5 | m3 | 8:00 | 20:00
自动过水线 | MF0371 | / | 有效容积 | 0.5 | 0.5 | m3 | 0.5 | m3 | 8:00 | 20:00
自动过水线 | MF0372 | / | 有效容积 | 0.5 | 0.5 | m3 | 0.5 | m3 | 8:00 | 20:00
自动过水线 | MF0373 | / | 有效容积 | 0.5 | 0.5 | m3 | 0.5 | m3 | 8:00 | 20:00
自动过水线 | MF0374 | / | 有效容积 | 0.5 | 0.5 | m3 | 0.5 | m3 | 8:00 | 20:00
自动过水线 | MF0375 | / | 有效容积 | 0.5 | 0.5 | m3 | 0.5 | m3 | 8:00 | 20:00
配套工程
抽风机 | MF0421 | / | 风量 | 5000 | 5000 | m3/h | 5000 | m3/h | 8:00 | 20:00
抽风机 | MF0422 | / | 风量 | 5000 | 5000 | m3/h | 5000 | m3/h | 8:00 | 20:00
抽风机 | MF0423 | / | 风量 | 5000 | 5000 | m3/h | 5000 | m3/h | 8:00 | 20:00
抽风机 | MF0424 | / | 风量 | 5000 | 5000 | m3/h | 5000 | m3/h | 8:00 | 20:00
抽风机 | MF0425 | / | 风量 | 5000 | 5000 | m3/h | 5000 | m3/h | 8:00 | 20:00
抽风机 | MF0426 | / | 风量 | 5000 | 5000 | m3/h | 5000 | m3/h | 8:00 | 20:00
抽风机 | MF0427 | / | 风量 | 5000 | 5000 | m3/h | 5000 | m3/h | 8:00 | 20:00
抽风机 | MF0428 | / | 风量 | 5000 | 5000 | m3/h | 5000 | m3/h | 8:00 | 20:00
抽风机 | MF0429 | / | 风量 | 5000 | 5000 | m3/h | 5000 | m3/h | 8:00 | 20:00
纯水机 | MF0419 | / | 流量 | 1 | 1 | t/h | 1 | t/h | 8:00 | 20:00
过滤机 | MF0404 | / | 过滤面积 | 16 | 16 | m2 | 16 | m2 | 8:00 | 20:00
过滤机 | MF0405 | / | 过滤面积 | 16 | 16 | m2 | 16 | m2 | 8:00 | 20:00
过滤机 | MF0406 | / | 过滤面积 | 16 | 16 | m2 | 16 | m2 | 8:00 | 20:00
过滤机 | MF0407 | / | 过滤面积 | 16 | 16 | m2 | 16 | m2 | 8:00 | 20:00
过滤机 | MF0408 | / | 过滤面积 | 16 | 16 | m2 | 16 | m2 | 8:00 | 20:00
过滤机 | MF0409 | / | 过滤面积 | 16 | 16 | m2 | 16 | m2 | 8:00 | 20:00
过滤机 | MF0410 | / | 过滤面积 | 16 | 16 | m2 | 16 | m2 | 8:00 | 20:00
过滤机 | MF0411 | / | 过滤面积 | 16 | 16 | m2 | 16 | m2 | 8:00 | 20:00
过滤机 | MF0412 | / | 过滤面积 | 16 | 16 | m2 | 16 | m2 | 8:00 | 20:00
过滤机 | MF0413 | / | 过滤面积 | 16 | 16 | m2 | 16 | m2 | 8:00 | 20:00
过滤机 | MF0414 | / | 过滤面积 | 16 | 16 | m2 | 16 | m2 | 8:00 | 20:00
过滤机 | MF0415 | / | 过滤面积 | 16 | 16 | m2 | 16 | m2 | 8:00 | 20:00
过滤机 | MF0416 | / | 过滤面积 | 16 | 16 | m2 | 16 | m2 | 8:00 | 20:00
过滤机 | MF0417 | / | 过滤面积 | 16 | 16 | m2 | 16 | m2 | 8:00 | 20:00
过滤机 | MF0418 | / | 过滤面积 | 16 | 16 | m2 | 16 | m2 | 8:00 | 20:00
含铬废气净化设施 | MF0439 | / | 风量 | 5000 | 5000 | m3/h | 5000 | m3/h | 8:00 | 20:00
含氰废气净化设施 | MF0438 | / | 风量 | 5000 | 5000 | m3/h | 5000 | m3/h | 8:00 | 20:00
空压机 | MF0430 | / | 功率 | 7.5 | 7.5 | kw | 7.5 | kw | 8:00 | 20:00
空压机 | MF0431 | / | 功率 | 7.5 | 7.5 | kw | 7.5 | kw | 8:00 | 20:00
冷却塔 | MF0432 | / | 流量 | 10 | 10 | t/h | 10 | t/h | 8:00 | 20:00
冷却塔 | MF0433 | / | 流量 | 10 | 10 | t/h | 10 | t/h | 8:00 | 20:00
喷漆房 | MF0434 | / | 有效容积 | 80 | 80 | m3 | 80 | m3 | 8:00 | 20:00
喷枪 | MF0435 | / | 功率 | 7 | 7 | kw | 7 | kw | 8:00 | 20:00
喷枪 | MF0436 | / | 功率 | 7 | 7 | kw | 7 | kw | 8:00 | 20:00
一般酸雾废气净化设施 | MF0437 | / | 风量 | 8000 | 8000 | m3/h | 8000 | m3/h | 8:00 | 20:00
有机废气净化设施 | MF0440 | / | 风量 | 5000 | 5000 | m3/h | 5000 | m3/h | 8:00 | 20:00
整流机 | MF0385 | / | 功率 | 1 | 1 | kw | 1 | kw | 8:00 | 20:00
整流机 | MF0386 | / | 功率 | 1 | 1 | kw | 1 | kw | 8:00 | 20:00
整流机 | MF0387 | / | 功率 | 1 | 1 | kw | 1 | kw | 8:00 | 20:00
整流机 | MF0388 | / | 功率 | 1 | 1 | kw | 1 | kw | 8:00 | 20:00
整流机 | MF0389 | / | 功率 | 1 | 1 | kw | 1 | kw | 8:00 | 20:00
整流机 | MF0390 | / | 功率 | 1 | 1 | kw | 1 | kw | 8:00 | 20:00
整流机 | MF0391 | / | 功率 | 1 | 1 | kw | 1 | kw | 8:00 | 20:00
整流机 | MF0392 | / | 功率 | 1 | 1 | kw | 1 | kw | 8:00 | 20:00
整流机 | MF0393 | / | 功率 | 1 | 1 | kw | 1 | kw | 8:00 | 20:00
整流机 | MF0394 | / | 功率 | 1 | 1 | kw | 1 | kw | 8:00 | 20:00
整流机 | MF0395 | / | 功率 | 1 | 1 | kw | 1 | kw | 8:00 | 20:00
整流机 | MF0396 | / | 功率 | 1 | 1 | kw | 1 | kw | 8:00 | 20:00
整流机 | MF0397 | / | 功率 | 1 | 1 | kw | 1 | kw | 8:00 | 20:00
整流机 | MF0398 | / | 功率 | 1 | 1 | kw | 1 | kw | 8:00 | 20:00
整流机 | MF0399 | / | 功率 | 1 | 1 | kw | 1 | kw | 8:00 | 20:00
整流机 | MF0400 | / | 功率 | 1 | 1 | kw | 1 | kw | 8:00 | 20:00
整流机 | MF0401 | / | 功率 | 1 | 1 | kw | 1 | kw | 8:00 | 20:00
整流机 | MF0402 | / | 功率 | 1 | 1 | kw | 1 | kw | 8:00 | 20:00
整流机 | MF0403 | / | 功率 | 1 | 1 | kw | 1 | kw | 8:00 | 20:00
整流机 | MF0441 | / | 功率 | 1 | 1 | kw | 1 | kw | 8:00 | 20:00
[15 empty] | 记录时间： | 2020-11-04 | 记录人： | 徐锋强 | 审核人： | 麻亚平

## 5日
表5 C1挂镀五金半自动线生产设施正常工况信息表
生产设施（设备）名称(1) | 编码 | 生产设施型号 | 主要生产设施(设备)规格参数(2) |  |  |  | 设计生产能力 |  | 运行状态 |  | 生产负荷 | 产品产量 |  |  |  | 原辅料
|  |  | 参数名称 | 设计值 | 实际值 | 单位 | 生产能力 | 单位 | 开始时间(3) | 结束时间(3) |  | 中间产品 | 单位 | 最终产品 | 单位 | 名称 | 种类 | 用量 | 单位 | 有毒有害元素 |  | 来源地
[20 empty] | 成分 | 占比
超声波除蜡槽 | MF0301 | / | 有效容积 | 0.99 | 0.99 | m3 | 0.99 | m3 | 8:00 | 20:00 | 80% |  |  | 280 | m2 | 除油粉 | 辅料 | 17.5 | kg
超声波除蜡槽 | MF0312 | / | 有效容积 | 0.96 | 0.96 | m3 | 0.96 | m3 | 8:00 | 20:00 | [5 empty] | 镀镍辅助剂 | 辅料 | 2.5 | kg
超声波除蜡槽 | MF0315 | / | 有效容积 | 0.9 | 0.9 | m3 | 0.9 | m3 | 8:00 | 20:00 | [5 empty] | 镀镍光亮剂 | 辅料 | 2.5 | kg
除油单槽 | MF0318 | / | 有效容积 | 0.36 | 0.36 | m3 | 0.36 | m3 | 8:00 | 20:00 | [5 empty] | 镀铜光亮剂 | 辅料 | 5 | kg
电解除油槽 | MF0290 | / | 有效容积 | 0.99 | 0.99 | m3 | 0.99 | m3 | 8:00 | 20:00 | [5 empty] | 硫酸 | 辅料 | 32.5 | kg
电解除油槽 | MF0291 | / | 有效容积 | 0.99 | 0.99 | m3 | 0.99 | m3 | 8:00 | 20:00 | [5 empty] | 片碱 | 辅料 | 2.5 | kg
电解除油槽 | MF0292 | / | 有效容积 | 0.99 | 0.99 | m3 | 0.99 | m3 | 8:00 | 20:00 | [5 empty] | 氢氧化钠 | 辅料 | 22.5 | kg
电解除油槽 | MF0293 | / | 有效容积 | 0.99 | 0.99 | m3 | 0.99 | m3 | 8:00 | 20:00 | [5 empty] | 氰化钠 | 辅料 | 0.5 | kg | 氰元素 | 53.06
活化槽 | MF0311 | / | 有效容积 | 0.5 | 0.5 | m3 | 0.5 | m3 | 8:00 | 20:00 | [5 empty] | 水性喷漆 | 辅料 | 27.325 | kg
热泡槽 | MF0288 | / | 有效容积 | 1.98 | 1.98 | m3 | 1.98 | m3 | 8:00 | 20:00 | [5 empty] | 退镀剂 | 辅料 | 2.5 | kg
水洗槽 | MF0289 |  | 有效容积 | 0.25 | 0.25 | m3 | 0.25 | m3 | 8:00 | 20:00 | [5 empty] | 硝酸 | 辅料 | 7.5 | kg
水洗槽1 | MF0313 | / | 有效容积 | 0.5 | 0.5 | m3 | 0.5 | m3 | 8:00 | 20:00 | [5 empty] | 盐酸 | 辅料 | 55 | kg
水洗槽1 | MF0316 | / | 有效容积 | 0.25 | 0.25 | m3 | 0.25 | m3 | 8:00 | 20:00 | [5 empty] | 硫酸镍 | 辅料 | 2.5 | kg | 镍元素 | 22.1
水洗槽1 | MF0319 | / | 有效容积 | 0.25 | 0.25 | m3 | 0.25 | m3 | 8:00 | 20:00 | [5 empty] | 硫酸铜 | 辅料 | 11.5 | kg | 铜元素 | 24.8
水洗槽2 | MF0314 | / | 有效容积 | 0.5 | 0.5 | m3 | 0.5 | m3 | 8:00 | 20:00 | [5 empty] | 氯化镍 | 原料 | 2.75 | kg | 镍元素 | 24.4
水洗槽2 | MF0317 | / | 有效容积 | 0.25 | 0.25 | m3 | 0.25 | m3 | 8:00 | 20:00 | [5 empty] | 镍板 | 原料 | 15.875 | kg | 镍元素 | 99.5
水洗槽2 | MF0320 | / | 有效容积 | 0.25 | 0.25 | m3 | 0.25 | m3 | 8:00 | 20:00 | [5 empty] | 青铜板 | 原料 | 8 | kg | 铜元素 | 90
自动过水线1 | MF0295 | / | 有效容积 | 0.25 | 0.25 | m3 | 0.25 | m3 | 8:00 | 20:00 | [5 empty] | 重铬酸钾 | 原料 | 1.25 | kg | 铬元素 | 34.64
自动过水线1 | MF0297 | / | 有效容积 | 0.25 | 0.25 | m3 | 0.25 | m3 | 8:00 | 20:00
自动过水线1 | MF0298 | / | 有效容积 | 0.25 | 0.25 | m3 | 0.25 | m3 | 8:00 | 20:00
自动过水线1 | MF0299 | / | 有效容积 | 0.25 | 0.25 | m3 | 0.25 | m3 | 8:00 | 20:00
自动过水线1 | MF0300 | / | 有效容积 | 0.25 | 0.25 | m3 | 0.25 | m3 | 8:00 | 20:00
自动过水线1 | MF0302 | / | 有效容积 | 0.25 | 0.25 | m3 | 0.25 | m3 | 8:00 | 20:00
自动过水线1 | MF0303 | / | 有效容积 | 0.25 | 0.25 | m3 | 0.25 | m3 | 8:00 | 20:00
自动过水线1 | MF1058 | / | 有效容积 | 0.25 | 0.25 | m3 | 0.25 | m3 | 8:00 | 20:00
自动过水线2 | MF0304 | / | 有效容积 | 0.25 | 0.25 | m3 | 0.25 | m3 | 8:00 | 20:00
自动过水线2 | MF0305 | / | 有效容积 | 0.25 | 0.25 | m3 | 0.25 | m3 | 8:00 | 20:00
自动过水线2 | MF0306 | / | 有效容积 | 0.25 | 0.25 | m3 | 0.25 | m3 | 8:00 | 20:00
自动过水线2 | MF0307 | / | 有效容积 | 0.25 | 0.25 | m3 | 0.25 | m3 | 8:00 | 20:00
自动过水线2 | MF0308 | / | 有效容积 | 0.25 | 0.25 | m3 | 0.25 | m3 | 8:00 | 20:00
自动过水线2 | MF0309 | / | 有效容积 | 0.25 | 0.25 | m3 | 0.25 | m3 | 8:00 | 20:00
自动过水线2 | MF0310 | / | 有效容积 | 0.25 | 0.25 | m3 | 0.25 | m3 | 8:00 | 20:00
单缸水洗槽 | MF0366 | / | 有效容积 | 0.36 | 0.36 | m3 | 0.36 | m3 | 8:00 | 20:00
电解保护槽 | MF0367 | / | 有效容积 | 2.2 | 2.2 | m3 | 2.2 | m3 | 8:00 | 20:00
镀冲击镍槽 | MF0327 | / | 有效容积 | 3.96 | 3.96 | m3 | 3.96 | m3 | 8:00 | 20:00
镀法国金槽 | MF0351 | / | 有效容积 | 0.396 | 0.396 | m3 | 0.396 | m3 | 8:00 | 20:00
镀仿金槽 | MF0350 | / | 有效容积 | 2.64 | 2.64 | m3 | 2.64 | m3 | 8:00 | 20:00
镀铬槽 | MF0360 | / | 有效容积 | 1.1 | 1.1 | m3 | 1.1 | m3 | 8:00 | 20:00
镀镍槽 | MF0344 | / | 有效容积 | 3.96 | 3.96 | m3 | 3.96 | m3 | 8:00 | 20:00
镀镍槽 | MF0345 | / | 有效容积 | 3.96 | 3.96 | m3 | 3.96 | m3 | 8:00 | 20:00
镀酸铜槽 | MF0335 | / | 有效容积 | 3.96 | 3.96 | m3 | 3.96 | m3 | 8:00 | 20:00
镀酸铜槽 | MF0336 | / | 有效容积 | 3.96 | 3.96 | m3 | 3.96 | m3 | 8:00 | 20:00
镀酸铜槽 | MF0337 | / | 有效容积 | 3.96 | 3.96 | m3 | 3.96 | m3 | 8:00 | 20:00
镀酸铜槽 | MF0338 | / | 有效容积 | 3.96 | 3.96 | m3 | 3.96 | m3 | 8:00 | 20:00
镀酸铜槽 | MF0339 | / | 有效容积 | 3.96 | 3.96 | m3 | 3.96 | m3 | 8:00 | 20:00
镀酸铜槽 | MF0340 | / | 有效容积 | 3.96 | 3.96 | m3 | 3.96 | m3 | 8:00 | 20:00
回收槽1 | MF0361 | / | 有效容积 | 0.25 | 0.25 | m3 | 0.25 | m3 | 8:00 | 20:00
回收槽2 | MF0362 | / | 有效容积 | 0.25 | 0.25 | m3 | 0.25 | m3 | 8:00 | 20:00
枪槽 | MF0356 | / | 有效容积 | 1.445 | 1.445 | m3 | 1.445 | m3 | 8:00 | 20:00
枪槽 | MF0357 | / | 有效容积 | 1.44 | 1.44 | m3 | 1.44 | m3 | 8:00 | 20:00
水洗槽1 | MF0341 | / | 有效容积 | 0.5 | 0.5 | m3 | 0.5 | m3 | 8:00 | 20:00
水洗槽1 | MF0352 | / | 有效容积 | 0.25 | 0.25 | m3 | 0.25 | m3 | 8:00 | 20:00
水洗槽1 | MF0358 | / | 有效容积 | 0.25 | 0.25 | m3 | 0.25 | m3 | 8:00 | 20:00
水洗槽1 | MF0363 | / | 有效容积 | 0.25 | 0.25 | m3 | 0.25 | m3 | 8:00 | 20:00
水洗槽2 | MF0342 | / | 有效容积 | 0.5 | 0.5 | m3 | 0.5 | m3 | 8:00 | 20:00
水洗槽2 | MF0353 | / | 有效容积 | 0.25 | 0.25 | m3 | 0.25 | m3 | 8:00 | 20:00
水洗槽2 | MF0359 | / | 有效容积 | 0.25 | 0.25 | m3 | 0.25 | m3 | 8:00 | 20:00
水洗槽2 | MF0364 | / | 有效容积 | 0.25 | 0.25 | m3 | 0.25 | m3 | 8:00 | 20:00
水洗槽3 | MF0343 | / | 有效容积 | 0.5 | 0.5 | m3 | 0.5 | m3 | 8:00 | 20:00
水洗槽3 | MF0354 | / | 有效容积 | 0.25 | 0.25 | m3 | 0.25 | m3 | 8:00 | 20:00
水洗槽3 | MF0365 | / | 有效容积 | 0.25 | 0.25 | m3 | 0.25 | m3 | 8:00 | 20:00
自动过水线 | MF0328 | / | 有效容积 | 0.25 | 0.25 | m3 | 0.25 | m3 | 8:00 | 20:00
自动过水线 | MF0329 | / | 有效容积 | 0.25 | 0.25 | m3 | 0.25 | m3 | 8:00 | 20:00
自动过水线 | MF0330 | / | 有效容积 | 0.25 | 0.25 | m3 | 0.25 | m3 | 8:00 | 20:00
自动过水线 | MF0331 | / | 有效容积 | 0.25 | 0.25 | m3 | 0.25 | m3 | 8:00 | 20:00
自动过水线 | MF0332 | / | 有效容积 | 0.25 | 0.25 | m3 | 0.25 | m3 | 8:00 | 20:00
自动过水线 | MF0333 | / | 有效容积 | 0.25 | 0.25 | m3 | 0.25 | m3 | 8:00 | 20:00
自动过水线 | MF0334 | / | 有效容积 | 0.25 | 0.25 | m3 | 0.25 | m3 | 8:00 | 20:00
自动过水线 | MF0346 | / | 有效容积 | 0.5 | 0.5 | m3 | 0.5 | m3 | 8:00 | 20:00
自动过水线 | MF0347 | / | 有效容积 | 0.5 | 0.5 | m3 | 0.5 | m3 | 8:00 | 20:00
自动过水线 | MF0348 | / | 有效容积 | 0.5 | 0.5 | m3 | 0.5 | m3 | 8:00 | 20:00
自动过水线 | MF0349 | / | 有效容积 | 0.5 | 0.5 | m3 | 0.5 | m3 | 8:00 | 20:00
打砂机 | MF1060 | / | - | - | - | - | - | - | 8:00 | 20:00
打砂机 | MF1061 | / | - | - | - | - | - | - | 8:00 | 20:00
烘干设备 | MF1059 | / | 最大连续蒸发量 | 0.333 | 0.333 | t/h | 0.333 | t/h | 8:00 | 20:00
水洗槽1 | MF0377 | / | 有效容积 | 0.25 | 0.25 | m3 | 0.25 | m3 | 8:00 | 20:00
水洗槽2 | MF0378 | / | 有效容积 | 0.25 | 0.25 | m3 | 0.25 | m3 | 8:00 | 20:00
水洗槽3 | MF0379 | / | 有效容积 | 0.25 | 0.25 | m3 | 0.25 | m3 | 8:00 | 20:00
退镀槽 | MF0382 | / | 有效容积 | 1.98 | 1.98 | m3 | 1.98 | m3 | 8:00 | 20:00
退镀水洗槽1 | MF0383 | / | 有效容积 | 0.25 | 0.25 | m3 | 0.25 | m3 | 8:00 | 20:00
退镀水洗槽2 | MF0384 | / | 有效容积 | 0.25 | 0.25 | m3 | 0.25 | m3 | 8:00 | 20:00
退铬槽 | MF0376 | / | 有效容积 | 0.99 | 0.99 | m3 | 0.99 | m3 | 8:00 | 20:00
脱漆槽 | MF0380 | / | 有效容积 | 0.2826 | 0.2826 | m3 | 0.2826 | m3 | 8:00 | 20:00
脱漆槽 | MF0381 | / | 有效容积 | 0.2826 | 0.2826 | m3 | 0.2826 | m3 | 8:00 | 20:00
自动过水线 | MF0368 | / | 有效容积 | 0.5 | 0.5 | m3 | 0.5 | m3 | 8:00 | 20:00
自动过水线 | MF0369 | / | 有效容积 | 0.5 | 0.5 | m3 | 0.5 | m3 | 8:00 | 20:00
自动过水线 | MF0370 | / | 有效容积 | 0.5 | 0.5 | m3 | 0.5 | m3 | 8:00 | 20:00
自动过水线 | MF0371 | / | 有效容积 | 0.5 | 0.5 | m3 | 0.5 | m3 | 8:00 | 20:00
自动过水线 | MF0372 | / | 有效容积 | 0.5 | 0.5 | m3 | 0.5 | m3 | 8:00 | 20:00
自动过水线 | MF0373 | / | 有效容积 | 0.5 | 0.5 | m3 | 0.5 | m3 | 8:00 | 20:00
自动过水线 | MF0374 | / | 有效容积 | 0.5 | 0.5 | m3 | 0.5 | m3 | 8:00 | 20:00
自动过水线 | MF0375 | / | 有效容积 | 0.5 | 0.5 | m3 | 0.5 | m3 | 8:00 | 20:00
配套工程
抽风机 | MF0421 | / | 风量 | 5000 | 5000 | m3/h | 5000 | m3/h | 8:00 | 20:00
抽风机 | MF0422 | / | 风量 | 5000 | 5000 | m3/h | 5000 | m3/h | 8:00 | 20:00
抽风机 | MF0423 | / | 风量 | 5000 | 5000 | m3/h | 5000 | m3/h | 8:00 | 20:00
抽风机 | MF0424 | / | 风量 | 5000 | 5000 | m3/h | 5000 | m3/h | 8:00 | 20:00
抽风机 | MF0425 | / | 风量 | 5000 | 5000 | m3/h | 5000 | m3/h | 8:00 | 20:00
抽风机 | MF0426 | / | 风量 | 5000 | 5000 | m3/h | 5000 | m3/h | 8:00 | 20:00
抽风机 | MF0427 | / | 风量 | 5000 | 5000 | m3/h | 5000 | m3/h | 8:00 | 20:00
抽风机 | MF0428 | / | 风量 | 5000 | 5000 | m3/h | 5000 | m3/h | 8:00 | 20:00
抽风机 | MF0429 | / | 风量 | 5000 | 5000 | m3/h | 5000 | m3/h | 8:00 | 20:00
纯水机 | MF0419 | / | 流量 | 1 | 1 | t/h | 1 | t/h | 8:00 | 20:00
过滤机 | MF0404 | / | 过滤面积 | 16 | 16 | m2 | 16 | m2 | 8:00 | 20:00
过滤机 | MF0405 | / | 过滤面积 | 16 | 16 | m2 | 16 | m2 | 8:00 | 20:00
过滤机 | MF0406 | / | 过滤面积 | 16 | 16 | m2 | 16 | m2 | 8:00 | 20:00
过滤机 | MF0407 | / | 过滤面积 | 16 | 16 | m2 | 16 | m2 | 8:00 | 20:00
过滤机 | MF0408 | / | 过滤面积 | 16 | 16 | m2 | 16 | m2 | 8:00 | 20:00
过滤机 | MF0409 | / | 过滤面积 | 16 | 16 | m2 | 16 | m2 | 8:00 | 20:00
过滤机 | MF0410 | / | 过滤面积 | 16 | 16 | m2 | 16 | m2 | 8:00 | 20:00
过滤机 | MF0411 | / | 过滤面积 | 16 | 16 | m2 | 16 | m2 | 8:00 | 20:00
过滤机 | MF0412 | / | 过滤面积 | 16 | 16 | m2 | 16 | m2 | 8:00 | 20:00
过滤机 | MF0413 | / | 过滤面积 | 16 | 16 | m2 | 16 | m2 | 8:00 | 20:00
过滤机 | MF0414 | / | 过滤面积 | 16 | 16 | m2 | 16 | m2 | 8:00 | 20:00
过滤机 | MF0415 | / | 过滤面积 | 16 | 16 | m2 | 16 | m2 | 8:00 | 20:00
过滤机 | MF0416 | / | 过滤面积 | 16 | 16 | m2 | 16 | m2 | 8:00 | 20:00
过滤机 | MF0417 | / | 过滤面积 | 16 | 16 | m2 | 16 | m2 | 8:00 | 20:00
过滤机 | MF0418 | / | 过滤面积 | 16 | 16 | m2 | 16 | m2 | 8:00 | 20:00
含铬废气净化设施 | MF0439 | / | 风量 | 5000 | 5000 | m3/h | 5000 | m3/h | 8:00 | 20:00
含氰废气净化设施 | MF0438 | / | 风量 | 5000 | 5000 | m3/h | 5000 | m3/h | 8:00 | 20:00
空压机 | MF0430 | / | 功率 | 7.5 | 7.5 | kw | 7.5 | kw | 8:00 | 20:00
空压机 | MF0431 | / | 功率 | 7.5 | 7.5 | kw | 7.5 | kw | 8:00 | 20:00
冷却塔 | MF0432 | / | 流量 | 10 | 10 | t/h | 10 | t/h | 8:00 | 20:00
冷却塔 | MF0433 | / | 流量 | 10 | 10 | t/h | 10 | t/h | 8:00 | 20:00
喷漆房 | MF0434 | / | 有效容积 | 80 | 80 | m3 | 80 | m3 | 8:00 | 20:00
喷枪 | MF0435 | / | 功率 | 7 | 7 | kw | 7 | kw | 8:00 | 20:00
喷枪 | MF0436 | / | 功率 | 7 | 7 | kw | 7 | kw | 8:00 | 20:00
一般酸雾废气净化设施 | MF0437 | / | 风量 | 8000 | 8000 | m3/h | 8000 | m3/h | 8:00 | 20:00
有机废气净化设施 | MF0440 | / | 风量 | 5000 | 5000 | m3/h | 5000 | m3/h | 8:00 | 20:00
整流机 | MF0385 | / | 功率 | 1 | 1 | kw | 1 | kw | 8:00 | 20:00
整流机 | MF0386 | / | 功率 | 1 | 1 | kw | 1 | kw | 8:00 | 20:00
整流机 | MF0387 | / | 功率 | 1 | 1 | kw | 1 | kw | 8:00 | 20:00
整流机 | MF0388 | / | 功率 | 1 | 1 | kw | 1 | kw | 8:00 | 20:00
整流机 | MF0389 | / | 功率 | 1 | 1 | kw | 1 | kw | 8:00 | 20:00
整流机 | MF0390 | / | 功率 | 1 | 1 | kw | 1 | kw | 8:00 | 20:00
整流机 | MF0391 | / | 功率 | 1 | 1 | kw | 1 | kw | 8:00 | 20:00
整流机 | MF0392 | / | 功率 | 1 | 1 | kw | 1 | kw | 8:00 | 20:00
整流机 | MF0393 | / | 功率 | 1 | 1 | kw | 1 | kw | 8:00 | 20:00
整流机 | MF0394 | / | 功率 | 1 | 1 | kw | 1 | kw | 8:00 | 20:00
整流机 | MF0395 | / | 功率 | 1 | 1 | kw | 1 | kw | 8:00 | 20:00
整流机 | MF0396 | / | 功率 | 1 | 1 | kw | 1 | kw | 8:00 | 20:00
整流机 | MF0397 | / | 功率 | 1 | 1 | kw | 1 | kw | 8:00 | 20:00
整流机 | MF0398 | / | 功率 | 1 | 1 | kw | 1 | kw | 8:00 | 20:00
整流机 | MF0399 | / | 功率 | 1 | 1 | kw | 1 | kw | 8:00 | 20:00
整流机 | MF0400 | / | 功率 | 1 | 1 | kw | 1 | kw | 8:00 | 20:00
整流机 | MF0401 | / | 功率 | 1 | 1 | kw | 1 | kw | 8:00 | 20:00
整流机 | MF0402 | / | 功率 | 1 | 1 | kw | 1 | kw | 8:00 | 20:00
整流机 | MF0403 | / | 功率 | 1 | 1 | kw | 1 | kw | 8:00 | 20:00
整流机 | MF0441 | / | 功率 | 1 | 1 | kw | 1 | kw | 8:00 | 20:00
[15 empty] | 记录时间： | 2020-11-05 | 记录人： | 徐锋强 | 审核人： | 麻亚平

## 6日
表5 C1挂镀五金半自动线生产设施正常工况信息表
生产设施（设备）名称(1) | 编码 | 生产设施型号 | 主要生产设施(设备)规格参数(2) |  |  |  | 设计生产能力 |  | 运行状态 |  | 生产负荷 | 产品产量 |  |  |  | 原辅料
|  |  | 参数名称 | 设计值 | 实际值 | 单位 | 生产能力 | 单位 | 开始时间(3) | 结束时间(3) |  | 中间产品 | 单位 | 最终产品 | 单位 | 名称 | 种类 | 用量 | 单位 | 有毒有害元素 |  | 来源地
[20 empty] | 成分 | 占比
超声波除蜡槽 | MF0301 | / | 有效容积 | 0.99 | 0.99 | m3 | 0.99 | m3 | 8:00 | 20:00 | 80% |  |  | 280 | m2 | 除油粉 | 辅料 | 17.5 | kg
超声波除蜡槽 | MF0312 | / | 有效容积 | 0.96 | 0.96 | m3 | 0.96 | m3 | 8:00 | 20:00 | [5 empty] | 镀镍辅助剂 | 辅料 | 2.5 | kg
超声波除蜡槽 | MF0315 | / | 有效容积 | 0.9 | 0.9 | m3 | 0.9 | m3 | 8:00 | 20:00 | [5 empty] | 镀镍光亮剂 | 辅料 | 2.5 | kg
除油单槽 | MF0318 | / | 有效容积 | 0.36 | 0.36 | m3 | 0.36 | m3 | 8:00 | 20:00 | [5 empty] | 镀铜光亮剂 | 辅料 | 5 | kg
电解除油槽 | MF0290 | / | 有效容积 | 0.99 | 0.99 | m3 | 0.99 | m3 | 8:00 | 20:00 | [5 empty] | 硫酸 | 辅料 | 32.5 | kg
电解除油槽 | MF0291 | / | 有效容积 | 0.99 | 0.99 | m3 | 0.99 | m3 | 8:00 | 20:00 | [5 empty] | 片碱 | 辅料 | 2.5 | kg
电解除油槽 | MF0292 | / | 有效容积 | 0.99 | 0.99 | m3 | 0.99 | m3 | 8:00 | 20:00 | [5 empty] | 氢氧化钠 | 辅料 | 22.5 | kg
电解除油槽 | MF0293 | / | 有效容积 | 0.99 | 0.99 | m3 | 0.99 | m3 | 8:00 | 20:00 | [5 empty] | 氰化钠 | 辅料 | 0.5 | kg | 氰元素 | 53.06
活化槽 | MF0311 | / | 有效容积 | 0.5 | 0.5 | m3 | 0.5 | m3 | 8:00 | 20:00 | [5 empty] | 水性喷漆 | 辅料 | 27.325 | kg
热泡槽 | MF0288 | / | 有效容积 | 1.98 | 1.98 | m3 | 1.98 | m3 | 8:00 | 20:00 | [5 empty] | 退镀剂 | 辅料 | 2.5 | kg
水洗槽 | MF0289 |  | 有效容积 | 0.25 | 0.25 | m3 | 0.25 | m3 | 8:00 | 20:00 | [5 empty] | 硝酸 | 辅料 | 7.5 | kg
水洗槽1 | MF0313 | / | 有效容积 | 0.5 | 0.5 | m3 | 0.5 | m3 | 8:00 | 20:00 | [5 empty] | 盐酸 | 辅料 | 55 | kg
水洗槽1 | MF0316 | / | 有效容积 | 0.25 | 0.25 | m3 | 0.25 | m3 | 8:00 | 20:00 | [5 empty] | 硫酸镍 | 辅料 | 2.5 | kg | 镍元素 | 22.1
水洗槽1 | MF0319 | / | 有效容积 | 0.25 | 0.25 | m3 | 0.25 | m3 | 8:00 | 20:00 | [5 empty] | 硫酸铜 | 辅料 | 11.5 | kg | 铜元素 | 24.8
水洗槽2 | MF0314 | / | 有效容积 | 0.5 | 0.5 | m3 | 0.5 | m3 | 8:00 | 20:00 | [5 empty] | 氯化镍 | 原料 | 2.75 | kg | 镍元素 | 24.4
水洗槽2 | MF0317 | / | 有效容积 | 0.25 | 0.25 | m3 | 0.25 | m3 | 8:00 | 20:00 | [5 empty] | 镍板 | 原料 | 15.875 | kg | 镍元素 | 99.5
水洗槽2 | MF0320 | / | 有效容积 | 0.25 | 0.25 | m3 | 0.25 | m3 | 8:00 | 20:00 | [5 empty] | 青铜板 | 原料 | 8 | kg | 铜元素 | 90
自动过水线1 | MF0295 | / | 有效容积 | 0.25 | 0.25 | m3 | 0.25 | m3 | 8:00 | 20:00 | [5 empty] | 重铬酸钾 | 原料 | 1.25 | kg | 铬元素 | 34.64
自动过水线1 | MF0297 | / | 有效容积 | 0.25 | 0.25 | m3 | 0.25 | m3 | 8:00 | 20:00
自动过水线1 | MF0298 | / | 有效容积 | 0.25 | 0.25 | m3 | 0.25 | m3 | 8:00 | 20:00
自动过水线1 | MF0299 | / | 有效容积 | 0.25 | 0.25 | m3 | 0.25 | m3 | 8:00 | 20:00
自动过水线1 | MF0300 | / | 有效容积 | 0.25 | 0.25 | m3 | 0.25 | m3 | 8:00 | 20:00
自动过水线1 | MF0302 | / | 有效容积 | 0.25 | 0.25 | m3 | 0.25 | m3 | 8:00 | 20:00
自动过水线1 | MF0303 | / | 有效容积 | 0.25 | 0.25 | m3 | 0.25 | m3 | 8:00 | 20:00
自动过水线1 | MF1058 | / | 有效容积 | 0.25 | 0.25 | m3 | 0.25 | m3 | 8:00 | 20:00
自动过水线2 | MF0304 | / | 有效容积 | 0.25 | 0.25 | m3 | 0.25 | m3 | 8:00 | 20:00
自动过水线2 | MF0305 | / | 有效容积 | 0.25 | 0.25 | m3 | 0.25 | m3 | 8:00 | 20:00
自动过水线2 | MF0306 | / | 有效容积 | 0.25 | 0.25 | m3 | 0.25 | m3 | 8:00 | 20:00
自动过水线2 | MF0307 | / | 有效容积 | 0.25 | 0.25 | m3 | 0.25 | m3 | 8:00 | 20:00
自动过水线2 | MF0308 | / | 有效容积 | 0.25 | 0.25 | m3 | 0.25 | m3 | 8:00 | 20:00
自动过水线2 | MF0309 | / | 有效容积 | 0.25 | 0.25 | m3 | 0.25 | m3 | 8:00 | 20:00
自动过水线2 | MF0310 | / | 有效容积 | 0.25 | 0.25 | m3 | 0.25 | m3 | 8:00 | 20:00
单缸水洗槽 | MF0366 | / | 有效容积 | 0.36 | 0.36 | m3 | 0.36 | m3 | 8:00 | 20:00
电解保护槽 | MF0367 | / | 有效容积 | 2.2 | 2.2 | m3 | 2.2 | m3 | 8:00 | 20:00
镀冲击镍槽 | MF0327 | / | 有效容积 | 3.96 | 3.96 | m3 | 3.96 | m3 | 8:00 | 20:00
镀法国金槽 | MF0351 | / | 有效容积 | 0.396 | 0.396 | m3 | 0.396 | m3 | 8:00 | 20:00
镀仿金槽 | MF0350 | / | 有效容积 | 2.64 | 2.64 | m3 | 2.64 | m3 | 8:00 | 20:00
镀铬槽 | MF0360 | / | 有效容积 | 1.1 | 1.1 | m3 | 1.1 | m3 | 8:00 | 20:00
镀镍槽 | MF0344 | / | 有效容积 | 3.96 | 3.96 | m3 | 3.96 | m3 | 8:00 | 20:00
镀镍槽 | MF0345 | / | 有效容积 | 3.96 | 3.96 | m3 | 3.96 | m3 | 8:00 | 20:00
镀酸铜槽 | MF0335 | / | 有效容积 | 3.96 | 3.96 | m3 | 3.96 | m3 | 8:00 | 20:00
镀酸铜槽 | MF0336 | / | 有效容积 | 3.96 | 3.96 | m3 | 3.96 | m3 | 8:00 | 20:00
镀酸铜槽 | MF0337 | / | 有效容积 | 3.96 | 3.96 | m3 | 3.96 | m3 | 8:00 | 20:00
镀酸铜槽 | MF0338 | / | 有效容积 | 3.96 | 3.96 | m3 | 3.96 | m3 | 8:00 | 20:00
镀酸铜槽 | MF0339 | / | 有效容积 | 3.96 | 3.96 | m3 | 3.96 | m3 | 8:00 | 20:00
镀酸铜槽 | MF0340 | / | 有效容积 | 3.96 | 3.96 | m3 | 3.96 | m3 | 8:00 | 20:00
回收槽1 | MF0361 | / | 有效容积 | 0.25 | 0.25 | m3 | 0.25 | m3 | 8:00 | 20:00
回收槽2 | MF0362 | / | 有效容积 | 0.25 | 0.25 | m3 | 0.25 | m3 | 8:00 | 20:00
枪槽 | MF0356 | / | 有效容积 | 1.445 | 1.445 | m3 | 1.445 | m3 | 8:00 | 20:00
枪槽 | MF0357 | / | 有效容积 | 1.44 | 1.44 | m3 | 1.44 | m3 | 8:00 | 20:00
水洗槽1 | MF0341 | / | 有效容积 | 0.5 | 0.5 | m3 | 0.5 | m3 | 8:00 | 20:00
水洗槽1 | MF0352 | / | 有效容积 | 0.25 | 0.25 | m3 | 0.25 | m3 | 8:00 | 20:00
水洗槽1 | MF0358 | / | 有效容积 | 0.25 | 0.25 | m3 | 0.25 | m3 | 8:00 | 20:00
水洗槽1 | MF0363 | / | 有效容积 | 0.25 | 0.25 | m3 | 0.25 | m3 | 8:00 | 20:00
水洗槽2 | MF0342 | / | 有效容积 | 0.5 | 0.5 | m3 | 0.5 | m3 | 8:00 | 20:00
水洗槽2 | MF0353 | / | 有效容积 | 0.25 | 0.25 | m3 | 0.25 | m3 | 8:00 | 20:00
水洗槽2 | MF0359 | / | 有效容积 | 0.25 | 0.25 | m3 | 0.25 | m3 | 8:00 | 20:00
水洗槽2 | MF0364 | / | 有效容积 | 0.25 | 0.25 | m3 | 0.25 | m3 | 8:00 | 20:00
水洗槽3 | MF0343 | / | 有效容积 | 0.5 | 0.5 | m3 | 0.5 | m3 | 8:00 | 20:00
水洗槽3 | MF0354 | / | 有效容积 | 0.25 | 0.25 | m3 | 0.25 | m3 | 8:00 | 20:00
水洗槽3 | MF0365 | / | 有效容积 | 0.25 | 0.25 | m3 | 0.25 | m3 | 8:00 | 20:00
自动过水线 | MF0328 | / | 有效容积 | 0.25 | 0.25 | m3 | 0.25 | m3 | 8:00 | 20:00
自动过水线 | MF0329 | / | 有效容积 | 0.25 | 0.25 | m3 | 0.25 | m3 | 8:00 | 20:00
自动过水线 | MF0330 | / | 有效容积 | 0.25 | 0.25 | m3 | 0.25 | m3 | 8:00 | 20:00
自动过水线 | MF0331 | / | 有效容积 | 0.25 | 0.25 | m3 | 0.25 | m3 | 8:00 | 20:00
自动过水线 | MF0332 | / | 有效容积 | 0.25 | 0.25 | m3 | 0.25 | m3 | 8:00 | 20:00
自动过水线 | MF0333 | / | 有效容积 | 0.25 | 0.25 | m3 | 0.25 | m3 | 8:00 | 20:00
自动过水线 | MF0334 | / | 有效容积 | 0.25 | 0.25 | m3 | 0.25 | m3 | 8:00 | 20:00
自动过水线 | MF0346 | / | 有效容积 | 0.5 | 0.5 | m3 | 0.5 | m3 | 8:00 | 20:00
自动过水线 | MF0347 | / | 有效容积 | 0.5 | 0.5 | m3 | 0.5 | m3 | 8:00 | 20:00
自动过水线 | MF0348 | / | 有效容积 | 0.5 | 0.5 | m3 | 0.5 | m3 | 8:00 | 20:00
自动过水线 | MF0349 | / | 有效容积 | 0.5 | 0.5 | m3 | 0.5 | m3 | 8:00 | 20:00
打砂机 | MF1060 | / | - | - | - | - | - | - | 8:00 | 20:00
打砂机 | MF1061 | / | - | - | - | - | - | - | 8:00 | 20:00
烘干设备 | MF1059 | / | 最大连续蒸发量 | 0.333 | 0.333 | t/h | 0.333 | t/h | 8:00 | 20:00
水洗槽1 | MF0377 | / | 有效容积 | 0.25 | 0.25 | m3 | 0.25 | m3 | 8:00 | 20:00
水洗槽2 | MF0378 | / | 有效容积 | 0.25 | 0.25 | m3 | 0.25 | m3 | 8:00 | 20:00
水洗槽3 | MF0379 | / | 有效容积 | 0.25 | 0.25 | m3 | 0.25 | m3 | 8:00 | 20:00
退镀槽 | MF0382 | / | 有效容积 | 1.98 | 1.98 | m3 | 1.98 | m3 | 8:00 | 20:00
退镀水洗槽1 | MF0383 | / | 有效容积 | 0.25 | 0.25 | m3 | 0.25 | m3 | 8:00 | 20:00
退镀水洗槽2 | MF0384 | / | 有效容积 | 0.25 | 0.25 | m3 | 0.25 | m3 | 8:00 | 20:00
退铬槽 | MF0376 | / | 有效容积 | 0.99 | 0.99 | m3 | 0.99 | m3 | 8:00 | 20:00
脱漆槽 | MF0380 | / | 有效容积 | 0.2826 | 0.2826 | m3 | 0.2826 | m3 | 8:00 | 20:00
脱漆槽 | MF0381 | / | 有效容积 | 0.2826 | 0.2826 | m3 | 0.2826 | m3 | 8:00 | 20:00
自动过水线 | MF0368 | / | 有效容积 | 0.5 | 0.5 | m3 | 0.5 | m3 | 8:00 | 20:00
自动过水线 | MF0369 | / | 有效容积 | 0.5 | 0.5 | m3 | 0.5 | m3 | 8:00 | 20:00
自动过水线 | MF0370 | / | 有效容积 | 0.5 | 0.5 | m3 | 0.5 | m3 | 8:00 | 20:00
自动过水线 | MF0371 | / | 有效容积 | 0.5 | 0.5 | m3 | 0.5 | m3 | 8:00 | 20:00
自动过水线 | MF0372 | / | 有效容积 | 0.5 | 0.5 | m3 | 0.5 | m3 | 8:00 | 20:00
自动过水线 | MF0373 | / | 有效容积 | 0.5 | 0.5 | m3 | 0.5 | m3 | 8:00 | 20:00
自动过水线 | MF0374 | / | 有效容积 | 0.5 | 0.5 | m3 | 0.5 | m3 | 8:00 | 20:00
自动过水线 | MF0375 | / | 有效容积 | 0.5 | 0.5 | m3 | 0.5 | m3 | 8:00 | 20:00
配套工程
抽风机 | MF0421 | / | 风量 | 5000 | 5000 | m3/h | 5000 | m3/h | 8:00 | 20:00
抽风机 | MF0422 | / | 风量 | 5000 | 5000 | m3/h | 5000 | m3/h | 8:00 | 20:00
抽风机 | MF0423 | / | 风量 | 5000 | 5000 | m3/h | 5000 | m3/h | 8:00 | 20:00
抽风机 | MF0424 | / | 风量 | 5000 | 5000 | m3/h | 5000 | m3/h | 8:00 | 20:00
抽风机 | MF0425 | / | 风量 | 5000 | 5000 | m3/h | 5000 | m3/h | 8:00 | 20:00
抽风机 | MF0426 | / | 风量 | 5000 | 5000 | m3/h | 5000 | m3/h | 8:00 | 20:00
抽风机 | MF0427 | / | 风量 | 5000 | 5000 | m3/h | 5000 | m3/h | 8:00 | 20:00
抽风机 | MF0428 | / | 风量 | 5000 | 5000 | m3/h | 5000 | m3/h | 8:00 | 20:00
抽风机 | MF0429 | / | 风量 | 5000 | 5000 | m3/h | 5000 | m3/h | 8:00 | 20:00
纯水机 | MF0419 | / | 流量 | 1 | 1 | t/h | 1 | t/h | 8:00 | 20:00
过滤机 | MF0404 | / | 过滤面积 | 16 | 16 | m2 | 16 | m2 | 8:00 | 20:00
过滤机 | MF0405 | / | 过滤面积 | 16 | 16 | m2 | 16 | m2 | 8:00 | 20:00
过滤机 | MF0406 | / | 过滤面积 | 16 | 16 | m2 | 16 | m2 | 8:00 | 20:00
过滤机 | MF0407 | / | 过滤面积 | 16 | 16 | m2 | 16 | m2 | 8:00 | 20:00
过滤机 | MF0408 | / | 过滤面积 | 16 | 16 | m2 | 16 | m2 | 8:00 | 20:00
过滤机 | MF0409 | / | 过滤面积 | 16 | 16 | m2 | 16 | m2 | 8:00 | 20:00
过滤机 | MF0410 | / | 过滤面积 | 16 | 16 | m2 | 16 | m2 | 8:00 | 20:00
过滤机 | MF0411 | / | 过滤面积 | 16 | 16 | m2 | 16 | m2 | 8:00 | 20:00
过滤机 | MF0412 | / | 过滤面积 | 16 | 16 | m2 | 16 | m2 | 8:00 | 20:00
过滤机 | MF0413 | / | 过滤面积 | 16 | 16 | m2 | 16 | m2 | 8:00 | 20:00
过滤机 | MF0414 | / | 过滤面积 | 16 | 16 | m2 | 16 | m2 | 8:00 | 20:00
过滤机 | MF0415 | / | 过滤面积 | 16 | 16 | m2 | 16 | m2 | 8:00 | 20:00
过滤机 | MF0416 | / | 过滤面积 | 16 | 16 | m2 | 16 | m2 | 8:00 | 20:00
过滤机 | MF0417 | / | 过滤面积 | 16 | 16 | m2 | 16 | m2 | 8:00 | 20:00
过滤机 | MF0418 | / | 过滤面积 | 16 | 16 | m2 | 16 | m2 | 8:00 | 20:00
含铬废气净化设施 | MF0439 | / | 风量 | 5000 | 5000 | m3/h | 5000 | m3/h | 8:00 | 20:00
含氰废气净化设施 | MF0438 | / | 风量 | 5000 | 5000 | m3/h | 5000 | m3/h | 8:00 | 20:00
空压机 | MF0430 | / | 功率 | 7.5 | 7.5 | kw | 7.5 | kw | 8:00 | 20:00
空压机 | MF0431 | / | 功率 | 7.5 | 7.5 | kw | 7.5 | kw | 8:00 | 20:00
冷却塔 | MF0432 | / | 流量 | 10 | 10 | t/h | 10 | t/h | 8:00 | 20:00
冷却塔 | MF0433 | / | 流量 | 10 | 10 | t/h | 10 | t/h | 8:00 | 20:00
喷漆房 | MF0434 | / | 有效容积 | 80 | 80 | m3 | 80 | m3 | 8:00 | 20:00
喷枪 | MF0435 | / | 功率 | 7 | 7 | kw | 7 | kw | 8:00 | 20:00
喷枪 | MF0436 | / | 功率 | 7 | 7 | kw | 7 | kw | 8:00 | 20:00
一般酸雾废气净化设施 | MF0437 | / | 风量 | 8000 | 8000 | m3/h | 8000 | m3/h | 8:00 | 20:00
有机废气净化设施 | MF0440 | / | 风量 | 5000 | 5000 | m3/h | 5000 | m3/h | 8:00 | 20:00
整流机 | MF0385 | / | 功率 | 1 | 1 | kw | 1 | kw | 8:00 | 20:00
整流机 | MF0386 | / | 功率 | 1 | 1 | kw | 1 | kw | 8:00 | 20:00
整流机 | MF0387 | / | 功率 | 1 | 1 | kw | 1 | kw | 8:00 | 20:00
整流机 | MF0388 | / | 功率 | 1 | 1 | kw | 1 | kw | 8:00 | 20:00
整流机 | MF0389 | / | 功率 | 1 | 1 | kw | 1 | kw | 8:00 | 20:00
整流机 | MF0390 | / | 功率 | 1 | 1 | kw | 1 | kw | 8:00 | 20:00
整流机 | MF0391 | / | 功率 | 1 | 1 | kw | 1 | kw | 8:00 | 20:00
整流机 | MF0392 | / | 功率 | 1 | 1 | kw | 1 | kw | 8:00 | 20:00
整流机 | MF0393 | / | 功率 | 1 | 1 | kw | 1 | kw | 8:00 | 20:00
整流机 | MF0394 | / | 功率 | 1 | 1 | kw | 1 | kw | 8:00 | 20:00
整流机 | MF0395 | / | 功率 | 1 | 1 | kw | 1 | kw | 8:00 | 20:00
整流机 | MF0396 | / | 功率 | 1 | 1 | kw | 1 | kw | 8:00 | 20:00
整流机 | MF0397 | / | 功率 | 1 | 1 | kw | 1 | kw | 8:00 | 20:00
整流机 | MF0398 | / | 功率 | 1 | 1 | kw | 1 | kw | 8:00 | 20:00
整流机 | MF0399 | / | 功率 | 1 | 1 | kw | 1 | kw | 8:00 | 20:00
整流机 | MF0400 | / | 功率 | 1 | 1 | kw | 1 | kw | 8:00 | 20:00
整流机 | MF0401 | / | 功率 | 1 | 1 | kw | 1 | kw | 8:00 | 20:00
整流机 | MF0402 | / | 功率 | 1 | 1 | kw | 1 | kw | 8:00 | 20:00
整流机 | MF0403 | / | 功率 | 1 | 1 | kw | 1 | kw | 8:00 | 20:00
整流机 | MF0441 | / | 功率 | 1 | 1 | kw | 1 | kw | 8:00 | 20:00
[15 empty] | 记录时间： | 2020-11-06 | 记录人： | 徐锋强 | 审核人： | 麻亚平

## 7日
表5 C1挂镀五金半自动线生产设施正常工况信息表
生产设施（设备）名称(1) | 编码 | 生产设施型号 | 主要生产设施(设备)规格参数(2) |  |  |  | 设计生产能力 |  | 运行状态 |  | 生产负荷 | 产品产量 |  |  |  | 原辅料
|  |  | 参数名称 | 设计值 | 实际值 | 单位 | 生产能力 | 单位 | 开始时间(3) | 结束时间(3) |  | 中间产品 | 单位 | 最终产品 | 单位 | 名称 | 种类 | 用量 | 单位 | 有毒有害元素 |  | 来源地
[20 empty] | 成分 | 占比
超声波除蜡槽 | MF0301 | / | 有效容积 | 0.99 | 0.99 | m3 | 0.99 | m3 | 8:00 | 20:00 | 80% |  |  | 280 | m2 | 除油粉 | 辅料 | 17.5 | kg
超声波除蜡槽 | MF0312 | / | 有效容积 | 0.96 | 0.96 | m3 | 0.96 | m3 | 8:00 | 20:00 | [5 empty] | 镀镍辅助剂 | 辅料 | 2.5 | kg
超声波除蜡槽 | MF0315 | / | 有效容积 | 0.9 | 0.9 | m3 | 0.9 | m3 | 8:00 | 20:00 | [5 empty] | 镀镍光亮剂 | 辅料 | 2.5 | kg
除油单槽 | MF0318 | / | 有效容积 | 0.36 | 0.36 | m3 | 0.36 | m3 | 8:00 | 20:00 | [5 empty] | 镀铜光亮剂 | 辅料 | 5 | kg
电解除油槽 | MF0290 | / | 有效容积 | 0.99 | 0.99 | m3 | 0.99 | m3 | 8:00 | 20:00 | [5 empty] | 硫酸 | 辅料 | 32.5 | kg
电解除油槽 | MF0291 | / | 有效容积 | 0.99 | 0.99 | m3 | 0.99 | m3 | 8:00 | 20:00 | [5 empty] | 片碱 | 辅料 | 2.5 | kg
电解除油槽 | MF0292 | / | 有效容积 | 0.99 | 0.99 | m3 | 0.99 | m3 | 8:00 | 20:00 | [5 empty] | 氢氧化钠 | 辅料 | 22.5 | kg
电解除油槽 | MF0293 | / | 有效容积 | 0.99 | 0.99 | m3 | 0.99 | m3 | 8:00 | 20:00 | [5 empty] | 氰化钠 | 辅料 | 0.5 | kg | 氰元素 | 53.06
活化槽 | MF0311 | / | 有效容积 | 0.5 | 0.5 | m3 | 0.5 | m3 | 8:00 | 20:00 | [5 empty] | 水性喷漆 | 辅料 | 27.325 | kg
热泡槽 | MF0288 | / | 有效容积 | 1.98 | 1.98 | m3 | 1.98 | m3 | 8:00 | 20:00 | [5 empty] | 退镀剂 | 辅料 | 2.5 | kg
水洗槽 | MF0289 |  | 有效容积 | 0.25 | 0.25 | m3 | 0.25 | m3 | 8:00 | 20:00 | [5 empty] | 硝酸 | 辅料 | 7.5 | kg
水洗槽1 | MF0313 | / | 有效容积 | 0.5 | 0.5 | m3 | 0.5 | m3 | 8:00 | 20:00 | [5 empty] | 盐酸 | 辅料 | 55 | kg
水洗槽1 | MF0316 | / | 有效容积 | 0.25 | 0.25 | m3 | 0.25 | m3 | 8:00 | 20:00 | [5 empty] | 硫酸镍 | 辅料 | 2.5 | kg | 镍元素 | 22.1
水洗槽1 | MF0319 | / | 有效容积 | 0.25 | 0.25 | m3 | 0.25 | m3 | 8:00 | 20:00 | [5 empty] | 硫酸铜 | 辅料 | 11.5 | kg | 铜元素 | 24.8
水洗槽2 | MF0314 | / | 有效容积 | 0.5 | 0.5 | m3 | 0.5 | m3 | 8:00 | 20:00 | [5 empty] | 氯化镍 | 原料 | 2.75 | kg | 镍元素 | 24.4
水洗槽2 | MF0317 | / | 有效容积 | 0.25 | 0.25 | m3 | 0.25 | m3 | 8:00 | 20:00 | [5 empty] | 镍板 | 原料 | 15.875 | kg | 镍元素 | 99.5
水洗槽2 | MF0320 | / | 有效容积 | 0.25 | 0.25 | m3 | 0.25 | m3 | 8:00 | 20:00 | [5 empty] | 青铜板 | 原料 | 8 | kg | 铜元素 | 90
自动过水线1 | MF0295 | / | 有效容积 | 0.25 | 0.25 | m3 | 0.25 | m3 | 8:00 | 20:00 | [5 empty] | 重铬酸钾 | 原料 | 1.25 | kg | 铬元素 | 34.64
自动过水线1 | MF0297 | / | 有效容积 | 0.25 | 0.25 | m3 | 0.25 | m3 | 8:00 | 20:00
自动过水线1 | MF0298 | / | 有效容积 | 0.25 | 0.25 | m3 | 0.25 | m3 | 8:00 | 20:00
自动过水线1 | MF0299 | / | 有效容积 | 0.25 | 0.25 | m3 | 0.25 | m3 | 8:00 | 20:00
自动过水线1 | MF0300 | / | 有效容积 | 0.25 | 0.25 | m3 | 0.25 | m3 | 8:00 | 20:00
自动过水线1 | MF0302 | / | 有效容积 | 0.25 | 0.25 | m3 | 0.25 | m3 | 8:00 | 20:00
自动过水线1 | MF0303 | / | 有效容积 | 0.25 | 0.25 | m3 | 0.25 | m3 | 8:00 | 20:00
自动过水线1 | MF1058 | / | 有效容积 | 0.25 | 0.25 | m3 | 0.25 | m3 | 8:00 | 20:00
自动过水线2 | MF0304 | / | 有效容积 | 0.25 | 0.25 | m3 | 0.25 | m3 | 8:00 | 20:00
自动过水线2 | MF0305 | / | 有效容积 | 0.25 | 0.25 | m3 | 0.25 | m3 | 8:00 | 20:00
自动过水线2 | MF0306 | / | 有效容积 | 0.25 | 0.25 | m3 | 0.25 | m3 | 8:00 | 20:00
自动过水线2 | MF0307 | / | 有效容积 | 0.25 | 0.25 | m3 | 0.25 | m3 | 8:00 | 20:00
自动过水线2 | MF0308 | / | 有效容积 | 0.25 | 0.25 | m3 | 0.25 | m3 | 8:00 | 20:00
自动过水线2 | MF0309 | / | 有效容积 | 0.25 | 0.25 | m3 | 0.25 | m3 | 8:00 | 20:00
自动过水线2 | MF0310 | / | 有效容积 | 0.25 | 0.25 | m3 | 0.25 | m3 | 8:00 | 20:00
单缸水洗槽 | MF0366 | / | 有效容积 | 0.36 | 0.36 | m3 | 0.36 | m3 | 8:00 | 20:00
电解保护槽 | MF0367 | / | 有效容积 | 2.2 | 2.2 | m3 | 2.2 | m3 | 8:00 | 20:00
镀冲击镍槽 | MF0327 | / | 有效容积 | 3.96 | 3.96 | m3 | 3.96 | m3 | 8:00 | 20:00
镀法国金槽 | MF0351 | / | 有效容积 | 0.396 | 0.396 | m3 | 0.396 | m3 | 8:00 | 20:00
镀仿金槽 | MF0350 | / | 有效容积 | 2.64 | 2.64 | m3 | 2.64 | m3 | 8:00 | 20:00
镀铬槽 | MF0360 | / | 有效容积 | 1.1 | 1.1 | m3 | 1.1 | m3 | 8:00 | 20:00
镀镍槽 | MF0344 | / | 有效容积 | 3.96 | 3.96 | m3 | 3.96 | m3 | 8:00 | 20:00
镀镍槽 | MF0345 | / | 有效容积 | 3.96 | 3.96 | m3 | 3.96 | m3 | 8:00 | 20:00
镀酸铜槽 | MF0335 | / | 有效容积 | 3.96 | 3.96 | m3 | 3.96 | m3 | 8:00 | 20:00
镀酸铜槽 | MF0336 | / | 有效容积 | 3.96 | 3.96 | m3 | 3.96 | m3 | 8:00 | 20:00
镀酸铜槽 | MF0337 | / | 有效容积 | 3.96 | 3.96 | m3 | 3.96 | m3 | 8:00 | 20:00
镀酸铜槽 | MF0338 | / | 有效容积 | 3.96 | 3.96 | m3 | 3.96 | m3 | 8:00 | 20:00
镀酸铜槽 | MF0339 | / | 有效容积 | 3.96 | 3.96 | m3 | 3.96 | m3 | 8:00 | 20:00
镀酸铜槽 | MF0340 | / | 有效容积 | 3.96 | 3.96 | m3 | 3.96 | m3 | 8:00 | 20:00
回收槽1 | MF0361 | / | 有效容积 | 0.25 | 0.25 | m3 | 0.25 | m3 | 8:00 | 20:00
回收槽2 | MF0362 | / | 有效容积 | 0.25 | 0.25 | m3 | 0.25 | m3 | 8:00 | 20:00
枪槽 | MF0356 | / | 有效容积 | 1.445 | 1.445 | m3 | 1.445 | m3 | 8:00 | 20:00
枪槽 | MF0357 | / | 有效容积 | 1.44 | 1.44 | m3 | 1.44 | m3 | 8:00 | 20:00
水洗槽1 | MF0341 | / | 有效容积 | 0.5 | 0.5 | m3 | 0.5 | m3 | 8:00 | 20:00
水洗槽1 | MF0352 | / | 有效容积 | 0.25 | 0.25 | m3 | 0.25 | m3 | 8:00 | 20:00
水洗槽1 | MF0358 | / | 有效容积 | 0.25 | 0.25 | m3 | 0.25 | m3 | 8:00 | 20:00
水洗槽1 | MF0363 | / | 有效容积 | 0.25 | 0.25 | m3 | 0.25 | m3 | 8:00 | 20:00
水洗槽2 | MF0342 | / | 有效容积 | 0.5 | 0.5 | m3 | 0.5 | m3 | 8:00 | 20:00
水洗槽2 | MF0353 | / | 有效容积 | 0.25 | 0.25 | m3 | 0.25 | m3 | 8:00 | 20:00
水洗槽2 | MF0359 | / | 有效容积 | 0.25 | 0.25 | m3 | 0.25 | m3 | 8:00 | 20:00
水洗槽2 | MF0364 | / | 有效容积 | 0.25 | 0.25 | m3 | 0.25 | m3 | 8:00 | 20:00
水洗槽3 | MF0343 | / | 有效容积 | 0.5 | 0.5 | m3 | 0.5 | m3 | 8:00 | 20:00
水洗槽3 | MF0354 | / | 有效容积 | 0.25 | 0.25 | m3 | 0.25 | m3 | 8:00 | 20:00
水洗槽3 | MF0365 | / | 有效容积 | 0.25 | 0.25 | m3 | 0.25 | m3 | 8:00 | 20:00
自动过水线 | MF0328 | / | 有效容积 | 0.25 | 0.25 | m3 | 0.25 | m3 | 8:00 | 20:00
自动过水线 | MF0329 | / | 有效容积 | 0.25 | 0.25 | m3 | 0.25 | m3 | 8:00 | 20:00
自动过水线 | MF0330 | / | 有效容积 | 0.25 | 0.25 | m3 | 0.25 | m3 | 8:00 | 20:00
自动过水线 | MF0331 | / | 有效容积 | 0.25 | 0.25 | m3 | 0.25 | m3 | 8:00 | 20:00
自动过水线 | MF0332 | / | 有效容积 | 0.25 | 0.25 | m3 | 0.25 | m3 | 8:00 | 20:00
自动过水线 | MF0333 | / | 有效容积 | 0.25 | 0.25 | m3 | 0.25 | m3 | 8:00 | 20:00
自动过水线 | MF0334 | / | 有效容积 | 0.25 | 0.25 | m3 | 0.25 | m3 | 8:00 | 20:00
自动过水线 | MF0346 | / | 有效容积 | 0.5 | 0.5 | m3 | 0.5 | m3 | 8:00 | 20:00
自动过水线 | MF0347 | / | 有效容积 | 0.5 | 0.5 | m3 | 0.5 | m3 | 8:00 | 20:00
自动过水线 | MF0348 | / | 有效容积 | 0.5 | 0.5 | m3 | 0.5 | m3 | 8:00 | 20:00
自动过水线 | MF0349 | / | 有效容积 | 0.5 | 0.5 | m3 | 0.5 | m3 | 8:00 | 20:00
打砂机 | MF1060 | / | - | - | - | - | - | - | 8:00 | 20:00
打砂机 | MF1061 | / | - | - | - | - | - | - | 8:00 | 20:00
烘干设备 | MF1059 | / | 最大连续蒸发量 | 0.333 | 0.333 | t/h | 0.333 | t/h | 8:00 | 20:00
水洗槽1 | MF0377 | / | 有效容积 | 0.25 | 0.25 | m3 | 0.25 | m3 | 8:00 | 20:00
水洗槽2 | MF0378 | / | 有效容积 | 0.25 | 0.25 | m3 | 0.25 | m3 | 8:00 | 20:00
水洗槽3 | MF0379 | / | 有效容积 | 0.25 | 0.25 | m3 | 0.25 | m3 | 8:00 | 20:00
退镀槽 | MF0382 | / | 有效容积 | 1.98 | 1.98 | m3 | 1.98 | m3 | 8:00 | 20:00
退镀水洗槽1 | MF0383 | / | 有效容积 | 0.25 | 0.25 | m3 | 0.25 | m3 | 8:00 | 20:00
退镀水洗槽2 | MF0384 | / | 有效容积 | 0.25 | 0.25 | m3 | 0.25 | m3 | 8:00 | 20:00
退铬槽 | MF0376 | / | 有效容积 | 0.99 | 0.99 | m3 | 0.99 | m3 | 8:00 | 20:00
脱漆槽 | MF0380 | / | 有效容积 | 0.2826 | 0.2826 | m3 | 0.2826 | m3 | 8:00 | 20:00
脱漆槽 | MF0381 | / | 有效容积 | 0.2826 | 0.2826 | m3 | 0.2826 | m3 | 8:00 | 20:00
自动过水线 | MF0368 | / | 有效容积 | 0.5 | 0.5 | m3 | 0.5 | m3 | 8:00 | 20:00
自动过水线 | MF0369 | / | 有效容积 | 0.5 | 0.5 | m3 | 0.5 | m3 | 8:00 | 20:00
自动过水线 | MF0370 | / | 有效容积 | 0.5 | 0.5 | m3 | 0.5 | m3 | 8:00 | 20:00
自动过水线 | MF0371 | / | 有效容积 | 0.5 | 0.5 | m3 | 0.5 | m3 | 8:00 | 20:00
自动过水线 | MF0372 | / | 有效容积 | 0.5 | 0.5 | m3 | 0.5 | m3 | 8:00 | 20:00
自动过水线 | MF0373 | / | 有效容积 | 0.5 | 0.5 | m3 | 0.5 | m3 | 8:00 | 20:00
自动过水线 | MF0374 | / | 有效容积 | 0.5 | 0.5 | m3 | 0.5 | m3 | 8:00 | 20:00
自动过水线 | MF0375 | / | 有效容积 | 0.5 | 0.5 | m3 | 0.5 | m3 | 8:00 | 20:00
配套工程
抽风机 | MF0421 | / | 风量 | 5000 | 5000 | m3/h | 5000 | m3/h | 8:00 | 20:00
抽风机 | MF0422 | / | 风量 | 5000 | 5000 | m3/h | 5000 | m3/h | 8:00 | 20:00
抽风机 | MF0423 | / | 风量 | 5000 | 5000 | m3/h | 5000 | m3/h | 8:00 | 20:00
抽风机 | MF0424 | / | 风量 | 5000 | 5000 | m3/h | 5000 | m3/h | 8:00 | 20:00
抽风机 | MF0425 | / | 风量 | 5000 | 5000 | m3/h | 5000 | m3/h | 8:00 | 20:00
抽风机 | MF0426 | / | 风量 | 5000 | 5000 | m3/h | 5000 | m3/h | 8:00 | 20:00
抽风机 | MF0427 | / | 风量 | 5000 | 5000 | m3/h | 5000 | m3/h | 8:00 | 20:00
抽风机 | MF0428 | / | 风量 | 5000 | 5000 | m3/h | 5000 | m3/h | 8:00 | 20:00
抽风机 | MF0429 | / | 风量 | 5000 | 5000 | m3/h | 5000 | m3/h | 8:00 | 20:00
纯水机 | MF0419 | / | 流量 | 1 | 1 | t/h | 1 | t/h | 8:00 | 20:00
过滤机 | MF0404 | / | 过滤面积 | 16 | 16 | m2 | 16 | m2 | 8:00 | 20:00
过滤机 | MF0405 | / | 过滤面积 | 16 | 16 | m2 | 16 | m2 | 8:00 | 20:00
过滤机 | MF0406 | / | 过滤面积 | 16 | 16 | m2 | 16 | m2 | 8:00 | 20:00
过滤机 | MF0407 | / | 过滤面积 | 16 | 16 | m2 | 16 | m2 | 8:00 | 20:00
过滤机 | MF0408 | / | 过滤面积 | 16 | 16 | m2 | 16 | m2 | 8:00 | 20:00
过滤机 | MF0409 | / | 过滤面积 | 16 | 16 | m2 | 16 | m2 | 8:00 | 20:00
过滤机 | MF0410 | / | 过滤面积 | 16 | 16 | m2 | 16 | m2 | 8:00 | 20:00
过滤机 | MF0411 | / | 过滤面积 | 16 | 16 | m2 | 16 | m2 | 8:00 | 20:00
过滤机 | MF0412 | / | 过滤面积 | 16 | 16 | m2 | 16 | m2 | 8:00 | 20:00
过滤机 | MF0413 | / | 过滤面积 | 16 | 16 | m2 | 16 | m2 | 8:00 | 20:00
过滤机 | MF0414 | / | 过滤面积 | 16 | 16 | m2 | 16 | m2 | 8:00 | 20:00
过滤机 | MF0415 | / | 过滤面积 | 16 | 16 | m2 | 16 | m2 | 8:00 | 20:00
过滤机 | MF0416 | / | 过滤面积 | 16 | 16 | m2 | 16 | m2 | 8:00 | 20:00
过滤机 | MF0417 | / | 过滤面积 | 16 | 16 | m2 | 16 | m2 | 8:00 | 20:00
过滤机 | MF0418 | / | 过滤面积 | 16 | 16 | m2 | 16 | m2 | 8:00 | 20:00
含铬废气净化设施 | MF0439 | / | 风量 | 5000 | 5000 | m3/h | 5000 | m3/h | 8:00 | 20:00
含氰废气净化设施 | MF0438 | / | 风量 | 5000 | 5000 | m3/h | 5000 | m3/h | 8:00 | 20:00
空压机 | MF0430 | / | 功率 | 7.5 | 7.5 | kw | 7.5 | kw | 8:00 | 20:00
空压机 | MF0431 | / | 功率 | 7.5 | 7.5 | kw | 7.5 | kw | 8:00 | 20:00
冷却塔 | MF0432 | / | 流量 | 10 | 10 | t/h | 10 | t/h | 8:00 | 20:00
冷却塔 | MF0433 | / | 流量 | 10 | 10 | t/h | 10 | t/h | 8:00 | 20:00
喷漆房 | MF0434 | / | 有效容积 | 80 | 80 | m3 | 80 | m3 | 8:00 | 20:00
喷枪 | MF0435 | / | 功率 | 7 | 7 | kw | 7 | kw | 8:00 | 20:00
喷枪 | MF0436 | / | 功率 | 7 | 7 | kw | 7 | kw | 8:00 | 20:00
一般酸雾废气净化设施 | MF0437 | / | 风量 | 8000 | 8000 | m3/h | 8000 | m3/h | 8:00 | 20:00
有机废气净化设施 | MF0440 | / | 风量 | 5000 | 5000 | m3/h | 5000 | m3/h | 8:00 | 20:00
整流机 | MF0385 | / | 功率 | 1 | 1 | kw | 1 | kw | 8:00 | 20:00
整流机 | MF0386 | / | 功率 | 1 | 1 | kw | 1 | kw | 8:00 | 20:00
整流机 | MF0387 | / | 功率 | 1 | 1 | kw | 1 | kw | 8:00 | 20:00
整流机 | MF0388 | / | 功率 | 1 | 1 | kw | 1 | kw | 8:00 | 20:00
整流机 | MF0389 | / | 功率 | 1 | 1 | kw | 1 | kw | 8:00 | 20:00
整流机 | MF0390 | / | 功率 | 1 | 1 | kw | 1 | kw | 8:00 | 20:00
整流机 | MF0391 | / | 功率 | 1 | 1 | kw | 1 | kw | 8:00 | 20:00
整流机 | MF0392 | / | 功率 | 1 | 1 | kw | 1 | kw | 8:00 | 20:00
整流机 | MF0393 | / | 功率 | 1 | 1 | kw | 1 | kw | 8:00 | 20:00
整流机 | MF0394 | / | 功率 | 1 | 1 | kw | 1 | kw | 8:00 | 20:00
整流机 | MF0395 | / | 功率 | 1 | 1 | kw | 1 | kw | 8:00 | 20:00
整流机 | MF0396 | / | 功率 | 1 | 1 | kw | 1 | kw | 8:00 | 20:00
整流机 | MF0397 | / | 功率 | 1 | 1 | kw | 1 | kw | 8:00 | 20:00
整流机 | MF0398 | / | 功率 | 1 | 1 | kw | 1 | kw | 8:00 | 20:00
整流机 | MF0399 | / | 功率 | 1 | 1 | kw | 1 | kw | 8:00 | 20:00
整流机 | MF0400 | / | 功率 | 1 | 1 | kw | 1 | kw | 8:00 | 20:00
整流机 | MF0401 | / | 功率 | 1 | 1 | kw | 1 | kw | 8:00 | 20:00
整流机 | MF0402 | / | 功率 | 1 | 1 | kw | 1 | kw | 8:00 | 20:00
整流机 | MF0403 | / | 功率 | 1 | 1 | kw | 1 | kw | 8:00 | 20:00
整流机 | MF0441 | / | 功率 | 1 | 1 | kw | 1 | kw | 8:00 | 20:00
[15 empty] | 记录时间： | 2020-11-07 | 记录人： | 徐锋强 | 审核人： | 麻亚平

## 8日
表5 C1挂镀五金半自动线生产设施正常工况信息表
生产设施（设备）名称(1) | 编码 | 生产设施型号 | 主要生产设施(设备)规格参数(2) |  |  |  | 设计生产能力 |  | 运行状态 |  | 生产负荷 | 产品产量 |  |  |  | 原辅料
|  |  | 参数名称 | 设计值 | 实际值 | 单位 | 生产能力 | 单位 | 开始时间(3) | 结束时间(3) |  | 中间产品 | 单位 | 最终产品 | 单位 | 名称 | 种类 | 用量 | 单位 | 有毒有害元素 |  | 来源地
[20 empty] | 成分 | 占比
超声波除蜡槽 | MF0301 | / | 有效容积 | 0.99 | 0.99 | m3 | 0.99 | m3 | 8:00 | 20:00 | 80% |  |  | 280 | m2 | 除油粉 | 辅料 | 17.5 | kg
超声波除蜡槽 | MF0312 | / | 有效容积 | 0.96 | 0.96 | m3 | 0.96 | m3 | 8:00 | 20:00 | [5 empty] | 镀镍辅助剂 | 辅料 | 2.5 | kg
超声波除蜡槽 | MF0315 | / | 有效容积 | 0.9 | 0.9 | m3 | 0.9 | m3 | 8:00 | 20:00 | [5 empty] | 镀镍光亮剂 | 辅料 | 2.5 | kg
除油单槽 | MF0318 | / | 有效容积 | 0.36 | 0.36 | m3 | 0.36 | m3 | 8:00 | 20:00 | [5 empty] | 镀铜光亮剂 | 辅料 | 5 | kg
电解除油槽 | MF0290 | / | 有效容积 | 0.99 | 0.99 | m3 | 0.99 | m3 | 8:00 | 20:00 | [5 empty] | 硫酸 | 辅料 | 32.5 | kg
电解除油槽 | MF0291 | / | 有效容积 | 0.99 | 0.99 | m3 | 0.99 | m3 | 8:00 | 20:00 | [5 empty] | 片碱 | 辅料 | 2.5 | kg
电解除油槽 | MF0292 | / | 有效容积 | 0.99 | 0.99 | m3 | 0.99 | m3 | 8:00 | 20:00 | [5 empty] | 氢氧化钠 | 辅料 | 22.5 | kg
电解除油槽 | MF0293 | / | 有效容积 | 0.99 | 0.99 | m3 | 0.99 | m3 | 8:00 | 20:00 | [5 empty] | 氰化钠 | 辅料 | 0.5 | kg | 氰元素 | 53.06
活化槽 | MF0311 | / | 有效容积 | 0.5 | 0.5 | m3 | 0.5 | m3 | 8:00 | 20:00 | [5 empty] | 水性喷漆 | 辅料 | 27.325 | kg
热泡槽 | MF0288 | / | 有效容积 | 1.98 | 1.98 | m3 | 1.98 | m3 | 8:00 | 20:00 | [5 empty] | 退镀剂 | 辅料 | 2.5 | kg
水洗槽 | MF0289 |  | 有效容积 | 0.25 | 0.25 | m3 | 0.25 | m3 | 8:00 | 20:00 | [5 empty] | 硝酸 | 辅料 | 7.5 | kg
水洗槽1 | MF0313 | / | 有效容积 | 0.5 | 0.5 | m3 | 0.5 | m3 | 8:00 | 20:00 | [5 empty] | 盐酸 | 辅料 | 55 | kg
水洗槽1 | MF0316 | / | 有效容积 | 0.25 | 0.25 | m3 | 0.25 | m3 | 8:00 | 20:00 | [5 empty] | 硫酸镍 | 辅料 | 2.5 | kg | 镍元素 | 22.1
水洗槽1 | MF0319 | / | 有效容积 | 0.25 | 0.25 | m3 | 0.25 | m3 | 8:00 | 20:00 | [5 empty] | 硫酸铜 | 辅料 | 11.5 | kg | 铜元素 | 24.8
水洗槽2 | MF0314 | / | 有效容积 | 0.5 | 0.5 | m3 | 0.5 | m3 | 8:00 | 20:00 | [5 empty] | 氯化镍 | 原料 | 2.75 | kg | 镍元素 | 24.4
水洗槽2 | MF0317 | / | 有效容积 | 0.25 | 0.25 | m3 | 0.25 | m3 | 8:00 | 20:00 | [5 empty] | 镍板 | 原料 | 15.875 | kg | 镍元素 | 99.5
水洗槽2 | MF0320 | / | 有效容积 | 0.25 | 0.25 | m3 | 0.25 | m3 | 8:00 | 20:00 | [5 empty] | 青铜板 | 原料 | 8 | kg | 铜元素 | 90
自动过水线1 | MF0295 | / | 有效容积 | 0.25 | 0.25 | m3 | 0.25 | m3 | 8:00 | 20:00 | [5 empty] | 重铬酸钾 | 原料 | 1.25 | kg | 铬元素 | 34.64
自动过水线1 | MF0297 | / | 有效容积 | 0.25 | 0.25 | m3 | 0.25 | m3 | 8:00 | 20:00
自动过水线1 | MF0298 | / | 有效容积 | 0.25 | 0.25 | m3 | 0.25 | m3 | 8:00 | 20:00
自动过水线1 | MF0299 | / | 有效容积 | 0.25 | 0.25 | m3 | 0.25 | m3 | 8:00 | 20:00
自动过水线1 | MF0300 | / | 有效容积 | 0.25 | 0.25 | m3 | 0.25 | m3 | 8:00 | 20:00
自动过水线1 | MF0302 | / | 有效容积 | 0.25 | 0.25 | m3 | 0.25 | m3 | 8:00 | 20:00
自动过水线1 | MF0303 | / | 有效容积 | 0.25 | 0.25 | m3 | 0.25 | m3 | 8:00 | 20:00
自动过水线1 | MF1058 | / | 有效容积 | 0.25 | 0.25 | m3 | 0.25 | m3 | 8:00 | 20:00
自动过水线2 | MF0304 | / | 有效容积 | 0.25 | 0.25 | m3 | 0.25 | m3 | 8:00 | 20:00
自动过水线2 | MF0305 | / | 有效容积 | 0.25 | 0.25 | m3 | 0.25 | m3 | 8:00 | 20:00
自动过水线2 | MF0306 | / | 有效容积 | 0.25 | 0.25 | m3 | 0.25 | m3 | 8:00 | 20:00
自动过水线2 | MF0307 | / | 有效容积 | 0.25 | 0.25 | m3 | 0.25 | m3 | 8:00 | 20:00
自动过水线2 | MF0308 | / | 有效容积 | 0.25 | 0.25 | m3 | 0.25 | m3 | 8:00 | 20:00
自动过水线2 | MF0309 | / | 有效容积 | 0.25 | 0.25 | m3 | 0.25 | m3 | 8:00 | 20:00
自动过水线2 | MF0310 | / | 有效容积 | 0.25 | 0.25 | m3 | 0.25 | m3 | 8:00 | 20:00
单缸水洗槽 | MF0366 | / | 有效容积 | 0.36 | 0.36 | m3 | 0.36 | m3 | 8:00 | 20:00
电解保护槽 | MF0367 | / | 有效容积 | 2.2 | 2.2 | m3 | 2.2 | m3 | 8:00 | 20:00
镀冲击镍槽 | MF0327 | / | 有效容积 | 3.96 | 3.96 | m3 | 3.96 | m3 | 8:00 | 20:00
镀法国金槽 | MF0351 | / | 有效容积 | 0.396 | 0.396 | m3 | 0.396 | m3 | 8:00 | 20:00
镀仿金槽 | MF0350 | / | 有效容积 | 2.64 | 2.64 | m3 | 2.64 | m3 | 8:00 | 20:00
镀铬槽 | MF0360 | / | 有效容积 | 1.1 | 1.1 | m3 | 1.1 | m3 | 8:00 | 20:00
镀镍槽 | MF0344 | / | 有效容积 | 3.96 | 3.96 | m3 | 3.96 | m3 | 8:00 | 20:00
镀镍槽 | MF0345 | / | 有效容积 | 3.96 | 3.96 | m3 | 3.96 | m3 | 8:00 | 20:00
镀酸铜槽 | MF0335 | / | 有效容积 | 3.96 | 3.96 | m3 | 3.96 | m3 | 8:00 | 20:00
镀酸铜槽 | MF0336 | / | 有效容积 | 3.96 | 3.96 | m3 | 3.96 | m3 | 8:00 | 20:00
镀酸铜槽 | MF0337 | / | 有效容积 | 3.96 | 3.96 | m3 | 3.96 | m3 | 8:00 | 20:00
镀酸铜槽 | MF0338 | / | 有效容积 | 3.96 | 3.96 | m3 | 3.96 | m3 | 8:00 | 20:00
镀酸铜槽 | MF0339 | / | 有效容积 | 3.96 | 3.96 | m3 | 3.96 | m3 | 8:00 | 20:00
镀酸铜槽 | MF0340 | / | 有效容积 | 3.96 | 3.96 | m3 | 3.96 | m3 | 8:00 | 20:00
回收槽1 | MF0361 | / | 有效容积 | 0.25 | 0.25 | m3 | 0.25 | m3 | 8:00 | 20:00
回收槽2 | MF0362 | / | 有效容积 | 0.25 | 0.25 | m3 | 0.25 | m3 | 8:00 | 20:00
枪槽 | MF0356 | / | 有效容积 | 1.445 | 1.445 | m3 | 1.445 | m3 | 8:00 | 20:00
枪槽 | MF0357 | / | 有效容积 | 1.44 | 1.44 | m3 | 1.44 | m3 | 8:00 | 20:00
水洗槽1 | MF0341 | / | 有效容积 | 0.5 | 0.5 | m3 | 0.5 | m3 | 8:00 | 20:00
水洗槽1 | MF0352 | / | 有效容积 | 0.25 | 0.25 | m3 | 0.25 | m3 | 8:00 | 20:00
水洗槽1 | MF0358 | / | 有效容积 | 0.25 | 0.25 | m3 | 0.25 | m3 | 8:00 | 20:00
水洗槽1 | MF0363 | / | 有效容积 | 0.25 | 0.25 | m3 | 0.25 | m3 | 8:00 | 20:00
水洗槽2 | MF0342 | / | 有效容积 | 0.5 | 0.5 | m3 | 0.5 | m3 | 8:00 | 20:00
水洗槽2 | MF0353 | / | 有效容积 | 0.25 | 0.25 | m3 | 0.25 | m3 | 8:00 | 20:00
水洗槽2 | MF0359 | / | 有效容积 | 0.25 | 0.25 | m3 | 0.25 | m3 | 8:00 | 20:00
水洗槽2 | MF0364 | / | 有效容积 | 0.25 | 0.25 | m3 | 0.25 | m3 | 8:00 | 20:00
水洗槽3 | MF0343 | / | 有效容积 | 0.5 | 0.5 | m3 | 0.5 | m3 | 8:00 | 20:00
水洗槽3 | MF0354 | / | 有效容积 | 0.25 | 0.25 | m3 | 0.25 | m3 | 8:00 | 20:00
水洗槽3 | MF0365 | / | 有效容积 | 0.25 | 0.25 | m3 | 0.25 | m3 | 8:00 | 20:00
自动过水线 | MF0328 | / | 有效容积 | 0.25 | 0.25 | m3 | 0.25 | m3 | 8:00 | 20:00
自动过水线 | MF0329 | / | 有效容积 | 0.25 | 0.25 | m3 | 0.25 | m3 | 8:00 | 20:00
自动过水线 | MF0330 | / | 有效容积 | 0.25 | 0.25 | m3 | 0.25 | m3 | 8:00 | 20:00
自动过水线 | MF0331 | / | 有效容积 | 0.25 | 0.25 | m3 | 0.25 | m3 | 8:00 | 20:00
自动过水线 | MF0332 | / | 有效容积 | 0.25 | 0.25 | m3 | 0.25 | m3 | 8:00 | 20:00
自动过水线 | MF0333 | / | 有效容积 | 0.25 | 0.25 | m3 | 0.25 | m3 | 8:00 | 20:00
自动过水线 | MF0334 | / | 有效容积 | 0.25 | 0.25 | m3 | 0.25 | m3 | 8:00 | 20:00
自动过水线 | MF0346 | / | 有效容积 | 0.5 | 0.5 | m3 | 0.5 | m3 | 8:00 | 20:00
自动过水线 | MF0347 | / | 有效容积 | 0.5 | 0.5 | m3 | 0.5 | m3 | 8:00 | 20:00
自动过水线 | MF0348 | / | 有效容积 | 0.5 | 0.5 | m3 | 0.5 | m3 | 8:00 | 20:00
自动过水线 | MF0349 | / | 有效容积 | 0.5 | 0.5 | m3 | 0.5 | m3 | 8:00 | 20:00
打砂机 | MF1060 | / | - | - | - | - | - | - | 8:00 | 20:00
打砂机 | MF1061 | / | - | - | - | - | - | - | 8:00 | 20:00
烘干设备 | MF1059 | / | 最大连续蒸发量 | 0.333 | 0.333 | t/h | 0.333 | t/h | 8:00 | 20:00
水洗槽1 | MF0377 | / | 有效容积 | 0.25 | 0.25 | m3 | 0.25 | m3 | 8:00 | 20:00
水洗槽2 | MF0378 | / | 有效容积 | 0.25 | 0.25 | m3 | 0.25 | m3 | 8:00 | 20:00
水洗槽3 | MF0379 | / | 有效容积 | 0.25 | 0.25 | m3 | 0.25 | m3 | 8:00 | 20:00
退镀槽 | MF0382 | / | 有效容积 | 1.98 | 1.98 | m3 | 1.98 | m3 | 8:00 | 20:00
退镀水洗槽1 | MF0383 | / | 有效容积 | 0.25 | 0.25 | m3 | 0.25 | m3 | 8:00 | 20:00
退镀水洗槽2 | MF0384 | / | 有效容积 | 0.25 | 0.25 | m3 | 0.25 | m3 | 8:00 | 20:00
退铬槽 | MF0376 | / | 有效容积 | 0.99 | 0.99 | m3 | 0.99 | m3 | 8:00 | 20:00
脱漆槽 | MF0380 | / | 有效容积 | 0.2826 | 0.2826 | m3 | 0.2826 | m3 | 8:00 | 20:00
脱漆槽 | MF0381 | / | 有效容积 | 0.2826 | 0.2826 | m3 | 0.2826 | m3 | 8:00 | 20:00
自动过水线 | MF0368 | / | 有效容积 | 0.5 | 0.5 | m3 | 0.5 | m3 | 8:00 | 20:00
自动过水线 | MF0369 | / | 有效容积 | 0.5 | 0.5 | m3 | 0.5 | m3 | 8:00 | 20:00
自动过水线 | MF0370 | / | 有效容积 | 0.5 | 0.5 | m3 | 0.5 | m3 | 8:00 | 20:00
自动过水线 | MF0371 | / | 有效容积 | 0.5 | 0.5 | m3 | 0.5 | m3 | 8:00 | 20:00
自动过水线 | MF0372 | / | 有效容积 | 0.5 | 0.5 | m3 | 0.5 | m3 | 8:00 | 20:00
自动过水线 | MF0373 | / | 有效容积 | 0.5 | 0.5 | m3 | 0.5 | m3 | 8:00 | 20:00
自动过水线 | MF0374 | / | 有效容积 | 0.5 | 0.5 | m3 | 0.5 | m3 | 8:00 | 20:00
自动过水线 | MF0375 | / | 有效容积 | 0.5 | 0.5 | m3 | 0.5 | m3 | 8:00 | 20:00
配套工程
抽风机 | MF0421 | / | 风量 | 5000 | 5000 | m3/h | 5000 | m3/h | 8:00 | 20:00
抽风机 | MF0422 | / | 风量 | 5000 | 5000 | m3/h | 5000 | m3/h | 8:00 | 20:00
抽风机 | MF0423 | / | 风量 | 5000 | 5000 | m3/h | 5000 | m3/h | 8:00 | 20:00
抽风机 | MF0424 | / | 风量 | 5000 | 5000 | m3/h | 5000 | m3/h | 8:00 | 20:00
抽风机 | MF0425 | / | 风量 | 5000 | 5000 | m3/h | 5000 | m3/h | 8:00 | 20:00
抽风机 | MF0426 | / | 风量 | 5000 | 5000 | m3/h | 5000 | m3/h | 8:00 | 20:00
抽风机 | MF0427 | / | 风量 | 5000 | 5000 | m3/h | 5000 | m3/h | 8:00 | 20:00
抽风机 | MF0428 | / | 风量 | 5000 | 5000 | m3/h | 5000 | m3/h | 8:00 | 20:00
抽风机 | MF0429 | / | 风量 | 5000 | 5000 | m3/h | 5000 | m3/h | 8:00 | 20:00
纯水机 | MF0419 | / | 流量 | 1 | 1 | t/h | 1 | t/h | 8:00 | 20:00
过滤机 | MF0404 | / | 过滤面积 | 16 | 16 | m2 | 16 | m2 | 8:00 | 20:00
过滤机 | MF0405 | / | 过滤面积 | 16 | 16 | m2 | 16 | m2 | 8:00 | 20:00
过滤机 | MF0406 | / | 过滤面积 | 16 | 16 | m2 | 16 | m2 | 8:00 | 20:00
过滤机 | MF0407 | / | 过滤面积 | 16 | 16 | m2 | 16 | m2 | 8:00 | 20:00
过滤机 | MF0408 | / | 过滤面积 | 16 | 16 | m2 | 16 | m2 | 8:00 | 20:00
过滤机 | MF0409 | / | 过滤面积 | 16 | 16 | m2 | 16 | m2 | 8:00 | 20:00
过滤机 | MF0410 | / | 过滤面积 | 16 | 16 | m2 | 16 | m2 | 8:00 | 20:00
过滤机 | MF0411 | / | 过滤面积 | 16 | 16 | m2 | 16 | m2 | 8:00 | 20:00
过滤机 | MF0412 | / | 过滤面积 | 16 | 16 | m2 | 16 | m2 | 8:00 | 20:00
过滤机 | MF0413 | / | 过滤面积 | 16 | 16 | m2 | 16 | m2 | 8:00 | 20:00
过滤机 | MF0414 | / | 过滤面积 | 16 | 16 | m2 | 16 | m2 | 8:00 | 20:00
过滤机 | MF0415 | / | 过滤面积 | 16 | 16 | m2 | 16 | m2 | 8:00 | 20:00
过滤机 | MF0416 | / | 过滤面积 | 16 | 16 | m2 | 16 | m2 | 8:00 | 20:00
过滤机 | MF0417 | / | 过滤面积 | 16 | 16 | m2 | 16 | m2 | 8:00 | 20:00
过滤机 | MF0418 | / | 过滤面积 | 16 | 16 | m2 | 16 | m2 | 8:00 | 20:00
含铬废气净化设施 | MF0439 | / | 风量 | 5000 | 5000 | m3/h | 5000 | m3/h | 8:00 | 20:00
含氰废气净化设施 | MF0438 | / | 风量 | 5000 | 5000 | m3/h | 5000 | m3/h | 8:00 | 20:00
空压机 | MF0430 | / | 功率 | 7.5 | 7.5 | kw | 7.5 | kw | 8:00 | 20:00
空压机 | MF0431 | / | 功率 | 7.5 | 7.5 | kw | 7.5 | kw | 8:00 | 20:00
冷却塔 | MF0432 | / | 流量 | 10 | 10 | t/h | 10 | t/h | 8:00 | 20:00
冷却塔 | MF0433 | / | 流量 | 10 | 10 | t/h | 10 | t/h | 8:00 | 20:00
喷漆房 | MF0434 | / | 有效容积 | 80 | 80 | m3 | 80 | m3 | 8:00 | 20:00
喷枪 | MF0435 | / | 功率 | 7 | 7 | kw | 7 | kw | 8:00 | 20:00
喷枪 | MF0436 | / | 功率 | 7 | 7 | kw | 7 | kw | 8:00 | 20:00
一般酸雾废气净化设施 | MF0437 | / | 风量 | 8000 | 8000 | m3/h | 8000 | m3/h | 8:00 | 20:00
有机废气净化设施 | MF0440 | / | 风量 | 5000 | 5000 | m3/h | 5000 | m3/h | 8:00 | 20:00
整流机 | MF0385 | / | 功率 | 1 | 1 | kw | 1 | kw | 8:00 | 20:00
整流机 | MF0386 | / | 功率 | 1 | 1 | kw | 1 | kw | 8:00 | 20:00
整流机 | MF0387 | / | 功率 | 1 | 1 | kw | 1 | kw | 8:00 | 20:00
整流机 | MF0388 | / | 功率 | 1 | 1 | kw | 1 | kw | 8:00 | 20:00
整流机 | MF0389 | / | 功率 | 1 | 1 | kw | 1 | kw | 8:00 | 20:00
整流机 | MF0390 | / | 功率 | 1 | 1 | kw | 1 | kw | 8:00 | 20:00
整流机 | MF0391 | / | 功率 | 1 | 1 | kw | 1 | kw | 8:00 | 20:00
整流机 | MF0392 | / | 功率 | 1 | 1 | kw | 1 | kw | 8:00 | 20:00
整流机 | MF0393 | / | 功率 | 1 | 1 | kw | 1 | kw | 8:00 | 20:00
整流机 | MF0394 | / | 功率 | 1 | 1 | kw | 1 | kw | 8:00 | 20:00
整流机 | MF0395 | / | 功率 | 1 | 1 | kw | 1 | kw | 8:00 | 20:00
整流机 | MF0396 | / | 功率 | 1 | 1 | kw | 1 | kw | 8:00 | 20:00
整流机 | MF0397 | / | 功率 | 1 | 1 | kw | 1 | kw | 8:00 | 20:00
整流机 | MF0398 | / | 功率 | 1 | 1 | kw | 1 | kw | 8:00 | 20:00
整流机 | MF0399 | / | 功率 | 1 | 1 | kw | 1 | kw | 8:00 | 20:00
整流机 | MF0400 | / | 功率 | 1 | 1 | kw | 1 | kw | 8:00 | 20:00
整流机 | MF0401 | / | 功率 | 1 | 1 | kw | 1 | kw | 8:00 | 20:00
整流机 | MF0402 | / | 功率 | 1 | 1 | kw | 1 | kw | 8:00 | 20:00
整流机 | MF0403 | / | 功率 | 1 | 1 | kw | 1 | kw | 8:00 | 20:00
整流机 | MF0441 | / | 功率 | 1 | 1 | kw | 1 | kw | 8:00 | 20:00
[15 empty] | 记录时间： | 2020-11-08 | 记录人： | 徐锋强 | 审核人： | 麻亚平

## 9日
表5 C1挂镀五金半自动线生产设施正常工况信息表
生产设施（设备）名称(1) | 编码 | 生产设施型号 | 主要生产设施(设备)规格参数(2) |  |  |  | 设计生产能力 |  | 运行状态 |  | 生产负荷 | 产品产量 |  |  |  | 原辅料
|  |  | 参数名称 | 设计值 | 实际值 | 单位 | 生产能力 | 单位 | 开始时间(3) | 结束时间(3) |  | 中间产品 | 单位 | 最终产品 | 单位 | 名称 | 种类 | 用量 | 单位 | 有毒有害元素 |  | 来源地
[20 empty] | 成分 | 占比
超声波除蜡槽 | MF0301 | / | 有效容积 | 0.99 | 0.99 | m3 | 0.99 | m3 | 8:00 | 20:00 | 80% |  |  | 280 | m2 | 除油粉 | 辅料 | 17.5 | kg
超声波除蜡槽 | MF0312 | / | 有效容积 | 0.96 | 0.96 | m3 | 0.96 | m3 | 8:00 | 20:00 | [5 empty] | 镀镍辅助剂 | 辅料 | 2.5 | kg
超声波除蜡槽 | MF0315 | / | 有效容积 | 0.9 | 0.9 | m3 | 0.9 | m3 | 8:00 | 20:00 | [5 empty] | 镀镍光亮剂 | 辅料 | 2.5 | kg
除油单槽 | MF0318 | / | 有效容积 | 0.36 | 0.36 | m3 | 0.36 | m3 | 8:00 | 20:00 | [5 empty] | 镀铜光亮剂 | 辅料 | 5 | kg
电解除油槽 | MF0290 | / | 有效容积 | 0.99 | 0.99 | m3 | 0.99 | m3 | 8:00 | 20:00 | [5 empty] | 硫酸 | 辅料 | 32.5 | kg
电解除油槽 | MF0291 | / | 有效容积 | 0.99 | 0.99 | m3 | 0.99 | m3 | 8:00 | 20:00 | [5 empty] | 片碱 | 辅料 | 2.5 | kg
电解除油槽 | MF0292 | / | 有效容积 | 0.99 | 0.99 | m3 | 0.99 | m3 | 8:00 | 20:00 | [5 empty] | 氢氧化钠 | 辅料 | 22.5 | kg
电解除油槽 | MF0293 | / | 有效容积 | 0.99 | 0.99 | m3 | 0.99 | m3 | 8:00 | 20:00 | [5 empty] | 氰化钠 | 辅料 | 0.5 | kg | 氰元素 | 53.06
活化槽 | MF0311 | / | 有效容积 | 0.5 | 0.5 | m3 | 0.5 | m3 | 8:00 | 20:00 | [5 empty] | 水性喷漆 | 辅料 | 27.325 | kg
热泡槽 | MF0288 | / | 有效容积 | 1.98 | 1.98 | m3 | 1.98 | m3 | 8:00 | 20:00 | [5 empty] | 退镀剂 | 辅料 | 2.5 | kg
水洗槽 | MF0289 |  | 有效容积 | 0.25 | 0.25 | m3 | 0.25 | m3 | 8:00 | 20:00 | [5 empty] | 硝酸 | 辅料 | 7.5 | kg
水洗槽1 | MF0313 | / | 有效容积 | 0.5 | 0.5 | m3 | 0.5 | m3 | 8:00 | 20:00 | [5 empty] | 盐酸 | 辅料 | 55 | kg
水洗槽1 | MF0316 | / | 有效容积 | 0.25 | 0.25 | m3 | 0.25 | m3 | 8:00 | 20:00 | [5 empty] | 硫酸镍 | 辅料 | 2.5 | kg | 镍元素 | 22.1
水洗槽1 | MF0319 | / | 有效容积 | 0.25 | 0.25 | m3 | 0.25 | m3 | 8:00 | 20:00 | [5 empty] | 硫酸铜 | 辅料 | 11.5 | kg | 铜元素 | 24.8
水洗槽2 | MF0314 | / | 有效容积 | 0.5 | 0.5 | m3 | 0.5 | m3 | 8:00 | 20:00 | [5 empty] | 氯化镍 | 原料 | 2.75 | kg | 镍元素 | 24.4
水洗槽2 | MF0317 | / | 有效容积 | 0.25 | 0.25 | m3 | 0.25 | m3 | 8:00 | 20:00 | [5 empty] | 镍板 | 原料 | 15.875 | kg | 镍元素 | 99.5
水洗槽2 | MF0320 | / | 有效容积 | 0.25 | 0.25 | m3 | 0.25 | m3 | 8:00 | 20:00 | [5 empty] | 青铜板 | 原料 | 8 | kg | 铜元素 | 90
自动过水线1 | MF0295 | / | 有效容积 | 0.25 | 0.25 | m3 | 0.25 | m3 | 8:00 | 20:00 | [5 empty] | 重铬酸钾 | 原料 | 1.25 | kg | 铬元素 | 34.64
自动过水线1 | MF0297 | / | 有效容积 | 0.25 | 0.25 | m3 | 0.25 | m3 | 8:00 | 20:00
自动过水线1 | MF0298 | / | 有效容积 | 0.25 | 0.25 | m3 | 0.25 | m3 | 8:00 | 20:00
自动过水线1 | MF0299 | / | 有效容积 | 0.25 | 0.25 | m3 | 0.25 | m3 | 8:00 | 20:00
自动过水线1 | MF0300 | / | 有效容积 | 0.25 | 0.25 | m3 | 0.25 | m3 | 8:00 | 20:00
自动过水线1 | MF0302 | / | 有效容积 | 0.25 | 0.25 | m3 | 0.25 | m3 | 8:00 | 20:00
自动过水线1 | MF0303 | / | 有效容积 | 0.25 | 0.25 | m3 | 0.25 | m3 | 8:00 | 20:00
自动过水线1 | MF1058 | / | 有效容积 | 0.25 | 0.25 | m3 | 0.25 | m3 | 8:00 | 20:00
自动过水线2 | MF0304 | / | 有效容积 | 0.25 | 0.25 | m3 | 0.25 | m3 | 8:00 | 20:00
自动过水线2 | MF0305 | / | 有效容积 | 0.25 | 0.25 | m3 | 0.25 | m3 | 8:00 | 20:00
自动过水线2 | MF0306 | / | 有效容积 | 0.25 | 0.25 | m3 | 0.25 | m3 | 8:00 | 20:00
自动过水线2 | MF0307 | / | 有效容积 | 0.25 | 0.25 | m3 | 0.25 | m3 | 8:00 | 20:00
自动过水线2 | MF0308 | / | 有效容积 | 0.25 | 0.25 | m3 | 0.25 | m3 | 8:00 | 20:00
自动过水线2 | MF0309 | / | 有效容积 | 0.25 | 0.25 | m3 | 0.25 | m3 | 8:00 | 20:00
自动过水线2 | MF0310 | / | 有效容积 | 0.25 | 0.25 | m3 | 0.25 | m3 | 8:00 | 20:00
单缸水洗槽 | MF0366 | / | 有效容积 | 0.36 | 0.36 | m3 | 0.36 | m3 | 8:00 | 20:00
电解保护槽 | MF0367 | / | 有效容积 | 2.2 | 2.2 | m3 | 2.2 | m3 | 8:00 | 20:00
镀冲击镍槽 | MF0327 | / | 有效容积 | 3.96 | 3.96 | m3 | 3.96 | m3 | 8:00 | 20:00
镀法国金槽 | MF0351 | / | 有效容积 | 0.396 | 0.396 | m3 | 0.396 | m3 | 8:00 | 20:00
镀仿金槽 | MF0350 | / | 有效容积 | 2.64 | 2.64 | m3 | 2.64 | m3 | 8:00 | 20:00
镀铬槽 | MF0360 | / | 有效容积 | 1.1 | 1.1 | m3 | 1.1 | m3 | 8:00 | 20:00
镀镍槽 | MF0344 | / | 有效容积 | 3.96 | 3.96 | m3 | 3.96 | m3 | 8:00 | 20:00
镀镍槽 | MF0345 | / | 有效容积 | 3.96 | 3.96 | m3 | 3.96 | m3 | 8:00 | 20:00
镀酸铜槽 | MF0335 | / | 有效容积 | 3.96 | 3.96 | m3 | 3.96 | m3 | 8:00 | 20:00
镀酸铜槽 | MF0336 | / | 有效容积 | 3.96 | 3.96 | m3 | 3.96 | m3 | 8:00 | 20:00
镀酸铜槽 | MF0337 | / | 有效容积 | 3.96 | 3.96 | m3 | 3.96 | m3 | 8:00 | 20:00
镀酸铜槽 | MF0338 | / | 有效容积 | 3.96 | 3.96 | m3 | 3.96 | m3 | 8:00 | 20:00
镀酸铜槽 | MF0339 | / | 有效容积 | 3.96 | 3.96 | m3 | 3.96 | m3 | 8:00 | 20:00
镀酸铜槽 | MF0340 | / | 有效容积 | 3.96 | 3.96 | m3 | 3.96 | m3 | 8:00 | 20:00
回收槽1 | MF0361 | / | 有效容积 | 0.25 | 0.25 | m3 | 0.25 | m3 | 8:00 | 20:00
回收槽2 | MF0362 | / | 有效容积 | 0.25 | 0.25 | m3 | 0.25 | m3 | 8:00 | 20:00
枪槽 | MF0356 | / | 有效容积 | 1.445 | 1.445 | m3 | 1.445 | m3 | 8:00 | 20:00
枪槽 | MF0357 | / | 有效容积 | 1.44 | 1.44 | m3 | 1.44 | m3 | 8:00 | 20:00
水洗槽1 | MF0341 | / | 有效容积 | 0.5 | 0.5 | m3 | 0.5 | m3 | 8:00 | 20:00
水洗槽1 | MF0352 | / | 有效容积 | 0.25 | 0.25 | m3 | 0.25 | m3 | 8:00 | 20:00
水洗槽1 | MF0358 | / | 有效容积 | 0.25 | 0.25 | m3 | 0.25 | m3 | 8:00 | 20:00
水洗槽1 | MF0363 | / | 有效容积 | 0.25 | 0.25 | m3 | 0.25 | m3 | 8:00 | 20:00
水洗槽2 | MF0342 | / | 有效容积 | 0.5 | 0.5 | m3 | 0.5 | m3 | 8:00 | 20:00
水洗槽2 | MF0353 | / | 有效容积 | 0.25 | 0.25 | m3 | 0.25 | m3 | 8:00 | 20:00
水洗槽2 | MF0359 | / | 有效容积 | 0.25 | 0.25 | m3 | 0.25 | m3 | 8:00 | 20:00
水洗槽2 | MF0364 | / | 有效容积 | 0.25 | 0.25 | m3 | 0.25 | m3 | 8:00 | 20:00
水洗槽3 | MF0343 | / | 有效容积 | 0.5 | 0.5 | m3 | 0.5 | m3 | 8:00 | 20:00
水洗槽3 | MF0354 | / | 有效容积 | 0.25 | 0.25 | m3 | 0.25 | m3 | 8:00 | 20:00
水洗槽3 | MF0365 | / | 有效容积 | 0.25 | 0.25 | m3 | 0.25 | m3 | 8:00 | 20:00
自动过水线 | MF0328 | / | 有效容积 | 0.25 | 0.25 | m3 | 0.25 | m3 | 8:00 | 20:00
自动过水线 | MF0329 | / | 有效容积 | 0.25 | 0.25 | m3 | 0.25 | m3 | 8:00 | 20:00
自动过水线 | MF0330 | / | 有效容积 | 0.25 | 0.25 | m3 | 0.25 | m3 | 8:00 | 20:00
自动过水线 | MF0331 | / | 有效容积 | 0.25 | 0.25 | m3 | 0.25 | m3 | 8:00 | 20:00
自动过水线 | MF0332 | / | 有效容积 | 0.25 | 0.25 | m3 | 0.25 | m3 | 8:00 | 20:00
自动过水线 | MF0333 | / | 有效容积 | 0.25 | 0.25 | m3 | 0.25 | m3 | 8:00 | 20:00
自动过水线 | MF0334 | / | 有效容积 | 0.25 | 0.25 | m3 | 0.25 | m3 | 8:00 | 20:00
自动过水线 | MF0346 | / | 有效容积 | 0.5 | 0.5 | m3 | 0.5 | m3 | 8:00 | 20:00
自动过水线 | MF0347 | / | 有效容积 | 0.5 | 0.5 | m3 | 0.5 | m3 | 8:00 | 20:00
自动过水线 | MF0348 | / | 有效容积 | 0.5 | 0.5 | m3 | 0.5 | m3 | 8:00 | 20:00
自动过水线 | MF0349 | / | 有效容积 | 0.5 | 0.5 | m3 | 0.5 | m3 | 8:00 | 20:00
打砂机 | MF1060 | / | - | - | - | - | - | - | 8:00 | 20:00
打砂机 | MF1061 | / | - | - | - | - | - | - | 8:00 | 20:00
烘干设备 | MF1059 | / | 最大连续蒸发量 | 0.333 | 0.333 | t/h | 0.333 | t/h | 8:00 | 20:00
水洗槽1 | MF0377 | / | 有效容积 | 0.25 | 0.25 | m3 | 0.25 | m3 | 8:00 | 20:00
水洗槽2 | MF0378 | / | 有效容积 | 0.25 | 0.25 | m3 | 0.25 | m3 | 8:00 | 20:00
水洗槽3 | MF0379 | / | 有效容积 | 0.25 | 0.25 | m3 | 0.25 | m3 | 8:00 | 20:00
退镀槽 | MF0382 | / | 有效容积 | 1.98 | 1.98 | m3 | 1.98 | m3 | 8:00 | 20:00
退镀水洗槽1 | MF0383 | / | 有效容积 | 0.25 | 0.25 | m3 | 0.25 | m3 | 8:00 | 20:00
退镀水洗槽2 | MF0384 | / | 有效容积 | 0.25 | 0.25 | m3 | 0.25 | m3 | 8:00 | 20:00
退铬槽 | MF0376 | / | 有效容积 | 0.99 | 0.99 | m3 | 0.99 | m3 | 8:00 | 20:00
脱漆槽 | MF0380 | / | 有效容积 | 0.2826 | 0.2826 | m3 | 0.2826 | m3 | 8:00 | 20:00
脱漆槽 | MF0381 | / | 有效容积 | 0.2826 | 0.2826 | m3 | 0.2826 | m3 | 8:00 | 20:00
自动过水线 | MF0368 | / | 有效容积 | 0.5 | 0.5 | m3 | 0.5 | m3 | 8:00 | 20:00
自动过水线 | MF0369 | / | 有效容积 | 0.5 | 0.5 | m3 | 0.5 | m3 | 8:00 | 20:00
自动过水线 | MF0370 | / | 有效容积 | 0.5 | 0.5 | m3 | 0.5 | m3 | 8:00 | 20:00
自动过水线 | MF0371 | / | 有效容积 | 0.5 | 0.5 | m3 | 0.5 | m3 | 8:00 | 20:00
自动过水线 | MF0372 | / | 有效容积 | 0.5 | 0.5 | m3 | 0.5 | m3 | 8:00 | 20:00
自动过水线 | MF0373 | / | 有效容积 | 0.5 | 0.5 | m3 | 0.5 | m3 | 8:00 | 20:00
自动过水线 | MF0374 | / | 有效容积 | 0.5 | 0.5 | m3 | 0.5 | m3 | 8:00 | 20:00
自动过水线 | MF0375 | / | 有效容积 | 0.5 | 0.5 | m3 | 0.5 | m3 | 8:00 | 20:00
配套工程
抽风机 | MF0421 | / | 风量 | 5000 | 5000 | m3/h | 5000 | m3/h | 8:00 | 20:00
抽风机 | MF0422 | / | 风量 | 5000 | 5000 | m3/h | 5000 | m3/h | 8:00 | 20:00
抽风机 | MF0423 | / | 风量 | 5000 | 5000 | m3/h | 5000 | m3/h | 8:00 | 20:00
抽风机 | MF0424 | / | 风量 | 5000 | 5000 | m3/h | 5000 | m3/h | 8:00 | 20:00
抽风机 | MF0425 | / | 风量 | 5000 | 5000 | m3/h | 5000 | m3/h | 8:00 | 20:00
抽风机 | MF0426 | / | 风量 | 5000 | 5000 | m3/h | 5000 | m3/h | 8:00 | 20:00
抽风机 | MF0427 | / | 风量 | 5000 | 5000 | m3/h | 5000 | m3/h | 8:00 | 20:00
抽风机 | MF0428 | / | 风量 | 5000 | 5000 | m3/h | 5000 | m3/h | 8:00 | 20:00
抽风机 | MF0429 | / | 风量 | 5000 | 5000 | m3/h | 5000 | m3/h | 8:00 | 20:00
纯水机 | MF0419 | / | 流量 | 1 | 1 | t/h | 1 | t/h | 8:00 | 20:00
过滤机 | MF0404 | / | 过滤面积 | 16 | 16 | m2 | 16 | m2 | 8:00 | 20:00
过滤机 | MF0405 | / | 过滤面积 | 16 | 16 | m2 | 16 | m2 | 8:00 | 20:00
过滤机 | MF0406 | / | 过滤面积 | 16 | 16 | m2 | 16 | m2 | 8:00 | 20:00
过滤机 | MF0407 | / | 过滤面积 | 16 | 16 | m2 | 16 | m2 | 8:00 | 20:00
过滤机 | MF0408 | / | 过滤面积 | 16 | 16 | m2 | 16 | m2 | 8:00 | 20:00
过滤机 | MF0409 | / | 过滤面积 | 16 | 16 | m2 | 16 | m2 | 8:00 | 20:00
过滤机 | MF0410 | / | 过滤面积 | 16 | 16 | m2 | 16 | m2 | 8:00 | 20:00
过滤机 | MF0411 | / | 过滤面积 | 16 | 16 | m2 | 16 | m2 | 8:00 | 20:00
过滤机 | MF0412 | / | 过滤面积 | 16 | 16 | m2 | 16 | m2 | 8:00 | 20:00
过滤机 | MF0413 | / | 过滤面积 | 16 | 16 | m2 | 16 | m2 | 8:00 | 20:00
过滤机 | MF0414 | / | 过滤面积 | 16 | 16 | m2 | 16 | m2 | 8:00 | 20:00
过滤机 | MF0415 | / | 过滤面积 | 16 | 16 | m2 | 16 | m2 | 8:00 | 20:00
过滤机 | MF0416 | / | 过滤面积 | 16 | 16 | m2 | 16 | m2 | 8:00 | 20:00
过滤机 | MF0417 | / | 过滤面积 | 16 | 16 | m2 | 16 | m2 | 8:00 | 20:00
过滤机 | MF0418 | / | 过滤面积 | 16 | 16 | m2 | 16 | m2 | 8:00 | 20:00
含铬废气净化设施 | MF0439 | / | 风量 | 5000 | 5000 | m3/h | 5000 | m3/h | 8:00 | 20:00
含氰废气净化设施 | MF0438 | / | 风量 | 5000 | 5000 | m3/h | 5000 | m3/h | 8:00 | 20:00
空压机 | MF0430 | / | 功率 | 7.5 | 7.5 | kw | 7.5 | kw | 8:00 | 20:00
空压机 | MF0431 | / | 功率 | 7.5 | 7.5 | kw | 7.5 | kw | 8:00 | 20:00
冷却塔 | MF0432 | / | 流量 | 10 | 10 | t/h | 10 | t/h | 8:00 | 20:00
冷却塔 | MF0433 | / | 流量 | 10 | 10 | t/h | 10 | t/h | 8:00 | 20:00
喷漆房 | MF0434 | / | 有效容积 | 80 | 80 | m3 | 80 | m3 | 8:00 | 20:00
喷枪 | MF0435 | / | 功率 | 7 | 7 | kw | 7 | kw | 8:00 | 20:00
喷枪 | MF0436 | / | 功率 | 7 | 7 | kw | 7 | kw | 8:00 | 20:00
一般酸雾废气净化设施 | MF0437 | / | 风量 | 8000 | 8000 | m3/h | 8000 | m3/h | 8:00 | 20:00
有机废气净化设施 | MF0440 | / | 风量 | 5000 | 5000 | m3/h | 5000 | m3/h | 8:00 | 20:00
整流机 | MF0385 | / | 功率 | 1 | 1 | kw | 1 | kw | 8:00 | 20:00
整流机 | MF0386 | / | 功率 | 1 | 1 | kw | 1 | kw | 8:00 | 20:00
整流机 | MF0387 | / | 功率 | 1 | 1 | kw | 1 | kw | 8:00 | 20:00
整流机 | MF0388 | / | 功率 | 1 | 1 | kw | 1 | kw | 8:00 | 20:00
整流机 | MF0389 | / | 功率 | 1 | 1 | kw | 1 | kw | 8:00 | 20:00
整流机 | MF0390 | / | 功率 | 1 | 1 | kw | 1 | kw | 8:00 | 20:00
整流机 | MF0391 | / | 功率 | 1 | 1 | kw | 1 | kw | 8:00 | 20:00
整流机 | MF0392 | / | 功率 | 1 | 1 | kw | 1 | kw | 8:00 | 20:00
整流机 | MF0393 | / | 功率 | 1 | 1 | kw | 1 | kw | 8:00 | 20:00
整流机 | MF0394 | / | 功率 | 1 | 1 | kw | 1 | kw | 8:00 | 20:00
整流机 | MF0395 | / | 功率 | 1 | 1 | kw | 1 | kw | 8:00 | 20:00
整流机 | MF0396 | / | 功率 | 1 | 1 | kw | 1 | kw | 8:00 | 20:00
整流机 | MF0397 | / | 功率 | 1 | 1 | kw | 1 | kw | 8:00 | 20:00
整流机 | MF0398 | / | 功率 | 1 | 1 | kw | 1 | kw | 8:00 | 20:00
整流机 | MF0399 | / | 功率 | 1 | 1 | kw | 1 | kw | 8:00 | 20:00
整流机 | MF0400 | / | 功率 | 1 | 1 | kw | 1 | kw | 8:00 | 20:00
整流机 | MF0401 | / | 功率 | 1 | 1 | kw | 1 | kw | 8:00 | 20:00
整流机 | MF0402 | / | 功率 | 1 | 1 | kw | 1 | kw | 8:00 | 20:00
整流机 | MF0403 | / | 功率 | 1 | 1 | kw | 1 | kw | 8:00 | 20:00
整流机 | MF0441 | / | 功率 | 1 | 1 | kw | 1 | kw | 8:00 | 20:00
[15 empty] | 记录时间： | 2020-11-09 | 记录人： | 徐锋强 | 审核人： | 麻亚平

## 10日
表5 C1挂镀五金半自动线生产设施正常工况信息表
生产设施（设备）名称(1) | 编码 | 生产设施型号 | 主要生产设施(设备)规格参数(2) |  |  |  | 设计生产能力 |  | 运行状态 |  | 生产负荷 | 产品产量 |  |  |  | 原辅料
|  |  | 参数名称 | 设计值 | 实际值 | 单位 | 生产能力 | 单位 | 开始时间(3) | 结束时间(3) |  | 中间产品 | 单位 | 最终产品 | 单位 | 名称 | 种类 | 用量 | 单位 | 有毒有害元素 |  | 来源地
[20 empty] | 成分 | 占比
超声波除蜡槽 | MF0301 | / | 有效容积 | 0.99 | 0.99 | m3 | 0.99 | m3 | 8:00 | 20:00 | 80% |  |  | 280 | m2 | 除油粉 | 辅料 | 17.5 | kg
超声波除蜡槽 | MF0312 | / | 有效容积 | 0.96 | 0.96 | m3 | 0.96 | m3 | 8:00 | 20:00 | [5 empty] | 镀镍辅助剂 | 辅料 | 2.5 | kg
超声波除蜡槽 | MF0315 | / | 有效容积 | 0.9 | 0.9 | m3 | 0.9 | m3 | 8:00 | 20:00 | [5 empty] | 镀镍光亮剂 | 辅料 | 2.5 | kg
除油单槽 | MF0318 | / | 有效容积 | 0.36 | 0.36 | m3 | 0.36 | m3 | 8:00 | 20:00 | [5 empty] | 镀铜光亮剂 | 辅料 | 5 | kg
电解除油槽 | MF0290 | / | 有效容积 | 0.99 | 0.99 | m3 | 0.99 | m3 | 8:00 | 20:00 | [5 empty] | 硫酸 | 辅料 | 32.5 | kg
电解除油槽 | MF0291 | / | 有效容积 | 0.99 | 0.99 | m3 | 0.99 | m3 | 8:00 | 20:00 | [5 empty] | 片碱 | 辅料 | 2.5 | kg
电解除油槽 | MF0292 | / | 有效容积 | 0.99 | 0.99 | m3 | 0.99 | m3 | 8:00 | 20:00 | [5 empty] | 氢氧化钠 | 辅料 | 22.5 | kg
电解除油槽 | MF0293 | / | 有效容积 | 0.99 | 0.99 | m3 | 0.99 | m3 | 8:00 | 20:00 | [5 empty] | 氰化钠 | 辅料 | 0.5 | kg | 氰元素 | 53.06
活化槽 | MF0311 | / | 有效容积 | 0.5 | 0.5 | m3 | 0.5 | m3 | 8:00 | 20:00 | [5 empty] | 水性喷漆 | 辅料 | 27.325 | kg
热泡槽 | MF0288 | / | 有效容积 | 1.98 | 1.98 | m3 | 1.98 | m3 | 8:00 | 20:00 | [5 empty] | 退镀剂 | 辅料 | 2.5 | kg
水洗槽 | MF0289 |  | 有效容积 | 0.25 | 0.25 | m3 | 0.25 | m3 | 8:00 | 20:00 | [5 empty] | 硝酸 | 辅料 | 7.5 | kg
水洗槽1 | MF0313 | / | 有效容积 | 0.5 | 0.5 | m3 | 0.5 | m3 | 8:00 | 20:00 | [5 empty] | 盐酸 | 辅料 | 55 | kg
水洗槽1 | MF0316 | / | 有效容积 | 0.25 | 0.25 | m3 | 0.25 | m3 | 8:00 | 20:00 | [5 empty] | 硫酸镍 | 辅料 | 2.5 | kg | 镍元素 | 22.1
水洗槽1 | MF0319 | / | 有效容积 | 0.25 | 0.25 | m3 | 0.25 | m3 | 8:00 | 20:00 | [5 empty] | 硫酸铜 | 辅料 | 11.5 | kg | 铜元素 | 24.8
水洗槽2 | MF0314 | / | 有效容积 | 0.5 | 0.5 | m3 | 0.5 | m3 | 8:00 | 20:00 | [5 empty] | 氯化镍 | 原料 | 2.75 | kg | 镍元素 | 24.4
水洗槽2 | MF0317 | / | 有效容积 | 0.25 | 0.25 | m3 | 0.25 | m3 | 8:00 | 20:00 | [5 empty] | 镍板 | 原料 | 15.875 | kg | 镍元素 | 99.5
水洗槽2 | MF0320 | / | 有效容积 | 0.25 | 0.25 | m3 | 0.25 | m3 | 8:00 | 20:00 | [5 empty] | 青铜板 | 原料 | 8 | kg | 铜元素 | 90
自动过水线1 | MF0295 | / | 有效容积 | 0.25 | 0.25 | m3 | 0.25 | m3 | 8:00 | 20:00 | [5 empty] | 重铬酸钾 | 原料 | 1.25 | kg | 铬元素 | 34.64
自动过水线1 | MF0297 | / | 有效容积 | 0.25 | 0.25 | m3 | 0.25 | m3 | 8:00 | 20:00
自动过水线1 | MF0298 | / | 有效容积 | 0.25 | 0.25 | m3 | 0.25 | m3 | 8:00 | 20:00
自动过水线1 | MF0299 | / | 有效容积 | 0.25 | 0.25 | m3 | 0.25 | m3 | 8:00 | 20:00
自动过水线1 | MF0300 | / | 有效容积 | 0.25 | 0.25 | m3 | 0.25 | m3 | 8:00 | 20:00
自动过水线1 | MF0302 | / | 有效容积 | 0.25 | 0.25 | m3 | 0.25 | m3 | 8:00 | 20:00
自动过水线1 | MF0303 | / | 有效容积 | 0.25 | 0.25 | m3 | 0.25 | m3 | 8:00 | 20:00
自动过水线1 | MF1058 | / | 有效容积 | 0.25 | 0.25 | m3 | 0.25 | m3 | 8:00 | 20:00
自动过水线2 | MF0304 | / | 有效容积 | 0.25 | 0.25 | m3 | 0.25 | m3 | 8:00 | 20:00
自动过水线2 | MF0305 | / | 有效容积 | 0.25 | 0.25 | m3 | 0.25 | m3 | 8:00 | 20:00
自动过水线2 | MF0306 | / | 有效容积 | 0.25 | 0.25 | m3 | 0.25 | m3 | 8:00 | 20:00
自动过水线2 | MF0307 | / | 有效容积 | 0.25 | 0.25 | m3 | 0.25 | m3 | 8:00 | 20:00
自动过水线2 | MF0308 | / | 有效容积 | 0.25 | 0.25 | m3 | 0.25 | m3 | 8:00 | 20:00
自动过水线2 | MF0309 | / | 有效容积 | 0.25 | 0.25 | m3 | 0.25 | m3 | 8:00 | 20:00
自动过水线2 | MF0310 | / | 有效容积 | 0.25 | 0.25 | m3 | 0.25 | m3 | 8:00 | 20:00
单缸水洗槽 | MF0366 | / | 有效容积 | 0.36 | 0.36 | m3 | 0.36 | m3 | 8:00 | 20:00
电解保护槽 | MF0367 | / | 有效容积 | 2.2 | 2.2 | m3 | 2.2 | m3 | 8:00 | 20:00
镀冲击镍槽 | MF0327 | / | 有效容积 | 3.96 | 3.96 | m3 | 3.96 | m3 | 8:00 | 20:00
镀法国金槽 | MF0351 | / | 有效容积 | 0.396 | 0.396 | m3 | 0.396 | m3 | 8:00 | 20:00
镀仿金槽 | MF0350 | / | 有效容积 | 2.64 | 2.64 | m3 | 2.64 | m3 | 8:00 | 20:00
镀铬槽 | MF0360 | / | 有效容积 | 1.1 | 1.1 | m3 | 1.1 | m3 | 8:00 | 20:00
镀镍槽 | MF0344 | / | 有效容积 | 3.96 | 3.96 | m3 | 3.96 | m3 | 8:00 | 20:00
镀镍槽 | MF0345 | / | 有效容积 | 3.96 | 3.96 | m3 | 3.96 | m3 | 8:00 | 20:00
镀酸铜槽 | MF0335 | / | 有效容积 | 3.96 | 3.96 | m3 | 3.96 | m3 | 8:00 | 20:00
镀酸铜槽 | MF0336 | / | 有效容积 | 3.96 | 3.96 | m3 | 3.96 | m3 | 8:00 | 20:00
镀酸铜槽 | MF0337 | / | 有效容积 | 3.96 | 3.96 | m3 | 3.96 | m3 | 8:00 | 20:00
镀酸铜槽 | MF0338 | / | 有效容积 | 3.96 | 3.96 | m3 | 3.96 | m3 | 8:00 | 20:00
镀酸铜槽 | MF0339 | / | 有效容积 | 3.96 | 3.96 | m3 | 3.96 | m3 | 8:00 | 20:00
镀酸铜槽 | MF0340 | / | 有效容积 | 3.96 | 3.96 | m3 | 3.96 | m3 | 8:00 | 20:00
回收槽1 | MF0361 | / | 有效容积 | 0.25 | 0.25 | m3 | 0.25 | m3 | 8:00 | 20:00
回收槽2 | MF0362 | / | 有效容积 | 0.25 | 0.25 | m3 | 0.25 | m3 | 8:00 | 20:00
枪槽 | MF0356 | / | 有效容积 | 1.445 | 1.445 | m3 | 1.445 | m3 | 8:00 | 20:00
枪槽 | MF0357 | / | 有效容积 | 1.44 | 1.44 | m3 | 1.44 | m3 | 8:00 | 20:00
水洗槽1 | MF0341 | / | 有效容积 | 0.5 | 0.5 | m3 | 0.5 | m3 | 8:00 | 20:00
水洗槽1 | MF0352 | / | 有效容积 | 0.25 | 0.25 | m3 | 0.25 | m3 | 8:00 | 20:00
水洗槽1 | MF0358 | / | 有效容积 | 0.25 | 0.25 | m3 | 0.25 | m3 | 8:00 | 20:00
水洗槽1 | MF0363 | / | 有效容积 | 0.25 | 0.25 | m3 | 0.25 | m3 | 8:00 | 20:00
水洗槽2 | MF0342 | / | 有效容积 | 0.5 | 0.5 | m3 | 0.5 | m3 | 8:00 | 20:00
水洗槽2 | MF0353 | / | 有效容积 | 0.25 | 0.25 | m3 | 0.25 | m3 | 8:00 | 20:00
水洗槽2 | MF0359 | / | 有效容积 | 0.25 | 0.25 | m3 | 0.25 | m3 | 8:00 | 20:00
水洗槽2 | MF0364 | / | 有效容积 | 0.25 | 0.25 | m3 | 0.25 | m3 | 8:00 | 20:00
水洗槽3 | MF0343 | / | 有效容积 | 0.5 | 0.5 | m3 | 0.5 | m3 | 8:00 | 20:00
水洗槽3 | MF0354 | / | 有效容积 | 0.25 | 0.25 | m3 | 0.25 | m3 | 8:00 | 20:00
水洗槽3 | MF0365 | / | 有效容积 | 0.25 | 0.25 | m3 | 0.25 | m3 | 8:00 | 20:00
自动过水线 | MF0328 | / | 有效容积 | 0.25 | 0.25 | m3 | 0.25 | m3 | 8:00 | 20:00
自动过水线 | MF0329 | / | 有效容积 | 0.25 | 0.25 | m3 | 0.25 | m3 | 8:00 | 20:00
自动过水线 | MF0330 | / | 有效容积 | 0.25 | 0.25 | m3 | 0.25 | m3 | 8:00 | 20:00
自动过水线 | MF0331 | / | 有效容积 | 0.25 | 0.25 | m3 | 0.25 | m3 | 8:00 | 20:00
自动过水线 | MF0332 | / | 有效容积 | 0.25 | 0.25 | m3 | 0.25 | m3 | 8:00 | 20:00
自动过水线 | MF0333 | / | 有效容积 | 0.25 | 0.25 | m3 | 0.25 | m3 | 8:00 | 20:00
自动过水线 | MF0334 | / | 有效容积 | 0.25 | 0.25 | m3 | 0.25 | m3 | 8:00 | 20:00
自动过水线 | MF0346 | / | 有效容积 | 0.5 | 0.5 | m3 | 0.5 | m3 | 8:00 | 20:00
自动过水线 | MF0347 | / | 有效容积 | 0.5 | 0.5 | m3 | 0.5 | m3 | 8:00 | 20:00
自动过水线 | MF0348 | / | 有效容积 | 0.5 | 0.5 | m3 | 0.5 | m3 | 8:00 | 20:00
自动过水线 | MF0349 | / | 有效容积 | 0.5 | 0.5 | m3 | 0.5 | m3 | 8:00 | 20:00
打砂机 | MF1060 | / | - | - | - | - | - | - | 8:00 | 20:00
打砂机 | MF1061 | / | - | - | - | - | - | - | 8:00 | 20:00
烘干设备 | MF1059 | / | 最大连续蒸发量 | 0.333 | 0.333 | t/h | 0.333 | t/h | 8:00 | 20:00
水洗槽1 | MF0377 | / | 有效容积 | 0.25 | 0.25 | m3 | 0.25 | m3 | 8:00 | 20:00
水洗槽2 | MF0378 | / | 有效容积 | 0.25 | 0.25 | m3 | 0.25 | m3 | 8:00 | 20:00
水洗槽3 | MF0379 | / | 有效容积 | 0.25 | 0.25 | m3 | 0.25 | m3 | 8:00 | 20:00
退镀槽 | MF0382 | / | 有效容积 | 1.98 | 1.98 | m3 | 1.98 | m3 | 8:00 | 20:00
退镀水洗槽1 | MF0383 | / | 有效容积 | 0.25 | 0.25 | m3 | 0.25 | m3 | 8:00 | 20:00
退镀水洗槽2 | MF0384 | / | 有效容积 | 0.25 | 0.25 | m3 | 0.25 | m3 | 8:00 | 20:00
退铬槽 | MF0376 | / | 有效容积 | 0.99 | 0.99 | m3 | 0.99 | m3 | 8:00 | 20:00
脱漆槽 | MF0380 | / | 有效容积 | 0.2826 | 0.2826 | m3 | 0.2826 | m3 | 8:00 | 20:00
脱漆槽 | MF0381 | / | 有效容积 | 0.2826 | 0.2826 | m3 | 0.2826 | m3 | 8:00 | 20:00
自动过水线 | MF0368 | / | 有效容积 | 0.5 | 0.5 | m3 | 0.5 | m3 | 8:00 | 20:00
自动过水线 | MF0369 | / | 有效容积 | 0.5 | 0.5 | m3 | 0.5 | m3 | 8:00 | 20:00
自动过水线 | MF0370 | / | 有效容积 | 0.5 | 0.5 | m3 | 0.5 | m3 | 8:00 | 20:00
自动过水线 | MF0371 | / | 有效容积 | 0.5 | 0.5 | m3 | 0.5 | m3 | 8:00 | 20:00
自动过水线 | MF0372 | / | 有效容积 | 0.5 | 0.5 | m3 | 0.5 | m3 | 8:00 | 20:00
自动过水线 | MF0373 | / | 有效容积 | 0.5 | 0.5 | m3 | 0.5 | m3 | 8:00 | 20:00
自动过水线 | MF0374 | / | 有效容积 | 0.5 | 0.5 | m3 | 0.5 | m3 | 8:00 | 20:00
自动过水线 | MF0375 | / | 有效容积 | 0.5 | 0.5 | m3 | 0.5 | m3 | 8:00 | 20:00
配套工程
抽风机 | MF0421 | / | 风量 | 5000 | 5000 | m3/h | 5000 | m3/h | 8:00 | 20:00
抽风机 | MF0422 | / | 风量 | 5000 | 5000 | m3/h | 5000 | m3/h | 8:00 | 20:00
抽风机 | MF0423 | / | 风量 | 5000 | 5000 | m3/h | 5000 | m3/h | 8:00 | 20:00
抽风机 | MF0424 | / | 风量 | 5000 | 5000 | m3/h | 5000 | m3/h | 8:00 | 20:00
抽风机 | MF0425 | / | 风量 | 5000 | 5000 | m3/h | 5000 | m3/h | 8:00 | 20:00
抽风机 | MF0426 | / | 风量 | 5000 | 5000 | m3/h | 5000 | m3/h | 8:00 | 20:00
抽风机 | MF0427 | / | 风量 | 5000 | 5000 | m3/h | 5000 | m3/h | 8:00 | 20:00
抽风机 | MF0428 | / | 风量 | 5000 | 5000 | m3/h | 5000 | m3/h | 8:00 | 20:00
抽风机 | MF0429 | / | 风量 | 5000 | 5000 | m3/h | 5000 | m3/h | 8:00 | 20:00
纯水机 | MF0419 | / | 流量 | 1 | 1 | t/h | 1 | t/h | 8:00 | 20:00
过滤机 | MF0404 | / | 过滤面积 | 16 | 16 | m2 | 16 | m2 | 8:00 | 20:00
过滤机 | MF0405 | / | 过滤面积 | 16 | 16 | m2 | 16 | m2 | 8:00 | 20:00
过滤机 | MF0406 | / | 过滤面积 | 16 | 16 | m2 | 16 | m2 | 8:00 | 20:00
过滤机 | MF0407 | / | 过滤面积 | 16 | 16 | m2 | 16 | m2 | 8:00 | 20:00
过滤机 | MF0408 | / | 过滤面积 | 16 | 16 | m2 | 16 | m2 | 8:00 | 20:00
过滤机 | MF0409 | / | 过滤面积 | 16 | 16 | m2 | 16 | m2 | 8:00 | 20:00
过滤机 | MF0410 | / | 过滤面积 | 16 | 16 | m2 | 16 | m2 | 8:00 | 20:00
过滤机 | MF0411 | / | 过滤面积 | 16 | 16 | m2 | 16 | m2 | 8:00 | 20:00
过滤机 | MF0412 | / | 过滤面积 | 16 | 16 | m2 | 16 | m2 | 8:00 | 20:00
过滤机 | MF0413 | / | 过滤面积 | 16 | 16 | m2 | 16 | m2 | 8:00 | 20:00
过滤机 | MF0414 | / | 过滤面积 | 16 | 16 | m2 | 16 | m2 | 8:00 | 20:00
过滤机 | MF0415 | / | 过滤面积 | 16 | 16 | m2 | 16 | m2 | 8:00 | 20:00
过滤机 | MF0416 | / | 过滤面积 | 16 | 16 | m2 | 16 | m2 | 8:00 | 20:00
过滤机 | MF0417 | / | 过滤面积 | 16 | 16 | m2 | 16 | m2 | 8:00 | 20:00
过滤机 | MF0418 | / | 过滤面积 | 16 | 16 | m2 | 16 | m2 | 8:00 | 20:00
含铬废气净化设施 | MF0439 | / | 风量 | 5000 | 5000 | m3/h | 5000 | m3/h | 8:00 | 20:00
含氰废气净化设施 | MF0438 | / | 风量 | 5000 | 5000 | m3/h | 5000 | m3/h | 8:00 | 20:00
空压机 | MF0430 | / | 功率 | 7.5 | 7.5 | kw | 7.5 | kw | 8:00 | 20:00
空压机 | MF0431 | / | 功率 | 7.5 | 7.5 | kw | 7.5 | kw | 8:00 | 20:00
冷却塔 | MF0432 | / | 流量 | 10 | 10 | t/h | 10 | t/h | 8:00 | 20:00
冷却塔 | MF0433 | / | 流量 | 10 | 10 | t/h | 10 | t/h | 8:00 | 20:00
喷漆房 | MF0434 | / | 有效容积 | 80 | 80 | m3 | 80 | m3 | 8:00 | 20:00
喷枪 | MF0435 | / | 功率 | 7 | 7 | kw | 7 | kw | 8:00 | 20:00
喷枪 | MF0436 | / | 功率 | 7 | 7 | kw | 7 | kw | 8:00 | 20:00
一般酸雾废气净化设施 | MF0437 | / | 风量 | 8000 | 8000 | m3/h | 8000 | m3/h | 8:00 | 20:00
有机废气净化设施 | MF0440 | / | 风量 | 5000 | 5000 | m3/h | 5000 | m3/h | 8:00 | 20:00
整流机 | MF0385 | / | 功率 | 1 | 1 | kw | 1 | kw | 8:00 | 20:00
整流机 | MF0386 | / | 功率 | 1 | 1 | kw | 1 | kw | 8:00 | 20:00
整流机 | MF0387 | / | 功率 | 1 | 1 | kw | 1 | kw | 8:00 | 20:00
整流机 | MF0388 | / | 功率 | 1 | 1 | kw | 1 | kw | 8:00 | 20:00
整流机 | MF0389 | / | 功率 | 1 | 1 | kw | 1 | kw | 8:00 | 20:00
整流机 | MF0390 | / | 功率 | 1 | 1 | kw | 1 | kw | 8:00 | 20:00
整流机 | MF0391 | / | 功率 | 1 | 1 | kw | 1 | kw | 8:00 | 20:00
整流机 | MF0392 | / | 功率 | 1 | 1 | kw | 1 | kw | 8:00 | 20:00
整流机 | MF0393 | / | 功率 | 1 | 1 | kw | 1 | kw | 8:00 | 20:00
整流机 | MF0394 | / | 功率 | 1 | 1 | kw | 1 | kw | 8:00 | 20:00
整流机 | MF0395 | / | 功率 | 1 | 1 | kw | 1 | kw | 8:00 | 20:00
整流机 | MF0396 | / | 功率 | 1 | 1 | kw | 1 | kw | 8:00 | 20:00
整流机 | MF0397 | / | 功率 | 1 | 1 | kw | 1 | kw | 8:00 | 20:00
整流机 | MF0398 | / | 功率 | 1 | 1 | kw | 1 | kw | 8:00 | 20:00
整流机 | MF0399 | / | 功率 | 1 | 1 | kw | 1 | kw | 8:00 | 20:00
整流机 | MF0400 | / | 功率 | 1 | 1 | kw | 1 | kw | 8:00 | 20:00
整流机 | MF0401 | / | 功率 | 1 | 1 | kw | 1 | kw | 8:00 | 20:00
整流机 | MF0402 | / | 功率 | 1 | 1 | kw | 1 | kw | 8:00 | 20:00
整流机 | MF0403 | / | 功率 | 1 | 1 | kw | 1 | kw | 8:00 | 20:00
整流机 | MF0441 | / | 功率 | 1 | 1 | kw | 1 | kw | 8:00 | 20:00
[15 empty] | 记录时间： | 2020-11-10 | 记录人： | 徐锋强 | 审核人： | 麻亚平

## 11日
表5 C1挂镀五金半自动线生产设施正常工况信息表
生产设施（设备）名称(1) | 编码 | 生产设施型号 | 主要生产设施(设备)规格参数(2) |  |  |  | 设计生产能力 |  | 运行状态 |  | 生产负荷 | 产品产量 |  |  |  | 原辅料
|  |  | 参数名称 | 设计值 | 实际值 | 单位 | 生产能力 | 单位 | 开始时间(3) | 结束时间(3) |  | 中间产品 | 单位 | 最终产品 | 单位 | 名称 | 种类 | 用量 | 单位 | 有毒有害元素 |  | 来源地
[20 empty] | 成分 | 占比
超声波除蜡槽 | MF0301 | / | 有效容积 | 0.99 | 0.99 | m3 | 0.99 | m3 | 8:00 | 20:00 | 80% |  |  | 280 | m2 | 除油粉 | 辅料 | 17.5 | kg
超声波除蜡槽 | MF0312 | / | 有效容积 | 0.96 | 0.96 | m3 | 0.96 | m3 | 8:00 | 20:00 | [5 empty] | 镀镍辅助剂 | 辅料 | 2.5 | kg
超声波除蜡槽 | MF0315 | / | 有效容积 | 0.9 | 0.9 | m3 | 0.9 | m3 | 8:00 | 20:00 | [5 empty] | 镀镍光亮剂 | 辅料 | 2.5 | kg
除油单槽 | MF0318 | / | 有效容积 | 0.36 | 0.36 | m3 | 0.36 | m3 | 8:00 | 20:00 | [5 empty] | 镀铜光亮剂 | 辅料 | 5 | kg
电解除油槽 | MF0290 | / | 有效容积 | 0.99 | 0.99 | m3 | 0.99 | m3 | 8:00 | 20:00 | [5 empty] | 硫酸 | 辅料 | 32.5 | kg
电解除油槽 | MF0291 | / | 有效容积 | 0.99 | 0.99 | m3 | 0.99 | m3 | 8:00 | 20:00 | [5 empty] | 片碱 | 辅料 | 2.5 | kg
电解除油槽 | MF0292 | / | 有效容积 | 0.99 | 0.99 | m3 | 0.99 | m3 | 8:00 | 20:00 | [5 empty] | 氢氧化钠 | 辅料 | 22.5 | kg
电解除油槽 | MF0293 | / | 有效容积 | 0.99 | 0.99 | m3 | 0.99 | m3 | 8:00 | 20:00 | [5 empty] | 氰化钠 | 辅料 | 0.5 | kg | 氰元素 | 53.06
活化槽 | MF0311 | / | 有效容积 | 0.5 | 0.5 | m3 | 0.5 | m3 | 8:00 | 20:00 | [5 empty] | 水性喷漆 | 辅料 | 27.325 | kg
热泡槽 | MF0288 | / | 有效容积 | 1.98 | 1.98 | m3 | 1.98 | m3 | 8:00 | 20:00 | [5 empty] | 退镀剂 | 辅料 | 2.5 | kg
水洗槽 | MF0289 |  | 有效容积 | 0.25 | 0.25 | m3 | 0.25 | m3 | 8:00 | 20:00 | [5 empty] | 硝酸 | 辅料 | 7.5 | kg
水洗槽1 | MF0313 | / | 有效容积 | 0.5 | 0.5 | m3 | 0.5 | m3 | 8:00 | 20:00 | [5 empty] | 盐酸 | 辅料 | 55 | kg
水洗槽1 | MF0316 | / | 有效容积 | 0.25 | 0.25 | m3 | 0.25 | m3 | 8:00 | 20:00 | [5 empty] | 硫酸镍 | 辅料 | 2.5 | kg | 镍元素 | 22.1
水洗槽1 | MF0319 | / | 有效容积 | 0.25 | 0.25 | m3 | 0.25 | m3 | 8:00 | 20:00 | [5 empty] | 硫酸铜 | 辅料 | 11.5 | kg | 铜元素 | 24.8
水洗槽2 | MF0314 | / | 有效容积 | 0.5 | 0.5 | m3 | 0.5 | m3 | 8:00 | 20:00 | [5 empty] | 氯化镍 | 原料 | 2.75 | kg | 镍元素 | 24.4
水洗槽2 | MF0317 | / | 有效容积 | 0.25 | 0.25 | m3 | 0.25 | m3 | 8:00 | 20:00 | [5 empty] | 镍板 | 原料 | 15.875 | kg | 镍元素 | 99.5
水洗槽2 | MF0320 | / | 有效容积 | 0.25 | 0.25 | m3 | 0.25 | m3 | 8:00 | 20:00 | [5 empty] | 青铜板 | 原料 | 8 | kg | 铜元素 | 90
自动过水线1 | MF0295 | / | 有效容积 | 0.25 | 0.25 | m3 | 0.25 | m3 | 8:00 | 20:00 | [5 empty] | 重铬酸钾 | 原料 | 1.25 | kg | 铬元素 | 34.64
自动过水线1 | MF0297 | / | 有效容积 | 0.25 | 0.25 | m3 | 0.25 | m3 | 8:00 | 20:00
自动过水线1 | MF0298 | / | 有效容积 | 0.25 | 0.25 | m3 | 0.25 | m3 | 8:00 | 20:00
自动过水线1 | MF0299 | / | 有效容积 | 0.25 | 0.25 | m3 | 0.25 | m3 | 8:00 | 20:00
自动过水线1 | MF0300 | / | 有效容积 | 0.25 | 0.25 | m3 | 0.25 | m3 | 8:00 | 20:00
自动过水线1 | MF0302 | / | 有效容积 | 0.25 | 0.25 | m3 | 0.25 | m3 | 8:00 | 20:00
自动过水线1 | MF0303 | / | 有效容积 | 0.25 | 0.25 | m3 | 0.25 | m3 | 8:00 | 20:00
自动过水线1 | MF1058 | / | 有效容积 | 0.25 | 0.25 | m3 | 0.25 | m3 | 8:00 | 20:00
自动过水线2 | MF0304 | / | 有效容积 | 0.25 | 0.25 | m3 | 0.25 | m3 | 8:00 | 20:00
自动过水线2 | MF0305 | / | 有效容积 | 0.25 | 0.25 | m3 | 0.25 | m3 | 8:00 | 20:00
自动过水线2 | MF0306 | / | 有效容积 | 0.25 | 0.25 | m3 | 0.25 | m3 | 8:00 | 20:00
自动过水线2 | MF0307 | / | 有效容积 | 0.25 | 0.25 | m3 | 0.25 | m3 | 8:00 | 20:00
自动过水线2 | MF0308 | / | 有效容积 | 0.25 | 0.25 | m3 | 0.25 | m3 | 8:00 | 20:00
自动过水线2 | MF0309 | / | 有效容积 | 0.25 | 0.25 | m3 | 0.25 | m3 | 8:00 | 20:00
自动过水线2 | MF0310 | / | 有效容积 | 0.25 | 0.25 | m3 | 0.25 | m3 | 8:00 | 20:00
单缸水洗槽 | MF0366 | / | 有效容积 | 0.36 | 0.36 | m3 | 0.36 | m3 | 8:00 | 20:00
电解保护槽 | MF0367 | / | 有效容积 | 2.2 | 2.2 | m3 | 2.2 | m3 | 8:00 | 20:00
镀冲击镍槽 | MF0327 | / | 有效容积 | 3.96 | 3.96 | m3 | 3.96 | m3 | 8:00 | 20:00
镀法国金槽 | MF0351 | / | 有效容积 | 0.396 | 0.396 | m3 | 0.396 | m3 | 8:00 | 20:00
镀仿金槽 | MF0350 | / | 有效容积 | 2.64 | 2.64 | m3 | 2.64 | m3 | 8:00 | 20:00
镀铬槽 | MF0360 | / | 有效容积 | 1.1 | 1.1 | m3 | 1.1 | m3 | 8:00 | 20:00
镀镍槽 | MF0344 | / | 有效容积 | 3.96 | 3.96 | m3 | 3.96 | m3 | 8:00 | 20:00
镀镍槽 | MF0345 | / | 有效容积 | 3.96 | 3.96 | m3 | 3.96 | m3 | 8:00 | 20:00
镀酸铜槽 | MF0335 | / | 有效容积 | 3.96 | 3.96 | m3 | 3.96 | m3 | 8:00 | 20:00
镀酸铜槽 | MF0336 | / | 有效容积 | 3.96 | 3.96 | m3 | 3.96 | m3 | 8:00 | 20:00
镀酸铜槽 | MF0337 | / | 有效容积 | 3.96 | 3.96 | m3 | 3.96 | m3 | 8:00 | 20:00
镀酸铜槽 | MF0338 | / | 有效容积 | 3.96 | 3.96 | m3 | 3.96 | m3 | 8:00 | 20:00
镀酸铜槽 | MF0339 | / | 有效容积 | 3.96 | 3.96 | m3 | 3.96 | m3 | 8:00 | 20:00
镀酸铜槽 | MF0340 | / | 有效容积 | 3.96 | 3.96 | m3 | 3.96 | m3 | 8:00 | 20:00
回收槽1 | MF0361 | / | 有效容积 | 0.25 | 0.25 | m3 | 0.25 | m3 | 8:00 | 20:00
回收槽2 | MF0362 | / | 有效容积 | 0.25 | 0.25 | m3 | 0.25 | m3 | 8:00 | 20:00
枪槽 | MF0356 | / | 有效容积 | 1.445 | 1.445 | m3 | 1.445 | m3 | 8:00 | 20:00
枪槽 | MF0357 | / | 有效容积 | 1.44 | 1.44 | m3 | 1.44 | m3 | 8:00 | 20:00
水洗槽1 | MF0341 | / | 有效容积 | 0.5 | 0.5 | m3 | 0.5 | m3 | 8:00 | 20:00
水洗槽1 | MF0352 | / | 有效容积 | 0.25 | 0.25 | m3 | 0.25 | m3 | 8:00 | 20:00
水洗槽1 | MF0358 | / | 有效容积 | 0.25 | 0.25 | m3 | 0.25 | m3 | 8:00 | 20:00
水洗槽1 | MF0363 | / | 有效容积 | 0.25 | 0.25 | m3 | 0.25 | m3 | 8:00 | 20:00
水洗槽2 | MF0342 | / | 有效容积 | 0.5 | 0.5 | m3 | 0.5 | m3 | 8:00 | 20:00
水洗槽2 | MF0353 | / | 有效容积 | 0.25 | 0.25 | m3 | 0.25 | m3 | 8:00 | 20:00
水洗槽2 | MF0359 | / | 有效容积 | 0.25 | 0.25 | m3 | 0.25 | m3 | 8:00 | 20:00
水洗槽2 | MF0364 | / | 有效容积 | 0.25 | 0.25 | m3 | 0.25 | m3 | 8:00 | 20:00
水洗槽3 | MF0343 | / | 有效容积 | 0.5 | 0.5 | m3 | 0.5 | m3 | 8:00 | 20:00
水洗槽3 | MF0354 | / | 有效容积 | 0.25 | 0.25 | m3 | 0.25 | m3 | 8:00 | 20:00
水洗槽3 | MF0365 | / | 有效容积 | 0.25 | 0.25 | m3 | 0.25 | m3 | 8:00 | 20:00
自动过水线 | MF0328 | / | 有效容积 | 0.25 | 0.25 | m3 | 0.25 | m3 | 8:00 | 20:00
自动过水线 | MF0329 | / | 有效容积 | 0.25 | 0.25 | m3 | 0.25 | m3 | 8:00 | 20:00
自动过水线 | MF0330 | / | 有效容积 | 0.25 | 0.25 | m3 | 0.25 | m3 | 8:00 | 20:00
自动过水线 | MF0331 | / | 有效容积 | 0.25 | 0.25 | m3 | 0.25 | m3 | 8:00 | 20:00
自动过水线 | MF0332 | / | 有效容积 | 0.25 | 0.25 | m3 | 0.25 | m3 | 8:00 | 20:00
自动过水线 | MF0333 | / | 有效容积 | 0.25 | 0.25 | m3 | 0.25 | m3 | 8:00 | 20:00
自动过水线 | MF0334 | / | 有效容积 | 0.25 | 0.25 | m3 | 0.25 | m3 | 8:00 | 20:00
自动过水线 | MF0346 | / | 有效容积 | 0.5 | 0.5 | m3 | 0.5 | m3 | 8:00 | 20:00
自动过水线 | MF0347 | / | 有效容积 | 0.5 | 0.5 | m3 | 0.5 | m3 | 8:00 | 20:00
自动过水线 | MF0348 | / | 有效容积 | 0.5 | 0.5 | m3 | 0.5 | m3 | 8:00 | 20:00
自动过水线 | MF0349 | / | 有效容积 | 0.5 | 0.5 | m3 | 0.5 | m3 | 8:00 | 20:00
打砂机 | MF1060 | / | - | - | - | - | - | - | 8:00 | 20:00
打砂机 | MF1061 | / | - | - | - | - | - | - | 8:00 | 20:00
烘干设备 | MF1059 | / | 最大连续蒸发量 | 0.333 | 0.333 | t/h | 0.333 | t/h | 8:00 | 20:00
水洗槽1 | MF0377 | / | 有效容积 | 0.25 | 0.25 | m3 | 0.25 | m3 | 8:00 | 20:00
水洗槽2 | MF0378 | / | 有效容积 | 0.25 | 0.25 | m3 | 0.25 | m3 | 8:00 | 20:00
水洗槽3 | MF0379 | / | 有效容积 | 0.25 | 0.25 | m3 | 0.25 | m3 | 8:00 | 20:00
退镀槽 | MF0382 | / | 有效容积 | 1.98 | 1.98 | m3 | 1.98 | m3 | 8:00 | 20:00
退镀水洗槽1 | MF0383 | / | 有效容积 | 0.25 | 0.25 | m3 | 0.25 | m3 | 8:00 | 20:00
退镀水洗槽2 | MF0384 | / | 有效容积 | 0.25 | 0.25 | m3 | 0.25 | m3 | 8:00 | 20:00
退铬槽 | MF0376 | / | 有效容积 | 0.99 | 0.99 | m3 | 0.99 | m3 | 8:00 | 20:00
脱漆槽 | MF0380 | / | 有效容积 | 0.2826 | 0.2826 | m3 | 0.2826 | m3 | 8:00 | 20:00
脱漆槽 | MF0381 | / | 有效容积 | 0.2826 | 0.2826 | m3 | 0.2826 | m3 | 8:00 | 20:00
自动过水线 | MF0368 | / | 有效容积 | 0.5 | 0.5 | m3 | 0.5 | m3 | 8:00 | 20:00
自动过水线 | MF0369 | / | 有效容积 | 0.5 | 0.5 | m3 | 0.5 | m3 | 8:00 | 20:00
自动过水线 | MF0370 | / | 有效容积 | 0.5 | 0.5 | m3 | 0.5 | m3 | 8:00 | 20:00
自动过水线 | MF0371 | / | 有效容积 | 0.5 | 0.5 | m3 | 0.5 | m3 | 8:00 | 20:00
自动过水线 | MF0372 | / | 有效容积 | 0.5 | 0.5 | m3 | 0.5 | m3 | 8:00 | 20:00
自动过水线 | MF0373 | / | 有效容积 | 0.5 | 0.5 | m3 | 0.5 | m3 | 8:00 | 20:00
自动过水线 | MF0374 | / | 有效容积 | 0.5 | 0.5 | m3 | 0.5 | m3 | 8:00 | 20:00
自动过水线 | MF0375 | / | 有效容积 | 0.5 | 0.5 | m3 | 0.5 | m3 | 8:00 | 20:00
配套工程
抽风机 | MF0421 | / | 风量 | 5000 | 5000 | m3/h | 5000 | m3/h | 8:00 | 20:00
抽风机 | MF0422 | / | 风量 | 5000 | 5000 | m3/h | 5000 | m3/h | 8:00 | 20:00
抽风机 | MF0423 | / | 风量 | 5000 | 5000 | m3/h | 5000 | m3/h | 8:00 | 20:00
抽风机 | MF0424 | / | 风量 | 5000 | 5000 | m3/h | 5000 | m3/h | 8:00 | 20:00
抽风机 | MF0425 | / | 风量 | 5000 | 5000 | m3/h | 5000 | m3/h | 8:00 | 20:00
抽风机 | MF0426 | / | 风量 | 5000 | 5000 | m3/h | 5000 | m3/h | 8:00 | 20:00
抽风机 | MF0427 | / | 风量 | 5000 | 5000 | m3/h | 5000 | m3/h | 8:00 | 20:00
抽风机 | MF0428 | / | 风量 | 5000 | 5000 | m3/h | 5000 | m3/h | 8:00 | 20:00
抽风机 | MF0429 | / | 风量 | 5000 | 5000 | m3/h | 5000 | m3/h | 8:00 | 20:00
纯水机 | MF0419 | / | 流量 | 1 | 1 | t/h | 1 | t/h | 8:00 | 20:00
过滤机 | MF0404 | / | 过滤面积 | 16 | 16 | m2 | 16 | m2 | 8:00 | 20:00
过滤机 | MF0405 | / | 过滤面积 | 16 | 16 | m2 | 16 | m2 | 8:00 | 20:00
过滤机 | MF0406 | / | 过滤面积 | 16 | 16 | m2 | 16 | m2 | 8:00 | 20:00
过滤机 | MF0407 | / | 过滤面积 | 16 | 16 | m2 | 16 | m2 | 8:00 | 20:00
过滤机 | MF0408 | / | 过滤面积 | 16 | 16 | m2 | 16 | m2 | 8:00 | 20:00
过滤机 | MF0409 | / | 过滤面积 | 16 | 16 | m2 | 16 | m2 | 8:00 | 20:00
过滤机 | MF0410 | / | 过滤面积 | 16 | 16 | m2 | 16 | m2 | 8:00 | 20:00
过滤机 | MF0411 | / | 过滤面积 | 16 | 16 | m2 | 16 | m2 | 8:00 | 20:00
过滤机 | MF0412 | / | 过滤面积 | 16 | 16 | m2 | 16 | m2 | 8:00 | 20:00
过滤机 | MF0413 | / | 过滤面积 | 16 | 16 | m2 | 16 | m2 | 8:00 | 20:00
过滤机 | MF0414 | / | 过滤面积 | 16 | 16 | m2 | 16 | m2 | 8:00 | 20:00
过滤机 | MF0415 | / | 过滤面积 | 16 | 16 | m2 | 16 | m2 | 8:00 | 20:00
过滤机 | MF0416 | / | 过滤面积 | 16 | 16 | m2 | 16 | m2 | 8:00 | 20:00
过滤机 | MF0417 | / | 过滤面积 | 16 | 16 | m2 | 16 | m2 | 8:00 | 20:00
过滤机 | MF0418 | / | 过滤面积 | 16 | 16 | m2 | 16 | m2 | 8:00 | 20:00
含铬废气净化设施 | MF0439 | / | 风量 | 5000 | 5000 | m3/h | 5000 | m3/h | 8:00 | 20:00
含氰废气净化设施 | MF0438 | / | 风量 | 5000 | 5000 | m3/h | 5000 | m3/h | 8:00 | 20:00
空压机 | MF0430 | / | 功率 | 7.5 | 7.5 | kw | 7.5 | kw | 8:00 | 20:00
空压机 | MF0431 | / | 功率 | 7.5 | 7.5 | kw | 7.5 | kw | 8:00 | 20:00
冷却塔 | MF0432 | / | 流量 | 10 | 10 | t/h | 10 | t/h | 8:00 | 20:00
冷却塔 | MF0433 | / | 流量 | 10 | 10 | t/h | 10 | t/h | 8:00 | 20:00
喷漆房 | MF0434 | / | 有效容积 | 80 | 80 | m3 | 80 | m3 | 8:00 | 20:00
喷枪 | MF0435 | / | 功率 | 7 | 7 | kw | 7 | kw | 8:00 | 20:00
喷枪 | MF0436 | / | 功率 | 7 | 7 | kw | 7 | kw | 8:00 | 20:00
一般酸雾废气净化设施 | MF0437 | / | 风量 | 8000 | 8000 | m3/h | 8000 | m3/h | 8:00 | 20:00
有机废气净化设施 | MF0440 | / | 风量 | 5000 | 5000 | m3/h | 5000 | m3/h | 8:00 | 20:00
整流机 | MF0385 | / | 功率 | 1 | 1 | kw | 1 | kw | 8:00 | 20:00
整流机 | MF0386 | / | 功率 | 1 | 1 | kw | 1 | kw | 8:00 | 20:00
整流机 | MF0387 | / | 功率 | 1 | 1 | kw | 1 | kw | 8:00 | 20:00
整流机 | MF0388 | / | 功率 | 1 | 1 | kw | 1 | kw | 8:00 | 20:00
整流机 | MF0389 | / | 功率 | 1 | 1 | kw | 1 | kw | 8:00 | 20:00
整流机 | MF0390 | / | 功率 | 1 | 1 | kw | 1 | kw | 8:00 | 20:00
整流机 | MF0391 | / | 功率 | 1 | 1 | kw | 1 | kw | 8:00 | 20:00
整流机 | MF0392 | / | 功率 | 1 | 1 | kw | 1 | kw | 8:00 | 20:00
整流机 | MF0393 | / | 功率 | 1 | 1 | kw | 1 | kw | 8:00 | 20:00
整流机 | MF0394 | / | 功率 | 1 | 1 | kw | 1 | kw | 8:00 | 20:00
整流机 | MF0395 | / | 功率 | 1 | 1 | kw | 1 | kw | 8:00 | 20:00
整流机 | MF0396 | / | 功率 | 1 | 1 | kw | 1 | kw | 8:00 | 20:00
整流机 | MF0397 | / | 功率 | 1 | 1 | kw | 1 | kw | 8:00 | 20:00
整流机 | MF0398 | / | 功率 | 1 | 1 | kw | 1 | kw | 8:00 | 20:00
整流机 | MF0399 | / | 功率 | 1 | 1 | kw | 1 | kw | 8:00 | 20:00
整流机 | MF0400 | / | 功率 | 1 | 1 | kw | 1 | kw | 8:00 | 20:00
整流机 | MF0401 | / | 功率 | 1 | 1 | kw | 1 | kw | 8:00 | 20:00
整流机 | MF0402 | / | 功率 | 1 | 1 | kw | 1 | kw | 8:00 | 20:00
整流机 | MF0403 | / | 功率 | 1 | 1 | kw | 1 | kw | 8:00 | 20:00
整流机 | MF0441 | / | 功率 | 1 | 1 | kw | 1 | kw | 8:00 | 20:00
[15 empty] | 记录时间： | 2020-11-11 | 记录人： | 徐锋强 | 审核人： | 麻亚平

## 12日
表5 C1挂镀五金半自动线生产设施正常工况信息表
生产设施（设备）名称(1) | 编码 | 生产设施型号 | 主要生产设施(设备)规格参数(2) |  |  |  | 设计生产能力 |  | 运行状态 |  | 生产负荷 | 产品产量 |  |  |  | 原辅料
|  |  | 参数名称 | 设计值 | 实际值 | 单位 | 生产能力 | 单位 | 开始时间(3) | 结束时间(3) |  | 中间产品 | 单位 | 最终产品 | 单位 | 名称 | 种类 | 用量 | 单位 | 有毒有害元素 |  | 来源地
[20 empty] | 成分 | 占比
超声波除蜡槽 | MF0301 | / | 有效容积 | 0.99 | 0.99 | m3 | 0.99 | m3 | 8:00 | 20:00 | 80% |  |  | 280 | m2 | 除油粉 | 辅料 | 17.5 | kg
超声波除蜡槽 | MF0312 | / | 有效容积 | 0.96 | 0.96 | m3 | 0.96 | m3 | 8:00 | 20:00 | [5 empty] | 镀镍辅助剂 | 辅料 | 2.5 | kg
超声波除蜡槽 | MF0315 | / | 有效容积 | 0.9 | 0.9 | m3 | 0.9 | m3 | 8:00 | 20:00 | [5 empty] | 镀镍光亮剂 | 辅料 | 2.5 | kg
除油单槽 | MF0318 | / | 有效容积 | 0.36 | 0.36 | m3 | 0.36 | m3 | 8:00 | 20:00 | [5 empty] | 镀铜光亮剂 | 辅料 | 5 | kg
电解除油槽 | MF0290 | / | 有效容积 | 0.99 | 0.99 | m3 | 0.99 | m3 | 8:00 | 20:00 | [5 empty] | 硫酸 | 辅料 | 32.5 | kg
电解除油槽 | MF0291 | / | 有效容积 | 0.99 | 0.99 | m3 | 0.99 | m3 | 8:00 | 20:00 | [5 empty] | 片碱 | 辅料 | 2.5 | kg
电解除油槽 | MF0292 | / | 有效容积 | 0.99 | 0.99 | m3 | 0.99 | m3 | 8:00 | 20:00 | [5 empty] | 氢氧化钠 | 辅料 | 22.5 | kg
电解除油槽 | MF0293 | / | 有效容积 | 0.99 | 0.99 | m3 | 0.99 | m3 | 8:00 | 20:00 | [5 empty] | 氰化钠 | 辅料 | 0.5 | kg | 氰元素 | 53.06
活化槽 | MF0311 | / | 有效容积 | 0.5 | 0.5 | m3 | 0.5 | m3 | 8:00 | 20:00 | [5 empty] | 水性喷漆 | 辅料 | 27.325 | kg
热泡槽 | MF0288 | / | 有效容积 | 1.98 | 1.98 | m3 | 1.98 | m3 | 8:00 | 20:00 | [5 empty] | 退镀剂 | 辅料 | 2.5 | kg
水洗槽 | MF0289 |  | 有效容积 | 0.25 | 0.25 | m3 | 0.25 | m3 | 8:00 | 20:00 | [5 empty] | 硝酸 | 辅料 | 7.5 | kg
水洗槽1 | MF0313 | / | 有效容积 | 0.5 | 0.5 | m3 | 0.5 | m3 | 8:00 | 20:00 | [5 empty] | 盐酸 | 辅料 | 55 | kg
水洗槽1 | MF0316 | / | 有效容积 | 0.25 | 0.25 | m3 | 0.25 | m3 | 8:00 | 20:00 | [5 empty] | 硫酸镍 | 辅料 | 2.5 | kg | 镍元素 | 22.1
水洗槽1 | MF0319 | / | 有效容积 | 0.25 | 0.25 | m3 | 0.25 | m3 | 8:00 | 20:00 | [5 empty] | 硫酸铜 | 辅料 | 11.5 | kg | 铜元素 | 24.8
水洗槽2 | MF0314 | / | 有效容积 | 0.5 | 0.5 | m3 | 0.5 | m3 | 8:00 | 20:00 | [5 empty] | 氯化镍 | 原料 | 2.75 | kg | 镍元素 | 24.4
水洗槽2 | MF0317 | / | 有效容积 | 0.25 | 0.25 | m3 | 0.25 | m3 | 8:00 | 20:00 | [5 empty] | 镍板 | 原料 | 15.875 | kg | 镍元素 | 99.5
水洗槽2 | MF0320 | / | 有效容积 | 0.25 | 0.25 | m3 | 0.25 | m3 | 8:00 | 20:00 | [5 empty] | 青铜板 | 原料 | 8 | kg | 铜元素 | 90
自动过水线1 | MF0295 | / | 有效容积 | 0.25 | 0.25 | m3 | 0.25 | m3 | 8:00 | 20:00 | [5 empty] | 重铬酸钾 | 原料 | 1.25 | kg | 铬元素 | 34.64
自动过水线1 | MF0297 | / | 有效容积 | 0.25 | 0.25 | m3 | 0.25 | m3 | 8:00 | 20:00
自动过水线1 | MF0298 | / | 有效容积 | 0.25 | 0.25 | m3 | 0.25 | m3 | 8:00 | 20:00
自动过水线1 | MF0299 | / | 有效容积 | 0.25 | 0.25 | m3 | 0.25 | m3 | 8:00 | 20:00
自动过水线1 | MF0300 | / | 有效容积 | 0.25 | 0.25 | m3 | 0.25 | m3 | 8:00 | 20:00
自动过水线1 | MF0302 | / | 有效容积 | 0.25 | 0.25 | m3 | 0.25 | m3 | 8:00 | 20:00
自动过水线1 | MF0303 | / | 有效容积 | 0.25 | 0.25 | m3 | 0.25 | m3 | 8:00 | 20:00
自动过水线1 | MF1058 | / | 有效容积 | 0.25 | 0.25 | m3 | 0.25 | m3 | 8:00 | 20:00
自动过水线2 | MF0304 | / | 有效容积 | 0.25 | 0.25 | m3 | 0.25 | m3 | 8:00 | 20:00
自动过水线2 | MF0305 | / | 有效容积 | 0.25 | 0.25 | m3 | 0.25 | m3 | 8:00 | 20:00
自动过水线2 | MF0306 | / | 有效容积 | 0.25 | 0.25 | m3 | 0.25 | m3 | 8:00 | 20:00
自动过水线2 | MF0307 | / | 有效容积 | 0.25 | 0.25 | m3 | 0.25 | m3 | 8:00 | 20:00
自动过水线2 | MF0308 | / | 有效容积 | 0.25 | 0.25 | m3 | 0.25 | m3 | 8:00 | 20:00
自动过水线2 | MF0309 | / | 有效容积 | 0.25 | 0.25 | m3 | 0.25 | m3 | 8:00 | 20:00
自动过水线2 | MF0310 | / | 有效容积 | 0.25 | 0.25 | m3 | 0.25 | m3 | 8:00 | 20:00
单缸水洗槽 | MF0366 | / | 有效容积 | 0.36 | 0.36 | m3 | 0.36 | m3 | 8:00 | 20:00
电解保护槽 | MF0367 | / | 有效容积 | 2.2 | 2.2 | m3 | 2.2 | m3 | 8:00 | 20:00
镀冲击镍槽 | MF0327 | / | 有效容积 | 3.96 | 3.96 | m3 | 3.96 | m3 | 8:00 | 20:00
镀法国金槽 | MF0351 | / | 有效容积 | 0.396 | 0.396 | m3 | 0.396 | m3 | 8:00 | 20:00
镀仿金槽 | MF0350 | / | 有效容积 | 2.64 | 2.64 | m3 | 2.64 | m3 | 8:00 | 20:00
镀铬槽 | MF0360 | / | 有效容积 | 1.1 | 1.1 | m3 | 1.1 | m3 | 8:00 | 20:00
镀镍槽 | MF0344 | / | 有效容积 | 3.96 | 3.96 | m3 | 3.96 | m3 | 8:00 | 20:00
镀镍槽 | MF0345 | / | 有效容积 | 3.96 | 3.96 | m3 | 3.96 | m3 | 8:00 | 20:00
镀酸铜槽 | MF0335 | / | 有效容积 | 3.96 | 3.96 | m3 | 3.96 | m3 | 8:00 | 20:00
镀酸铜槽 | MF0336 | / | 有效容积 | 3.96 | 3.96 | m3 | 3.96 | m3 | 8:00 | 20:00
镀酸铜槽 | MF0337 | / | 有效容积 | 3.96 | 3.96 | m3 | 3.96 | m3 | 8:00 | 20:00
镀酸铜槽 | MF0338 | / | 有效容积 | 3.96 | 3.96 | m3 | 3.96 | m3 | 8:00 | 20:00
镀酸铜槽 | MF0339 | / | 有效容积 | 3.96 | 3.96 | m3 | 3.96 | m3 | 8:00 | 20:00
镀酸铜槽 | MF0340 | / | 有效容积 | 3.96 | 3.96 | m3 | 3.96 | m3 | 8:00 | 20:00
回收槽1 | MF0361 | / | 有效容积 | 0.25 | 0.25 | m3 | 0.25 | m3 | 8:00 | 20:00
回收槽2 | MF0362 | / | 有效容积 | 0.25 | 0.25 | m3 | 0.25 | m3 | 8:00 | 20:00
枪槽 | MF0356 | / | 有效容积 | 1.445 | 1.445 | m3 | 1.445 | m3 | 8:00 | 20:00
枪槽 | MF0357 | / | 有效容积 | 1.44 | 1.44 | m3 | 1.44 | m3 | 8:00 | 20:00
水洗槽1 | MF0341 | / | 有效容积 | 0.5 | 0.5 | m3 | 0.5 | m3 | 8:00 | 20:00
水洗槽1 | MF0352 | / | 有效容积 | 0.25 | 0.25 | m3 | 0.25 | m3 | 8:00 | 20:00
水洗槽1 | MF0358 | / | 有效容积 | 0.25 | 0.25 | m3 | 0.25 | m3 | 8:00 | 20:00
水洗槽1 | MF0363 | / | 有效容积 | 0.25 | 0.25 | m3 | 0.25 | m3 | 8:00 | 20:00
水洗槽2 | MF0342 | / | 有效容积 | 0.5 | 0.5 | m3 | 0.5 | m3 | 8:00 | 20:00
水洗槽2 | MF0353 | / | 有效容积 | 0.25 | 0.25 | m3 | 0.25 | m3 | 8:00 | 20:00
水洗槽2 | MF0359 | / | 有效容积 | 0.25 | 0.25 | m3 | 0.25 | m3 | 8:00 | 20:00
水洗槽2 | MF0364 | / | 有效容积 | 0.25 | 0.25 | m3 | 0.25 | m3 | 8:00 | 20:00
水洗槽3 | MF0343 | / | 有效容积 | 0.5 | 0.5 | m3 | 0.5 | m3 | 8:00 | 20:00
水洗槽3 | MF0354 | / | 有效容积 | 0.25 | 0.25 | m3 | 0.25 | m3 | 8:00 | 20:00
水洗槽3 | MF0365 | / | 有效容积 | 0.25 | 0.25 | m3 | 0.25 | m3 | 8:00 | 20:00
自动过水线 | MF0328 | / | 有效容积 | 0.25 | 0.25 | m3 | 0.25 | m3 | 8:00 | 20:00
自动过水线 | MF0329 | / | 有效容积 | 0.25 | 0.25 | m3 | 0.25 | m3 | 8:00 | 20:00
自动过水线 | MF0330 | / | 有效容积 | 0.25 | 0.25 | m3 | 0.25 | m3 | 8:00 | 20:00
自动过水线 | MF0331 | / | 有效容积 | 0.25 | 0.25 | m3 | 0.25 | m3 | 8:00 | 20:00
自动过水线 | MF0332 | / | 有效容积 | 0.25 | 0.25 | m3 | 0.25 | m3 | 8:00 | 20:00
自动过水线 | MF0333 | / | 有效容积 | 0.25 | 0.25 | m3 | 0.25 | m3 | 8:00 | 20:00
自动过水线 | MF0334 | / | 有效容积 | 0.25 | 0.25 | m3 | 0.25 | m3 | 8:00 | 20:00
自动过水线 | MF0346 | / | 有效容积 | 0.5 | 0.5 | m3 | 0.5 | m3 | 8:00 | 20:00
自动过水线 | MF0347 | / | 有效容积 | 0.5 | 0.5 | m3 | 0.5 | m3 | 8:00 | 20:00
自动过水线 | MF0348 | / | 有效容积 | 0.5 | 0.5 | m3 | 0.5 | m3 | 8:00 | 20:00
自动过水线 | MF0349 | / | 有效容积 | 0.5 | 0.5 | m3 | 0.5 | m3 | 8:00 | 20:00
打砂机 | MF1060 | / | - | - | - | - | - | - | 8:00 | 20:00
打砂机 | MF1061 | / | - | - | - | - | - | - | 8:00 | 20:00
烘干设备 | MF1059 | / | 最大连续蒸发量 | 0.333 | 0.333 | t/h | 0.333 | t/h | 8:00 | 20:00
水洗槽1 | MF0377 | / | 有效容积 | 0.25 | 0.25 | m3 | 0.25 | m3 | 8:00 | 20:00
水洗槽2 | MF0378 | / | 有效容积 | 0.25 | 0.25 | m3 | 0.25 | m3 | 8:00 | 20:00
水洗槽3 | MF0379 | / | 有效容积 | 0.25 | 0.25 | m3 | 0.25 | m3 | 8:00 | 20:00
退镀槽 | MF0382 | / | 有效容积 | 1.98 | 1.98 | m3 | 1.98 | m3 | 8:00 | 20:00
退镀水洗槽1 | MF0383 | / | 有效容积 | 0.25 | 0.25 | m3 | 0.25 | m3 | 8:00 | 20:00
退镀水洗槽2 | MF0384 | / | 有效容积 | 0.25 | 0.25 | m3 | 0.25 | m3 | 8:00 | 20:00
退铬槽 | MF0376 | / | 有效容积 | 0.99 | 0.99 | m3 | 0.99 | m3 | 8:00 | 20:00
脱漆槽 | MF0380 | / | 有效容积 | 0.2826 | 0.2826 | m3 | 0.2826 | m3 | 8:00 | 20:00
脱漆槽 | MF0381 | / | 有效容积 | 0.2826 | 0.2826 | m3 | 0.2826 | m3 | 8:00 | 20:00
自动过水线 | MF0368 | / | 有效容积 | 0.5 | 0.5 | m3 | 0.5 | m3 | 8:00 | 20:00
自动过水线 | MF0369 | / | 有效容积 | 0.5 | 0.5 | m3 | 0.5 | m3 | 8:00 | 20:00
自动过水线 | MF0370 | / | 有效容积 | 0.5 | 0.5 | m3 | 0.5 | m3 | 8:00 | 20:00
自动过水线 | MF0371 | / | 有效容积 | 0.5 | 0.5 | m3 | 0.5 | m3 | 8:00 | 20:00
自动过水线 | MF0372 | / | 有效容积 | 0.5 | 0.5 | m3 | 0.5 | m3 | 8:00 | 20:00
自动过水线 | MF0373 | / | 有效容积 | 0.5 | 0.5 | m3 | 0.5 | m3 | 8:00 | 20:00
自动过水线 | MF0374 | / | 有效容积 | 0.5 | 0.5 | m3 | 0.5 | m3 | 8:00 | 20:00
自动过水线 | MF0375 | / | 有效容积 | 0.5 | 0.5 | m3 | 0.5 | m3 | 8:00 | 20:00
配套工程
抽风机 | MF0421 | / | 风量 | 5000 | 5000 | m3/h | 5000 | m3/h | 8:00 | 20:00
抽风机 | MF0422 | / | 风量 | 5000 | 5000 | m3/h | 5000 | m3/h | 8:00 | 20:00
抽风机 | MF0423 | / | 风量 | 5000 | 5000 | m3/h | 5000 | m3/h | 8:00 | 20:00
抽风机 | MF0424 | / | 风量 | 5000 | 5000 | m3/h | 5000 | m3/h | 8:00 | 20:00
抽风机 | MF0425 | / | 风量 | 5000 | 5000 | m3/h | 5000 | m3/h | 8:00 | 20:00
抽风机 | MF0426 | / | 风量 | 5000 | 5000 | m3/h | 5000 | m3/h | 8:00 | 20:00
抽风机 | MF0427 | / | 风量 | 5000 | 5000 | m3/h | 5000 | m3/h | 8:00 | 20:00
抽风机 | MF0428 | / | 风量 | 5000 | 5000 | m3/h | 5000 | m3/h | 8:00 | 20:00
抽风机 | MF0429 | / | 风量 | 5000 | 5000 | m3/h | 5000 | m3/h | 8:00 | 20:00
纯水机 | MF0419 | / | 流量 | 1 | 1 | t/h | 1 | t/h | 8:00 | 20:00
过滤机 | MF0404 | / | 过滤面积 | 16 | 16 | m2 | 16 | m2 | 8:00 | 20:00
过滤机 | MF0405 | / | 过滤面积 | 16 | 16 | m2 | 16 | m2 | 8:00 | 20:00
过滤机 | MF0406 | / | 过滤面积 | 16 | 16 | m2 | 16 | m2 | 8:00 | 20:00
过滤机 | MF0407 | / | 过滤面积 | 16 | 16 | m2 | 16 | m2 | 8:00 | 20:00
过滤机 | MF0408 | / | 过滤面积 | 16 | 16 | m2 | 16 | m2 | 8:00 | 20:00
过滤机 | MF0409 | / | 过滤面积 | 16 | 16 | m2 | 16 | m2 | 8:00 | 20:00
过滤机 | MF0410 | / | 过滤面积 | 16 | 16 | m2 | 16 | m2 | 8:00 | 20:00
过滤机 | MF0411 | / | 过滤面积 | 16 | 16 | m2 | 16 | m2 | 8:00 | 20:00
过滤机 | MF0412 | / | 过滤面积 | 16 | 16 | m2 | 16 | m2 | 8:00 | 20:00
过滤机 | MF0413 | / | 过滤面积 | 16 | 16 | m2 | 16 | m2 | 8:00 | 20:00
过滤机 | MF0414 | / | 过滤面积 | 16 | 16 | m2 | 16 | m2 | 8:00 | 20:00
过滤机 | MF0415 | / | 过滤面积 | 16 | 16 | m2 | 16 | m2 | 8:00 | 20:00
过滤机 | MF0416 | / | 过滤面积 | 16 | 16 | m2 | 16 | m2 | 8:00 | 20:00
过滤机 | MF0417 | / | 过滤面积 | 16 | 16 | m2 | 16 | m2 | 8:00 | 20:00
过滤机 | MF0418 | / | 过滤面积 | 16 | 16 | m2 | 16 | m2 | 8:00 | 20:00
含铬废气净化设施 | MF0439 | / | 风量 | 5000 | 5000 | m3/h | 5000 | m3/h | 8:00 | 20:00
含氰废气净化设施 | MF0438 | / | 风量 | 5000 | 5000 | m3/h | 5000 | m3/h | 8:00 | 20:00
空压机 | MF0430 | / | 功率 | 7.5 | 7.5 | kw | 7.5 | kw | 8:00 | 20:00
空压机 | MF0431 | / | 功率 | 7.5 | 7.5 | kw | 7.5 | kw | 8:00 | 20:00
冷却塔 | MF0432 | / | 流量 | 10 | 10 | t/h | 10 | t/h | 8:00 | 20:00
冷却塔 | MF0433 | / | 流量 | 10 | 10 | t/h | 10 | t/h | 8:00 | 20:00
喷漆房 | MF0434 | / | 有效容积 | 80 | 80 | m3 | 80 | m3 | 8:00 | 20:00
喷枪 | MF0435 | / | 功率 | 7 | 7 | kw | 7 | kw | 8:00 | 20:00
喷枪 | MF0436 | / | 功率 | 7 | 7 | kw | 7 | kw | 8:00 | 20:00
一般酸雾废气净化设施 | MF0437 | / | 风量 | 8000 | 8000 | m3/h | 8000 | m3/h | 8:00 | 20:00
有机废气净化设施 | MF0440 | / | 风量 | 5000 | 5000 | m3/h | 5000 | m3/h | 8:00 | 20:00
整流机 | MF0385 | / | 功率 | 1 | 1 | kw | 1 | kw | 8:00 | 20:00
整流机 | MF0386 | / | 功率 | 1 | 1 | kw | 1 | kw | 8:00 | 20:00
整流机 | MF0387 | / | 功率 | 1 | 1 | kw | 1 | kw | 8:00 | 20:00
整流机 | MF0388 | / | 功率 | 1 | 1 | kw | 1 | kw | 8:00 | 20:00
整流机 | MF0389 | / | 功率 | 1 | 1 | kw | 1 | kw | 8:00 | 20:00
整流机 | MF0390 | / | 功率 | 1 | 1 | kw | 1 | kw | 8:00 | 20:00
整流机 | MF0391 | / | 功率 | 1 | 1 | kw | 1 | kw | 8:00 | 20:00
整流机 | MF0392 | / | 功率 | 1 | 1 | kw | 1 | kw | 8:00 | 20:00
整流机 | MF0393 | / | 功率 | 1 | 1 | kw | 1 | kw | 8:00 | 20:00
整流机 | MF0394 | / | 功率 | 1 | 1 | kw | 1 | kw | 8:00 | 20:00
整流机 | MF0395 | / | 功率 | 1 | 1 | kw | 1 | kw | 8:00 | 20:00
整流机 | MF0396 | / | 功率 | 1 | 1 | kw | 1 | kw | 8:00 | 20:00
整流机 | MF0397 | / | 功率 | 1 | 1 | kw | 1 | kw | 8:00 | 20:00
整流机 | MF0398 | / | 功率 | 1 | 1 | kw | 1 | kw | 8:00 | 20:00
整流机 | MF0399 | / | 功率 | 1 | 1 | kw | 1 | kw | 8:00 | 20:00
整流机 | MF0400 | / | 功率 | 1 | 1 | kw | 1 | kw | 8:00 | 20:00
整流机 | MF0401 | / | 功率 | 1 | 1 | kw | 1 | kw | 8:00 | 20:00
整流机 | MF0402 | / | 功率 | 1 | 1 | kw | 1 | kw | 8:00 | 20:00
整流机 | MF0403 | / | 功率 | 1 | 1 | kw | 1 | kw | 8:00 | 20:00
整流机 | MF0441 | / | 功率 | 1 | 1 | kw | 1 | kw | 8:00 | 20:00
[15 empty] | 记录时间： | 2020-11-12 | 记录人： | 徐锋强 | 审核人： | 麻亚平

## 13日
表5 C1挂镀五金半自动线生产设施正常工况信息表
生产设施（设备）名称(1) | 编码 | 生产设施型号 | 主要生产设施(设备)规格参数(2) |  |  |  | 设计生产能力 |  | 运行状态 |  | 生产负荷 | 产品产量 |  |  |  | 原辅料
|  |  | 参数名称 | 设计值 | 实际值 | 单位 | 生产能力 | 单位 | 开始时间(3) | 结束时间(3) |  | 中间产品 | 单位 | 最终产品 | 单位 | 名称 | 种类 | 用量 | 单位 | 有毒有害元素 |  | 来源地
[20 empty] | 成分 | 占比
超声波除蜡槽 | MF0301 | / | 有效容积 | 0.99 | 0.99 | m3 | 0.99 | m3 | 8:00 | 20:00 | 80% |  |  | 280 | m2 | 除油粉 | 辅料 | 17.5 | kg
超声波除蜡槽 | MF0312 | / | 有效容积 | 0.96 | 0.96 | m3 | 0.96 | m3 | 8:00 | 20:00 | [5 empty] | 镀镍辅助剂 | 辅料 | 2.5 | kg
超声波除蜡槽 | MF0315 | / | 有效容积 | 0.9 | 0.9 | m3 | 0.9 | m3 | 8:00 | 20:00 | [5 empty] | 镀镍光亮剂 | 辅料 | 2.5 | kg
除油单槽 | MF0318 | / | 有效容积 | 0.36 | 0.36 | m3 | 0.36 | m3 | 8:00 | 20:00 | [5 empty] | 镀铜光亮剂 | 辅料 | 5 | kg
电解除油槽 | MF0290 | / | 有效容积 | 0.99 | 0.99 | m3 | 0.99 | m3 | 8:00 | 20:00 | [5 empty] | 硫酸 | 辅料 | 32.5 | kg
电解除油槽 | MF0291 | / | 有效容积 | 0.99 | 0.99 | m3 | 0.99 | m3 | 8:00 | 20:00 | [5 empty] | 片碱 | 辅料 | 2.5 | kg
电解除油槽 | MF0292 | / | 有效容积 | 0.99 | 0.99 | m3 | 0.99 | m3 | 8:00 | 20:00 | [5 empty] | 氢氧化钠 | 辅料 | 22.5 | kg
电解除油槽 | MF0293 | / | 有效容积 | 0.99 | 0.99 | m3 | 0.99 | m3 | 8:00 | 20:00 | [5 empty] | 氰化钠 | 辅料 | 0.5 | kg | 氰元素 | 53.06
活化槽 | MF0311 | / | 有效容积 | 0.5 | 0.5 | m3 | 0.5 | m3 | 8:00 | 20:00 | [5 empty] | 水性喷漆 | 辅料 | 27.325 | kg
热泡槽 | MF0288 | / | 有效容积 | 1.98 | 1.98 | m3 | 1.98 | m3 | 8:00 | 20:00 | [5 empty] | 退镀剂 | 辅料 | 2.5 | kg
水洗槽 | MF0289 |  | 有效容积 | 0.25 | 0.25 | m3 | 0.25 | m3 | 8:00 | 20:00 | [5 empty] | 硝酸 | 辅料 | 7.5 | kg
水洗槽1 | MF0313 | / | 有效容积 | 0.5 | 0.5 | m3 | 0.5 | m3 | 8:00 | 20:00 | [5 empty] | 盐酸 | 辅料 | 55 | kg
水洗槽1 | MF0316 | / | 有效容积 | 0.25 | 0.25 | m3 | 0.25 | m3 | 8:00 | 20:00 | [5 empty] | 硫酸镍 | 辅料 | 2.5 | kg | 镍元素 | 22.1
水洗槽1 | MF0319 | / | 有效容积 | 0.25 | 0.25 | m3 | 0.25 | m3 | 8:00 | 20:00 | [5 empty] | 硫酸铜 | 辅料 | 11.5 | kg | 铜元素 | 24.8
水洗槽2 | MF0314 | / | 有效容积 | 0.5 | 0.5 | m3 | 0.5 | m3 | 8:00 | 20:00 | [5 empty] | 氯化镍 | 原料 | 2.75 | kg | 镍元素 | 24.4
水洗槽2 | MF0317 | / | 有效容积 | 0.25 | 0.25 | m3 | 0.25 | m3 | 8:00 | 20:00 | [5 empty] | 镍板 | 原料 | 15.875 | kg | 镍元素 | 99.5
水洗槽2 | MF0320 | / | 有效容积 | 0.25 | 0.25 | m3 | 0.25 | m3 | 8:00 | 20:00 | [5 empty] | 青铜板 | 原料 | 8 | kg | 铜元素 | 90
自动过水线1 | MF0295 | / | 有效容积 | 0.25 | 0.25 | m3 | 0.25 | m3 | 8:00 | 20:00 | [5 empty] | 重铬酸钾 | 原料 | 1.25 | kg | 铬元素 | 34.64
自动过水线1 | MF0297 | / | 有效容积 | 0.25 | 0.25 | m3 | 0.25 | m3 | 8:00 | 20:00
自动过水线1 | MF0298 | / | 有效容积 | 0.25 | 0.25 | m3 | 0.25 | m3 | 8:00 | 20:00
自动过水线1 | MF0299 | / | 有效容积 | 0.25 | 0.25 | m3 | 0.25 | m3 | 8:00 | 20:00
自动过水线1 | MF0300 | / | 有效容积 | 0.25 | 0.25 | m3 | 0.25 | m3 | 8:00 | 20:00
自动过水线1 | MF0302 | / | 有效容积 | 0.25 | 0.25 | m3 | 0.25 | m3 | 8:00 | 20:00
自动过水线1 | MF0303 | / | 有效容积 | 0.25 | 0.25 | m3 | 0.25 | m3 | 8:00 | 20:00
自动过水线1 | MF1058 | / | 有效容积 | 0.25 | 0.25 | m3 | 0.25 | m3 | 8:00 | 20:00
自动过水线2 | MF0304 | / | 有效容积 | 0.25 | 0.25 | m3 | 0.25 | m3 | 8:00 | 20:00
自动过水线2 | MF0305 | / | 有效容积 | 0.25 | 0.25 | m3 | 0.25 | m3 | 8:00 | 20:00
自动过水线2 | MF0306 | / | 有效容积 | 0.25 | 0.25 | m3 | 0.25 | m3 | 8:00 | 20:00
自动过水线2 | MF0307 | / | 有效容积 | 0.25 | 0.25 | m3 | 0.25 | m3 | 8:00 | 20:00
自动过水线2 | MF0308 | / | 有效容积 | 0.25 | 0.25 | m3 | 0.25 | m3 | 8:00 | 20:00
自动过水线2 | MF0309 | / | 有效容积 | 0.25 | 0.25 | m3 | 0.25 | m3 | 8:00 | 20:00
自动过水线2 | MF0310 | / | 有效容积 | 0.25 | 0.25 | m3 | 0.25 | m3 | 8:00 | 20:00
单缸水洗槽 | MF0366 | / | 有效容积 | 0.36 | 0.36 | m3 | 0.36 | m3 | 8:00 | 20:00
电解保护槽 | MF0367 | / | 有效容积 | 2.2 | 2.2 | m3 | 2.2 | m3 | 8:00 | 20:00
镀冲击镍槽 | MF0327 | / | 有效容积 | 3.96 | 3.96 | m3 | 3.96 | m3 | 8:00 | 20:00
镀法国金槽 | MF0351 | / | 有效容积 | 0.396 | 0.396 | m3 | 0.396 | m3 | 8:00 | 20:00
镀仿金槽 | MF0350 | / | 有效容积 | 2.64 | 2.64 | m3 | 2.64 | m3 | 8:00 | 20:00
镀铬槽 | MF0360 | / | 有效容积 | 1.1 | 1.1 | m3 | 1.1 | m3 | 8:00 | 20:00
镀镍槽 | MF0344 | / | 有效容积 | 3.96 | 3.96 | m3 | 3.96 | m3 | 8:00 | 20:00
镀镍槽 | MF0345 | / | 有效容积 | 3.96 | 3.96 | m3 | 3.96 | m3 | 8:00 | 20:00
镀酸铜槽 | MF0335 | / | 有效容积 | 3.96 | 3.96 | m3 | 3.96 | m3 | 8:00 | 20:00
镀酸铜槽 | MF0336 | / | 有效容积 | 3.96 | 3.96 | m3 | 3.96 | m3 | 8:00 | 20:00
镀酸铜槽 | MF0337 | / | 有效容积 | 3.96 | 3.96 | m3 | 3.96 | m3 | 8:00 | 20:00
镀酸铜槽 | MF0338 | / | 有效容积 | 3.96 | 3.96 | m3 | 3.96 | m3 | 8:00 | 20:00
镀酸铜槽 | MF0339 | / | 有效容积 | 3.96 | 3.96 | m3 | 3.96 | m3 | 8:00 | 20:00
镀酸铜槽 | MF0340 | / | 有效容积 | 3.96 | 3.96 | m3 | 3.96 | m3 | 8:00 | 20:00
回收槽1 | MF0361 | / | 有效容积 | 0.25 | 0.25 | m3 | 0.25 | m3 | 8:00 | 20:00
回收槽2 | MF0362 | / | 有效容积 | 0.25 | 0.25 | m3 | 0.25 | m3 | 8:00 | 20:00
枪槽 | MF0356 | / | 有效容积 | 1.445 | 1.445 | m3 | 1.445 | m3 | 8:00 | 20:00
枪槽 | MF0357 | / | 有效容积 | 1.44 | 1.44 | m3 | 1.44 | m3 | 8:00 | 20:00
水洗槽1 | MF0341 | / | 有效容积 | 0.5 | 0.5 | m3 | 0.5 | m3 | 8:00 | 20:00
水洗槽1 | MF0352 | / | 有效容积 | 0.25 | 0.25 | m3 | 0.25 | m3 | 8:00 | 20:00
水洗槽1 | MF0358 | / | 有效容积 | 0.25 | 0.25 | m3 | 0.25 | m3 | 8:00 | 20:00
水洗槽1 | MF0363 | / | 有效容积 | 0.25 | 0.25 | m3 | 0.25 | m3 | 8:00 | 20:00
水洗槽2 | MF0342 | / | 有效容积 | 0.5 | 0.5 | m3 | 0.5 | m3 | 8:00 | 20:00
水洗槽2 | MF0353 | / | 有效容积 | 0.25 | 0.25 | m3 | 0.25 | m3 | 8:00 | 20:00
水洗槽2 | MF0359 | / | 有效容积 | 0.25 | 0.25 | m3 | 0.25 | m3 | 8:00 | 20:00
水洗槽2 | MF0364 | / | 有效容积 | 0.25 | 0.25 | m3 | 0.25 | m3 | 8:00 | 20:00
水洗槽3 | MF0343 | / | 有效容积 | 0.5 | 0.5 | m3 | 0.5 | m3 | 8:00 | 20:00
水洗槽3 | MF0354 | / | 有效容积 | 0.25 | 0.25 | m3 | 0.25 | m3 | 8:00 | 20:00
水洗槽3 | MF0365 | / | 有效容积 | 0.25 | 0.25 | m3 | 0.25 | m3 | 8:00 | 20:00
自动过水线 | MF0328 | / | 有效容积 | 0.25 | 0.25 | m3 | 0.25 | m3 | 8:00 | 20:00
自动过水线 | MF0329 | / | 有效容积 | 0.25 | 0.25 | m3 | 0.25 | m3 | 8:00 | 20:00
自动过水线 | MF0330 | / | 有效容积 | 0.25 | 0.25 | m3 | 0.25 | m3 | 8:00 | 20:00
自动过水线 | MF0331 | / | 有效容积 | 0.25 | 0.25 | m3 | 0.25 | m3 | 8:00 | 20:00
自动过水线 | MF0332 | / | 有效容积 | 0.25 | 0.25 | m3 | 0.25 | m3 | 8:00 | 20:00
自动过水线 | MF0333 | / | 有效容积 | 0.25 | 0.25 | m3 | 0.25 | m3 | 8:00 | 20:00
自动过水线 | MF0334 | / | 有效容积 | 0.25 | 0.25 | m3 | 0.25 | m3 | 8:00 | 20:00
自动过水线 | MF0346 | / | 有效容积 | 0.5 | 0.5 | m3 | 0.5 | m3 | 8:00 | 20:00
自动过水线 | MF0347 | / | 有效容积 | 0.5 | 0.5 | m3 | 0.5 | m3 | 8:00 | 20:00
自动过水线 | MF0348 | / | 有效容积 | 0.5 | 0.5 | m3 | 0.5 | m3 | 8:00 | 20:00
自动过水线 | MF0349 | / | 有效容积 | 0.5 | 0.5 | m3 | 0.5 | m3 | 8:00 | 20:00
打砂机 | MF1060 | / | - | - | - | - | - | - | 8:00 | 20:00
打砂机 | MF1061 | / | - | - | - | - | - | - | 8:00 | 20:00
烘干设备 | MF1059 | / | 最大连续蒸发量 | 0.333 | 0.333 | t/h | 0.333 | t/h | 8:00 | 20:00
水洗槽1 | MF0377 | / | 有效容积 | 0.25 | 0.25 | m3 | 0.25 | m3 | 8:00 | 20:00
水洗槽2 | MF0378 | / | 有效容积 | 0.25 | 0.25 | m3 | 0.25 | m3 | 8:00 | 20:00
水洗槽3 | MF0379 | / | 有效容积 | 0.25 | 0.25 | m3 | 0.25 | m3 | 8:00 | 20:00
退镀槽 | MF0382 | / | 有效容积 | 1.98 | 1.98 | m3 | 1.98 | m3 | 8:00 | 20:00
退镀水洗槽1 | MF0383 | / | 有效容积 | 0.25 | 0.25 | m3 | 0.25 | m3 | 8:00 | 20:00
退镀水洗槽2 | MF0384 | / | 有效容积 | 0.25 | 0.25 | m3 | 0.25 | m3 | 8:00 | 20:00
退铬槽 | MF0376 | / | 有效容积 | 0.99 | 0.99 | m3 | 0.99 | m3 | 8:00 | 20:00
脱漆槽 | MF0380 | / | 有效容积 | 0.2826 | 0.2826 | m3 | 0.2826 | m3 | 8:00 | 20:00
脱漆槽 | MF0381 | / | 有效容积 | 0.2826 | 0.2826 | m3 | 0.2826 | m3 | 8:00 | 20:00
自动过水线 | MF0368 | / | 有效容积 | 0.5 | 0.5 | m3 | 0.5 | m3 | 8:00 | 20:00
自动过水线 | MF0369 | / | 有效容积 | 0.5 | 0.5 | m3 | 0.5 | m3 | 8:00 | 20:00
自动过水线 | MF0370 | / | 有效容积 | 0.5 | 0.5 | m3 | 0.5 | m3 | 8:00 | 20:00
自动过水线 | MF0371 | / | 有效容积 | 0.5 | 0.5 | m3 | 0.5 | m3 | 8:00 | 20:00
自动过水线 | MF0372 | / | 有效容积 | 0.5 | 0.5 | m3 | 0.5 | m3 | 8:00 | 20:00
自动过水线 | MF0373 | / | 有效容积 | 0.5 | 0.5 | m3 | 0.5 | m3 | 8:00 | 20:00
自动过水线 | MF0374 | / | 有效容积 | 0.5 | 0.5 | m3 | 0.5 | m3 | 8:00 | 20:00
自动过水线 | MF0375 | / | 有效容积 | 0.5 | 0.5 | m3 | 0.5 | m3 | 8:00 | 20:00
配套工程
抽风机 | MF0421 | / | 风量 | 5000 | 5000 | m3/h | 5000 | m3/h | 8:00 | 20:00
抽风机 | MF0422 | / | 风量 | 5000 | 5000 | m3/h | 5000 | m3/h | 8:00 | 20:00
抽风机 | MF0423 | / | 风量 | 5000 | 5000 | m3/h | 5000 | m3/h | 8:00 | 20:00
抽风机 | MF0424 | / | 风量 | 5000 | 5000 | m3/h | 5000 | m3/h | 8:00 | 20:00
抽风机 | MF0425 | / | 风量 | 5000 | 5000 | m3/h | 5000 | m3/h | 8:00 | 20:00
抽风机 | MF0426 | / | 风量 | 5000 | 5000 | m3/h | 5000 | m3/h | 8:00 | 20:00
抽风机 | MF0427 | / | 风量 | 5000 | 5000 | m3/h | 5000 | m3/h | 8:00 | 20:00
抽风机 | MF0428 | / | 风量 | 5000 | 5000 | m3/h | 5000 | m3/h | 8:00 | 20:00
抽风机 | MF0429 | / | 风量 | 5000 | 5000 | m3/h | 5000 | m3/h | 8:00 | 20:00
纯水机 | MF0419 | / | 流量 | 1 | 1 | t/h | 1 | t/h | 8:00 | 20:00
过滤机 | MF0404 | / | 过滤面积 | 16 | 16 | m2 | 16 | m2 | 8:00 | 20:00
过滤机 | MF0405 | / | 过滤面积 | 16 | 16 | m2 | 16 | m2 | 8:00 | 20:00
过滤机 | MF0406 | / | 过滤面积 | 16 | 16 | m2 | 16 | m2 | 8:00 | 20:00
过滤机 | MF0407 | / | 过滤面积 | 16 | 16 | m2 | 16 | m2 | 8:00 | 20:00
过滤机 | MF0408 | / | 过滤面积 | 16 | 16 | m2 | 16 | m2 | 8:00 | 20:00
过滤机 | MF0409 | / | 过滤面积 | 16 | 16 | m2 | 16 | m2 | 8:00 | 20:00
过滤机 | MF0410 | / | 过滤面积 | 16 | 16 | m2 | 16 | m2 | 8:00 | 20:00
过滤机 | MF0411 | / | 过滤面积 | 16 | 16 | m2 | 16 | m2 | 8:00 | 20:00
过滤机 | MF0412 | / | 过滤面积 | 16 | 16 | m2 | 16 | m2 | 8:00 | 20:00
过滤机 | MF0413 | / | 过滤面积 | 16 | 16 | m2 | 16 | m2 | 8:00 | 20:00
过滤机 | MF0414 | / | 过滤面积 | 16 | 16 | m2 | 16 | m2 | 8:00 | 20:00
过滤机 | MF0415 | / | 过滤面积 | 16 | 16 | m2 | 16 | m2 | 8:00 | 20:00
过滤机 | MF0416 | / | 过滤面积 | 16 | 16 | m2 | 16 | m2 | 8:00 | 20:00
过滤机 | MF0417 | / | 过滤面积 | 16 | 16 | m2 | 16 | m2 | 8:00 | 20:00
过滤机 | MF0418 | / | 过滤面积 | 16 | 16 | m2 | 16 | m2 | 8:00 | 20:00
含铬废气净化设施 | MF0439 | / | 风量 | 5000 | 5000 | m3/h | 5000 | m3/h | 8:00 | 20:00
含氰废气净化设施 | MF0438 | / | 风量 | 5000 | 5000 | m3/h | 5000 | m3/h | 8:00 | 20:00
空压机 | MF0430 | / | 功率 | 7.5 | 7.5 | kw | 7.5 | kw | 8:00 | 20:00
空压机 | MF0431 | / | 功率 | 7.5 | 7.5 | kw | 7.5 | kw | 8:00 | 20:00
冷却塔 | MF0432 | / | 流量 | 10 | 10 | t/h | 10 | t/h | 8:00 | 20:00
冷却塔 | MF0433 | / | 流量 | 10 | 10 | t/h | 10 | t/h | 8:00 | 20:00
喷漆房 | MF0434 | / | 有效容积 | 80 | 80 | m3 | 80 | m3 | 8:00 | 20:00
喷枪 | MF0435 | / | 功率 | 7 | 7 | kw | 7 | kw | 8:00 | 20:00
喷枪 | MF0436 | / | 功率 | 7 | 7 | kw | 7 | kw | 8:00 | 20:00
一般酸雾废气净化设施 | MF0437 | / | 风量 | 8000 | 8000 | m3/h | 8000 | m3/h | 8:00 | 20:00
有机废气净化设施 | MF0440 | / | 风量 | 5000 | 5000 | m3/h | 5000 | m3/h | 8:00 | 20:00
整流机 | MF0385 | / | 功率 | 1 | 1 | kw | 1 | kw | 8:00 | 20:00
整流机 | MF0386 | / | 功率 | 1 | 1 | kw | 1 | kw | 8:00 | 20:00
整流机 | MF0387 | / | 功率 | 1 | 1 | kw | 1 | kw | 8:00 | 20:00
整流机 | MF0388 | / | 功率 | 1 | 1 | kw | 1 | kw | 8:00 | 20:00
整流机 | MF0389 | / | 功率 | 1 | 1 | kw | 1 | kw | 8:00 | 20:00
整流机 | MF0390 | / | 功率 | 1 | 1 | kw | 1 | kw | 8:00 | 20:00
整流机 | MF0391 | / | 功率 | 1 | 1 | kw | 1 | kw | 8:00 | 20:00
整流机 | MF0392 | / | 功率 | 1 | 1 | kw | 1 | kw | 8:00 | 20:00
整流机 | MF0393 | / | 功率 | 1 | 1 | kw | 1 | kw | 8:00 | 20:00
整流机 | MF0394 | / | 功率 | 1 | 1 | kw | 1 | kw | 8:00 | 20:00
整流机 | MF0395 | / | 功率 | 1 | 1 | kw | 1 | kw | 8:00 | 20:00
整流机 | MF0396 | / | 功率 | 1 | 1 | kw | 1 | kw | 8:00 | 20:00
整流机 | MF0397 | / | 功率 | 1 | 1 | kw | 1 | kw | 8:00 | 20:00
整流机 | MF0398 | / | 功率 | 1 | 1 | kw | 1 | kw | 8:00 | 20:00
整流机 | MF0399 | / | 功率 | 1 | 1 | kw | 1 | kw | 8:00 | 20:00
整流机 | MF0400 | / | 功率 | 1 | 1 | kw | 1 | kw | 8:00 | 20:00
整流机 | MF0401 | / | 功率 | 1 | 1 | kw | 1 | kw | 8:00 | 20:00
整流机 | MF0402 | / | 功率 | 1 | 1 | kw | 1 | kw | 8:00 | 20:00
整流机 | MF0403 | / | 功率 | 1 | 1 | kw | 1 | kw | 8:00 | 20:00
整流机 | MF0441 | / | 功率 | 1 | 1 | kw | 1 | kw | 8:00 | 20:00
[15 empty] | 记录时间： | 2020-11-13 | 记录人： | 徐锋强 | 审核人： | 麻亚平

## 14日
表5 C1挂镀五金半自动线生产设施正常工况信息表
生产设施（设备）名称(1) | 编码 | 生产设施型号 | 主要生产设施(设备)规格参数(2) |  |  |  | 设计生产能力 |  | 运行状态 |  | 生产负荷 | 产品产量 |  |  |  | 原辅料
|  |  | 参数名称 | 设计值 | 实际值 | 单位 | 生产能力 | 单位 | 开始时间(3) | 结束时间(3) |  | 中间产品 | 单位 | 最终产品 | 单位 | 名称 | 种类 | 用量 | 单位 | 有毒有害元素 |  | 来源地
[20 empty] | 成分 | 占比
超声波除蜡槽 | MF0301 | / | 有效容积 | 0.99 | 0.99 | m3 | 0.99 | m3 | 8:00 | 20:00 | 80% |  |  | 280 | m2 | 除油粉 | 辅料 | 17.5 | kg
超声波除蜡槽 | MF0312 | / | 有效容积 | 0.96 | 0.96 | m3 | 0.96 | m3 | 8:00 | 20:00 | [5 empty] | 镀镍辅助剂 | 辅料 | 2.5 | kg
超声波除蜡槽 | MF0315 | / | 有效容积 | 0.9 | 0.9 | m3 | 0.9 | m3 | 8:00 | 20:00 | [5 empty] | 镀镍光亮剂 | 辅料 | 2.5 | kg
除油单槽 | MF0318 | / | 有效容积 | 0.36 | 0.36 | m3 | 0.36 | m3 | 8:00 | 20:00 | [5 empty] | 镀铜光亮剂 | 辅料 | 5 | kg
电解除油槽 | MF0290 | / | 有效容积 | 0.99 | 0.99 | m3 | 0.99 | m3 | 8:00 | 20:00 | [5 empty] | 硫酸 | 辅料 | 32.5 | kg
电解除油槽 | MF0291 | / | 有效容积 | 0.99 | 0.99 | m3 | 0.99 | m3 | 8:00 | 20:00 | [5 empty] | 片碱 | 辅料 | 2.5 | kg
电解除油槽 | MF0292 | / | 有效容积 | 0.99 | 0.99 | m3 | 0.99 | m3 | 8:00 | 20:00 | [5 empty] | 氢氧化钠 | 辅料 | 22.5 | kg
电解除油槽 | MF0293 | / | 有效容积 | 0.99 | 0.99 | m3 | 0.99 | m3 | 8:00 | 20:00 | [5 empty] | 氰化钠 | 辅料 | 0.5 | kg | 氰元素 | 53.06
活化槽 | MF0311 | / | 有效容积 | 0.5 | 0.5 | m3 | 0.5 | m3 | 8:00 | 20:00 | [5 empty] | 水性喷漆 | 辅料 | 27.325 | kg
热泡槽 | MF0288 | / | 有效容积 | 1.98 | 1.98 | m3 | 1.98 | m3 | 8:00 | 20:00 | [5 empty] | 退镀剂 | 辅料 | 2.5 | kg
水洗槽 | MF0289 |  | 有效容积 | 0.25 | 0.25 | m3 | 0.25 | m3 | 8:00 | 20:00 | [5 empty] | 硝酸 | 辅料 | 7.5 | kg
水洗槽1 | MF0313 | / | 有效容积 | 0.5 | 0.5 | m3 | 0.5 | m3 | 8:00 | 20:00 | [5 empty] | 盐酸 | 辅料 | 55 | kg
水洗槽1 | MF0316 | / | 有效容积 | 0.25 | 0.25 | m3 | 0.25 | m3 | 8:00 | 20:00 | [5 empty] | 硫酸镍 | 辅料 | 2.5 | kg | 镍元素 | 22.1
水洗槽1 | MF0319 | / | 有效容积 | 0.25 | 0.25 | m3 | 0.25 | m3 | 8:00 | 20:00 | [5 empty] | 硫酸铜 | 辅料 | 11.5 | kg | 铜元素 | 24.8
水洗槽2 | MF0314 | / | 有效容积 | 0.5 | 0.5 | m3 | 0.5 | m3 | 8:00 | 20:00 | [5 empty] | 氯化镍 | 原料 | 2.75 | kg | 镍元素 | 24.4
水洗槽2 | MF0317 | / | 有效容积 | 0.25 | 0.25 | m3 | 0.25 | m3 | 8:00 | 20:00 | [5 empty] | 镍板 | 原料 | 15.875 | kg | 镍元素 | 99.5
水洗槽2 | MF0320 | / | 有效容积 | 0.25 | 0.25 | m3 | 0.25 | m3 | 8:00 | 20:00 | [5 empty] | 青铜板 | 原料 | 8 | kg | 铜元素 | 90
自动过水线1 | MF0295 | / | 有效容积 | 0.25 | 0.25 | m3 | 0.25 | m3 | 8:00 | 20:00 | [5 empty] | 重铬酸钾 | 原料 | 1.25 | kg | 铬元素 | 34.64
自动过水线1 | MF0297 | / | 有效容积 | 0.25 | 0.25 | m3 | 0.25 | m3 | 8:00 | 20:00
自动过水线1 | MF0298 | / | 有效容积 | 0.25 | 0.25 | m3 | 0.25 | m3 | 8:00 | 20:00
自动过水线1 | MF0299 | / | 有效容积 | 0.25 | 0.25 | m3 | 0.25 | m3 | 8:00 | 20:00
自动过水线1 | MF0300 | / | 有效容积 | 0.25 | 0.25 | m3 | 0.25 | m3 | 8:00 | 20:00
自动过水线1 | MF0302 | / | 有效容积 | 0.25 | 0.25 | m3 | 0.25 | m3 | 8:00 | 20:00
自动过水线1 | MF0303 | / | 有效容积 | 0.25 | 0.25 | m3 | 0.25 | m3 | 8:00 | 20:00
自动过水线1 | MF1058 | / | 有效容积 | 0.25 | 0.25 | m3 | 0.25 | m3 | 8:00 | 20:00
自动过水线2 | MF0304 | / | 有效容积 | 0.25 | 0.25 | m3 | 0.25 | m3 | 8:00 | 20:00
自动过水线2 | MF0305 | / | 有效容积 | 0.25 | 0.25 | m3 | 0.25 | m3 | 8:00 | 20:00
自动过水线2 | MF0306 | / | 有效容积 | 0.25 | 0.25 | m3 | 0.25 | m3 | 8:00 | 20:00
自动过水线2 | MF0307 | / | 有效容积 | 0.25 | 0.25 | m3 | 0.25 | m3 | 8:00 | 20:00
自动过水线2 | MF0308 | / | 有效容积 | 0.25 | 0.25 | m3 | 0.25 | m3 | 8:00 | 20:00
自动过水线2 | MF0309 | / | 有效容积 | 0.25 | 0.25 | m3 | 0.25 | m3 | 8:00 | 20:00
自动过水线2 | MF0310 | / | 有效容积 | 0.25 | 0.25 | m3 | 0.25 | m3 | 8:00 | 20:00
单缸水洗槽 | MF0366 | / | 有效容积 | 0.36 | 0.36 | m3 | 0.36 | m3 | 8:00 | 20:00
电解保护槽 | MF0367 | / | 有效容积 | 2.2 | 2.2 | m3 | 2.2 | m3 | 8:00 | 20:00
镀冲击镍槽 | MF0327 | / | 有效容积 | 3.96 | 3.96 | m3 | 3.96 | m3 | 8:00 | 20:00
镀法国金槽 | MF0351 | / | 有效容积 | 0.396 | 0.396 | m3 | 0.396 | m3 | 8:00 | 20:00
镀仿金槽 | MF0350 | / | 有效容积 | 2.64 | 2.64 | m3 | 2.64 | m3 | 8:00 | 20:00
镀铬槽 | MF0360 | / | 有效容积 | 1.1 | 1.1 | m3 | 1.1 | m3 | 8:00 | 20:00
镀镍槽 | MF0344 | / | 有效容积 | 3.96 | 3.96 | m3 | 3.96 | m3 | 8:00 | 20:00
镀镍槽 | MF0345 | / | 有效容积 | 3.96 | 3.96 | m3 | 3.96 | m3 | 8:00 | 20:00
镀酸铜槽 | MF0335 | / | 有效容积 | 3.96 | 3.96 | m3 | 3.96 | m3 | 8:00 | 20:00
镀酸铜槽 | MF0336 | / | 有效容积 | 3.96 | 3.96 | m3 | 3.96 | m3 | 8:00 | 20:00
镀酸铜槽 | MF0337 | / | 有效容积 | 3.96 | 3.96 | m3 | 3.96 | m3 | 8:00 | 20:00
镀酸铜槽 | MF0338 | / | 有效容积 | 3.96 | 3.96 | m3 | 3.96 | m3 | 8:00 | 20:00
镀酸铜槽 | MF0339 | / | 有效容积 | 3.96 | 3.96 | m3 | 3.96 | m3 | 8:00 | 20:00
镀酸铜槽 | MF0340 | / | 有效容积 | 3.96 | 3.96 | m3 | 3.96 | m3 | 8:00 | 20:00
回收槽1 | MF0361 | / | 有效容积 | 0.25 | 0.25 | m3 | 0.25 | m3 | 8:00 | 20:00
回收槽2 | MF0362 | / | 有效容积 | 0.25 | 0.25 | m3 | 0.25 | m3 | 8:00 | 20:00
枪槽 | MF0356 | / | 有效容积 | 1.445 | 1.445 | m3 | 1.445 | m3 | 8:00 | 20:00
枪槽 | MF0357 | / | 有效容积 | 1.44 | 1.44 | m3 | 1.44 | m3 | 8:00 | 20:00
水洗槽1 | MF0341 | / | 有效容积 | 0.5 | 0.5 | m3 | 0.5 | m3 | 8:00 | 20:00
水洗槽1 | MF0352 | / | 有效容积 | 0.25 | 0.25 | m3 | 0.25 | m3 | 8:00 | 20:00
水洗槽1 | MF0358 | / | 有效容积 | 0.25 | 0.25 | m3 | 0.25 | m3 | 8:00 | 20:00
水洗槽1 | MF0363 | / | 有效容积 | 0.25 | 0.25 | m3 | 0.25 | m3 | 8:00 | 20:00
水洗槽2 | MF0342 | / | 有效容积 | 0.5 | 0.5 | m3 | 0.5 | m3 | 8:00 | 20:00
水洗槽2 | MF0353 | / | 有效容积 | 0.25 | 0.25 | m3 | 0.25 | m3 | 8:00 | 20:00
水洗槽2 | MF0359 | / | 有效容积 | 0.25 | 0.25 | m3 | 0.25 | m3 | 8:00 | 20:00
水洗槽2 | MF0364 | / | 有效容积 | 0.25 | 0.25 | m3 | 0.25 | m3 | 8:00 | 20:00
水洗槽3 | MF0343 | / | 有效容积 | 0.5 | 0.5 | m3 | 0.5 | m3 | 8:00 | 20:00
水洗槽3 | MF0354 | / | 有效容积 | 0.25 | 0.25 | m3 | 0.25 | m3 | 8:00 | 20:00
水洗槽3 | MF0365 | / | 有效容积 | 0.25 | 0.25 | m3 | 0.25 | m3 | 8:00 | 20:00
自动过水线 | MF0328 | / | 有效容积 | 0.25 | 0.25 | m3 | 0.25 | m3 | 8:00 | 20:00
自动过水线 | MF0329 | / | 有效容积 | 0.25 | 0.25 | m3 | 0.25 | m3 | 8:00 | 20:00
自动过水线 | MF0330 | / | 有效容积 | 0.25 | 0.25 | m3 | 0.25 | m3 | 8:00 | 20:00
自动过水线 | MF0331 | / | 有效容积 | 0.25 | 0.25 | m3 | 0.25 | m3 | 8:00 | 20:00
自动过水线 | MF0332 | / | 有效容积 | 0.25 | 0.25 | m3 | 0.25 | m3 | 8:00 | 20:00
自动过水线 | MF0333 | / | 有效容积 | 0.25 | 0.25 | m3 | 0.25 | m3 | 8:00 | 20:00
自动过水线 | MF0334 | / | 有效容积 | 0.25 | 0.25 | m3 | 0.25 | m3 | 8:00 | 20:00
自动过水线 | MF0346 | / | 有效容积 | 0.5 | 0.5 | m3 | 0.5 | m3 | 8:00 | 20:00
自动过水线 | MF0347 | / | 有效容积 | 0.5 | 0.5 | m3 | 0.5 | m3 | 8:00 | 20:00
自动过水线 | MF0348 | / | 有效容积 | 0.5 | 0.5 | m3 | 0.5 | m3 | 8:00 | 20:00
自动过水线 | MF0349 | / | 有效容积 | 0.5 | 0.5 | m3 | 0.5 | m3 | 8:00 | 20:00
打砂机 | MF1060 | / | - | - | - | - | - | - | 8:00 | 20:00
打砂机 | MF1061 | / | - | - | - | - | - | - | 8:00 | 20:00
烘干设备 | MF1059 | / | 最大连续蒸发量 | 0.333 | 0.333 | t/h | 0.333 | t/h | 8:00 | 20:00
水洗槽1 | MF0377 | / | 有效容积 | 0.25 | 0.25 | m3 | 0.25 | m3 | 8:00 | 20:00
水洗槽2 | MF0378 | / | 有效容积 | 0.25 | 0.25 | m3 | 0.25 | m3 | 8:00 | 20:00
水洗槽3 | MF0379 | / | 有效容积 | 0.25 | 0.25 | m3 | 0.25 | m3 | 8:00 | 20:00
退镀槽 | MF0382 | / | 有效容积 | 1.98 | 1.98 | m3 | 1.98 | m3 | 8:00 | 20:00
退镀水洗槽1 | MF0383 | / | 有效容积 | 0.25 | 0.25 | m3 | 0.25 | m3 | 8:00 | 20:00
退镀水洗槽2 | MF0384 | / | 有效容积 | 0.25 | 0.25 | m3 | 0.25 | m3 | 8:00 | 20:00
退铬槽 | MF0376 | / | 有效容积 | 0.99 | 0.99 | m3 | 0.99 | m3 | 8:00 | 20:00
脱漆槽 | MF0380 | / | 有效容积 | 0.2826 | 0.2826 | m3 | 0.2826 | m3 | 8:00 | 20:00
脱漆槽 | MF0381 | / | 有效容积 | 0.2826 | 0.2826 | m3 | 0.2826 | m3 | 8:00 | 20:00
自动过水线 | MF0368 | / | 有效容积 | 0.5 | 0.5 | m3 | 0.5 | m3 | 8:00 | 20:00
自动过水线 | MF0369 | / | 有效容积 | 0.5 | 0.5 | m3 | 0.5 | m3 | 8:00 | 20:00
自动过水线 | MF0370 | / | 有效容积 | 0.5 | 0.5 | m3 | 0.5 | m3 | 8:00 | 20:00
自动过水线 | MF0371 | / | 有效容积 | 0.5 | 0.5 | m3 | 0.5 | m3 | 8:00 | 20:00
自动过水线 | MF0372 | / | 有效容积 | 0.5 | 0.5 | m3 | 0.5 | m3 | 8:00 | 20:00
自动过水线 | MF0373 | / | 有效容积 | 0.5 | 0.5 | m3 | 0.5 | m3 | 8:00 | 20:00
自动过水线 | MF0374 | / | 有效容积 | 0.5 | 0.5 | m3 | 0.5 | m3 | 8:00 | 20:00
自动过水线 | MF0375 | / | 有效容积 | 0.5 | 0.5 | m3 | 0.5 | m3 | 8:00 | 20:00
配套工程
抽风机 | MF0421 | / | 风量 | 5000 | 5000 | m3/h | 5000 | m3/h | 8:00 | 20:00
抽风机 | MF0422 | / | 风量 | 5000 | 5000 | m3/h | 5000 | m3/h | 8:00 | 20:00
抽风机 | MF0423 | / | 风量 | 5000 | 5000 | m3/h | 5000 | m3/h | 8:00 | 20:00
抽风机 | MF0424 | / | 风量 | 5000 | 5000 | m3/h | 5000 | m3/h | 8:00 | 20:00
抽风机 | MF0425 | / | 风量 | 5000 | 5000 | m3/h | 5000 | m3/h | 8:00 | 20:00
抽风机 | MF0426 | / | 风量 | 5000 | 5000 | m3/h | 5000 | m3/h | 8:00 | 20:00
抽风机 | MF0427 | / | 风量 | 5000 | 5000 | m3/h | 5000 | m3/h | 8:00 | 20:00
抽风机 | MF0428 | / | 风量 | 5000 | 5000 | m3/h | 5000 | m3/h | 8:00 | 20:00
抽风机 | MF0429 | / | 风量 | 5000 | 5000 | m3/h | 5000 | m3/h | 8:00 | 20:00
纯水机 | MF0419 | / | 流量 | 1 | 1 | t/h | 1 | t/h | 8:00 | 20:00
过滤机 | MF0404 | / | 过滤面积 | 16 | 16 | m2 | 16 | m2 | 8:00 | 20:00
过滤机 | MF0405 | / | 过滤面积 | 16 | 16 | m2 | 16 | m2 | 8:00 | 20:00
过滤机 | MF0406 | / | 过滤面积 | 16 | 16 | m2 | 16 | m2 | 8:00 | 20:00
过滤机 | MF0407 | / | 过滤面积 | 16 | 16 | m2 | 16 | m2 | 8:00 | 20:00
过滤机 | MF0408 | / | 过滤面积 | 16 | 16 | m2 | 16 | m2 | 8:00 | 20:00
过滤机 | MF0409 | / | 过滤面积 | 16 | 16 | m2 | 16 | m2 | 8:00 | 20:00
过滤机 | MF0410 | / | 过滤面积 | 16 | 16 | m2 | 16 | m2 | 8:00 | 20:00
过滤机 | MF0411 | / | 过滤面积 | 16 | 16 | m2 | 16 | m2 | 8:00 | 20:00
过滤机 | MF0412 | / | 过滤面积 | 16 | 16 | m2 | 16 | m2 | 8:00 | 20:00
过滤机 | MF0413 | / | 过滤面积 | 16 | 16 | m2 | 16 | m2 | 8:00 | 20:00
过滤机 | MF0414 | / | 过滤面积 | 16 | 16 | m2 | 16 | m2 | 8:00 | 20:00
过滤机 | MF0415 | / | 过滤面积 | 16 | 16 | m2 | 16 | m2 | 8:00 | 20:00
过滤机 | MF0416 | / | 过滤面积 | 16 | 16 | m2 | 16 | m2 | 8:00 | 20:00
过滤机 | MF0417 | / | 过滤面积 | 16 | 16 | m2 | 16 | m2 | 8:00 | 20:00
过滤机 | MF0418 | / | 过滤面积 | 16 | 16 | m2 | 16 | m2 | 8:00 | 20:00
含铬废气净化设施 | MF0439 | / | 风量 | 5000 | 5000 | m3/h | 5000 | m3/h | 8:00 | 20:00
含氰废气净化设施 | MF0438 | / | 风量 | 5000 | 5000 | m3/h | 5000 | m3/h | 8:00 | 20:00
空压机 | MF0430 | / | 功率 | 7.5 | 7.5 | kw | 7.5 | kw | 8:00 | 20:00
空压机 | MF0431 | / | 功率 | 7.5 | 7.5 | kw | 7.5 | kw | 8:00 | 20:00
冷却塔 | MF0432 | / | 流量 | 10 | 10 | t/h | 10 | t/h | 8:00 | 20:00
冷却塔 | MF0433 | / | 流量 | 10 | 10 | t/h | 10 | t/h | 8:00 | 20:00
喷漆房 | MF0434 | / | 有效容积 | 80 | 80 | m3 | 80 | m3 | 8:00 | 20:00
喷枪 | MF0435 | / | 功率 | 7 | 7 | kw | 7 | kw | 8:00 | 20:00
喷枪 | MF0436 | / | 功率 | 7 | 7 | kw | 7 | kw | 8:00 | 20:00
一般酸雾废气净化设施 | MF0437 | / | 风量 | 8000 | 8000 | m3/h | 8000 | m3/h | 8:00 | 20:00
有机废气净化设施 | MF0440 | / | 风量 | 5000 | 5000 | m3/h | 5000 | m3/h | 8:00 | 20:00
整流机 | MF0385 | / | 功率 | 1 | 1 | kw | 1 | kw | 8:00 | 20:00
整流机 | MF0386 | / | 功率 | 1 | 1 | kw | 1 | kw | 8:00 | 20:00
整流机 | MF0387 | / | 功率 | 1 | 1 | kw | 1 | kw | 8:00 | 20:00
整流机 | MF0388 | / | 功率 | 1 | 1 | kw | 1 | kw | 8:00 | 20:00
整流机 | MF0389 | / | 功率 | 1 | 1 | kw | 1 | kw | 8:00 | 20:00
整流机 | MF0390 | / | 功率 | 1 | 1 | kw | 1 | kw | 8:00 | 20:00
整流机 | MF0391 | / | 功率 | 1 | 1 | kw | 1 | kw | 8:00 | 20:00
整流机 | MF0392 | / | 功率 | 1 | 1 | kw | 1 | kw | 8:00 | 20:00
整流机 | MF0393 | / | 功率 | 1 | 1 | kw | 1 | kw | 8:00 | 20:00
整流机 | MF0394 | / | 功率 | 1 | 1 | kw | 1 | kw | 8:00 | 20:00
整流机 | MF0395 | / | 功率 | 1 | 1 | kw | 1 | kw | 8:00 | 20:00
整流机 | MF0396 | / | 功率 | 1 | 1 | kw | 1 | kw | 8:00 | 20:00
整流机 | MF0397 | / | 功率 | 1 | 1 | kw | 1 | kw | 8:00 | 20:00
整流机 | MF0398 | / | 功率 | 1 | 1 | kw | 1 | kw | 8:00 | 20:00
整流机 | MF0399 | / | 功率 | 1 | 1 | kw | 1 | kw | 8:00 | 20:00
整流机 | MF0400 | / | 功率 | 1 | 1 | kw | 1 | kw | 8:00 | 20:00
整流机 | MF0401 | / | 功率 | 1 | 1 | kw | 1 | kw | 8:00 | 20:00
整流机 | MF0402 | / | 功率 | 1 | 1 | kw | 1 | kw | 8:00 | 20:00
整流机 | MF0403 | / | 功率 | 1 | 1 | kw | 1 | kw | 8:00 | 20:00
整流机 | MF0441 | / | 功率 | 1 | 1 | kw | 1 | kw | 8:00 | 20:00
[15 empty] | 记录时间： | 2020-11-14 | 记录人： | 徐锋强 | 审核人： | 麻亚平

## 15日
表5 C1挂镀五金半自动线生产设施正常工况信息表
生产设施（设备）名称(1) | 编码 | 生产设施型号 | 主要生产设施(设备)规格参数(2) |  |  |  | 设计生产能力 |  | 运行状态 |  | 生产负荷 | 产品产量 |  |  |  | 原辅料
|  |  | 参数名称 | 设计值 | 实际值 | 单位 | 生产能力 | 单位 | 开始时间(3) | 结束时间(3) |  | 中间产品 | 单位 | 最终产品 | 单位 | 名称 | 种类 | 用量 | 单位 | 有毒有害元素 |  | 来源地
[20 empty] | 成分 | 占比
超声波除蜡槽 | MF0301 | / | 有效容积 | 0.99 | 0.99 | m3 | 0.99 | m3 | 8:00 | 20:00 | 80% |  |  | 280 | m2 | 除油粉 | 辅料 | 17.5 | kg
超声波除蜡槽 | MF0312 | / | 有效容积 | 0.96 | 0.96 | m3 | 0.96 | m3 | 8:00 | 20:00 | [5 empty] | 镀镍辅助剂 | 辅料 | 2.5 | kg
超声波除蜡槽 | MF0315 | / | 有效容积 | 0.9 | 0.9 | m3 | 0.9 | m3 | 8:00 | 20:00 | [5 empty] | 镀镍光亮剂 | 辅料 | 2.5 | kg
除油单槽 | MF0318 | / | 有效容积 | 0.36 | 0.36 | m3 | 0.36 | m3 | 8:00 | 20:00 | [5 empty] | 镀铜光亮剂 | 辅料 | 5 | kg
电解除油槽 | MF0290 | / | 有效容积 | 0.99 | 0.99 | m3 | 0.99 | m3 | 8:00 | 20:00 | [5 empty] | 硫酸 | 辅料 | 32.5 | kg
电解除油槽 | MF0291 | / | 有效容积 | 0.99 | 0.99 | m3 | 0.99 | m3 | 8:00 | 20:00 | [5 empty] | 片碱 | 辅料 | 2.5 | kg
电解除油槽 | MF0292 | / | 有效容积 | 0.99 | 0.99 | m3 | 0.99 | m3 | 8:00 | 20:00 | [5 empty] | 氢氧化钠 | 辅料 | 22.5 | kg
电解除油槽 | MF0293 | / | 有效容积 | 0.99 | 0.99 | m3 | 0.99 | m3 | 8:00 | 20:00 | [5 empty] | 氰化钠 | 辅料 | 0.5 | kg | 氰元素 | 53.06
活化槽 | MF0311 | / | 有效容积 | 0.5 | 0.5 | m3 | 0.5 | m3 | 8:00 | 20:00 | [5 empty] | 水性喷漆 | 辅料 | 27.325 | kg
热泡槽 | MF0288 | / | 有效容积 | 1.98 | 1.98 | m3 | 1.98 | m3 | 8:00 | 20:00 | [5 empty] | 退镀剂 | 辅料 | 2.5 | kg
水洗槽 | MF0289 |  | 有效容积 | 0.25 | 0.25 | m3 | 0.25 | m3 | 8:00 | 20:00 | [5 empty] | 硝酸 | 辅料 | 7.5 | kg
水洗槽1 | MF0313 | / | 有效容积 | 0.5 | 0.5 | m3 | 0.5 | m3 | 8:00 | 20:00 | [5 empty] | 盐酸 | 辅料 | 55 | kg
水洗槽1 | MF0316 | / | 有效容积 | 0.25 | 0.25 | m3 | 0.25 | m3 | 8:00 | 20:00 | [5 empty] | 硫酸镍 | 辅料 | 2.5 | kg | 镍元素 | 22.1
水洗槽1 | MF0319 | / | 有效容积 | 0.25 | 0.25 | m3 | 0.25 | m3 | 8:00 | 20:00 | [5 empty] | 硫酸铜 | 辅料 | 11.5 | kg | 铜元素 | 24.8
水洗槽2 | MF0314 | / | 有效容积 | 0.5 | 0.5 | m3 | 0.5 | m3 | 8:00 | 20:00 | [5 empty] | 氯化镍 | 原料 | 2.75 | kg | 镍元素 | 24.4
水洗槽2 | MF0317 | / | 有效容积 | 0.25 | 0.25 | m3 | 0.25 | m3 | 8:00 | 20:00 | [5 empty] | 镍板 | 原料 | 15.875 | kg | 镍元素 | 99.5
水洗槽2 | MF0320 | / | 有效容积 | 0.25 | 0.25 | m3 | 0.25 | m3 | 8:00 | 20:00 | [5 empty] | 青铜板 | 原料 | 8 | kg | 铜元素 | 90
自动过水线1 | MF0295 | / | 有效容积 | 0.25 | 0.25 | m3 | 0.25 | m3 | 8:00 | 20:00 | [5 empty] | 重铬酸钾 | 原料 | 1.25 | kg | 铬元素 | 34.64
自动过水线1 | MF0297 | / | 有效容积 | 0.25 | 0.25 | m3 | 0.25 | m3 | 8:00 | 20:00
自动过水线1 | MF0298 | / | 有效容积 | 0.25 | 0.25 | m3 | 0.25 | m3 | 8:00 | 20:00
自动过水线1 | MF0299 | / | 有效容积 | 0.25 | 0.25 | m3 | 0.25 | m3 | 8:00 | 20:00
自动过水线1 | MF0300 | / | 有效容积 | 0.25 | 0.25 | m3 | 0.25 | m3 | 8:00 | 20:00
自动过水线1 | MF0302 | / | 有效容积 | 0.25 | 0.25 | m3 | 0.25 | m3 | 8:00 | 20:00
自动过水线1 | MF0303 | / | 有效容积 | 0.25 | 0.25 | m3 | 0.25 | m3 | 8:00 | 20:00
自动过水线1 | MF1058 | / | 有效容积 | 0.25 | 0.25 | m3 | 0.25 | m3 | 8:00 | 20:00
自动过水线2 | MF0304 | / | 有效容积 | 0.25 | 0.25 | m3 | 0.25 | m3 | 8:00 | 20:00
自动过水线2 | MF0305 | / | 有效容积 | 0.25 | 0.25 | m3 | 0.25 | m3 | 8:00 | 20:00
自动过水线2 | MF0306 | / | 有效容积 | 0.25 | 0.25 | m3 | 0.25 | m3 | 8:00 | 20:00
自动过水线2 | MF0307 | / | 有效容积 | 0.25 | 0.25 | m3 | 0.25 | m3 | 8:00 | 20:00
自动过水线2 | MF0308 | / | 有效容积 | 0.25 | 0.25 | m3 | 0.25 | m3 | 8:00 | 20:00
自动过水线2 | MF0309 | / | 有效容积 | 0.25 | 0.25 | m3 | 0.25 | m3 | 8:00 | 20:00
自动过水线2 | MF0310 | / | 有效容积 | 0.25 | 0.25 | m3 | 0.25 | m3 | 8:00 | 20:00
单缸水洗槽 | MF0366 | / | 有效容积 | 0.36 | 0.36 | m3 | 0.36 | m3 | 8:00 | 20:00
电解保护槽 | MF0367 | / | 有效容积 | 2.2 | 2.2 | m3 | 2.2 | m3 | 8:00 | 20:00
镀冲击镍槽 | MF0327 | / | 有效容积 | 3.96 | 3.96 | m3 | 3.96 | m3 | 8:00 | 20:00
镀法国金槽 | MF0351 | / | 有效容积 | 0.396 | 0.396 | m3 | 0.396 | m3 | 8:00 | 20:00
镀仿金槽 | MF0350 | / | 有效容积 | 2.64 | 2.64 | m3 | 2.64 | m3 | 8:00 | 20:00
镀铬槽 | MF0360 | / | 有效容积 | 1.1 | 1.1 | m3 | 1.1 | m3 | 8:00 | 20:00
镀镍槽 | MF0344 | / | 有效容积 | 3.96 | 3.96 | m3 | 3.96 | m3 | 8:00 | 20:00
镀镍槽 | MF0345 | / | 有效容积 | 3.96 | 3.96 | m3 | 3.96 | m3 | 8:00 | 20:00
镀酸铜槽 | MF0335 | / | 有效容积 | 3.96 | 3.96 | m3 | 3.96 | m3 | 8:00 | 20:00
镀酸铜槽 | MF0336 | / | 有效容积 | 3.96 | 3.96 | m3 | 3.96 | m3 | 8:00 | 20:00
镀酸铜槽 | MF0337 | / | 有效容积 | 3.96 | 3.96 | m3 | 3.96 | m3 | 8:00 | 20:00
镀酸铜槽 | MF0338 | / | 有效容积 | 3.96 | 3.96 | m3 | 3.96 | m3 | 8:00 | 20:00
镀酸铜槽 | MF0339 | / | 有效容积 | 3.96 | 3.96 | m3 | 3.96 | m3 | 8:00 | 20:00
镀酸铜槽 | MF0340 | / | 有效容积 | 3.96 | 3.96 | m3 | 3.96 | m3 | 8:00 | 20:00
回收槽1 | MF0361 | / | 有效容积 | 0.25 | 0.25 | m3 | 0.25 | m3 | 8:00 | 20:00
回收槽2 | MF0362 | / | 有效容积 | 0.25 | 0.25 | m3 | 0.25 | m3 | 8:00 | 20:00
枪槽 | MF0356 | / | 有效容积 | 1.445 | 1.445 | m3 | 1.445 | m3 | 8:00 | 20:00
枪槽 | MF0357 | / | 有效容积 | 1.44 | 1.44 | m3 | 1.44 | m3 | 8:00 | 20:00
水洗槽1 | MF0341 | / | 有效容积 | 0.5 | 0.5 | m3 | 0.5 | m3 | 8:00 | 20:00
水洗槽1 | MF0352 | / | 有效容积 | 0.25 | 0.25 | m3 | 0.25 | m3 | 8:00 | 20:00
水洗槽1 | MF0358 | / | 有效容积 | 0.25 | 0.25 | m3 | 0.25 | m3 | 8:00 | 20:00
水洗槽1 | MF0363 | / | 有效容积 | 0.25 | 0.25 | m3 | 0.25 | m3 | 8:00 | 20:00
水洗槽2 | MF0342 | / | 有效容积 | 0.5 | 0.5 | m3 | 0.5 | m3 | 8:00 | 20:00
水洗槽2 | MF0353 | / | 有效容积 | 0.25 | 0.25 | m3 | 0.25 | m3 | 8:00 | 20:00
水洗槽2 | MF0359 | / | 有效容积 | 0.25 | 0.25 | m3 | 0.25 | m3 | 8:00 | 20:00
水洗槽2 | MF0364 | / | 有效容积 | 0.25 | 0.25 | m3 | 0.25 | m3 | 8:00 | 20:00
水洗槽3 | MF0343 | / | 有效容积 | 0.5 | 0.5 | m3 | 0.5 | m3 | 8:00 | 20:00
水洗槽3 | MF0354 | / | 有效容积 | 0.25 | 0.25 | m3 | 0.25 | m3 | 8:00 | 20:00
水洗槽3 | MF0365 | / | 有效容积 | 0.25 | 0.25 | m3 | 0.25 | m3 | 8:00 | 20:00
自动过水线 | MF0328 | / | 有效容积 | 0.25 | 0.25 | m3 | 0.25 | m3 | 8:00 | 20:00
自动过水线 | MF0329 | / | 有效容积 | 0.25 | 0.25 | m3 | 0.25 | m3 | 8:00 | 20:00
自动过水线 | MF0330 | / | 有效容积 | 0.25 | 0.25 | m3 | 0.25 | m3 | 8:00 | 20:00
自动过水线 | MF0331 | / | 有效容积 | 0.25 | 0.25 | m3 | 0.25 | m3 | 8:00 | 20:00
自动过水线 | MF0332 | / | 有效容积 | 0.25 | 0.25 | m3 | 0.25 | m3 | 8:00 | 20:00
自动过水线 | MF0333 | / | 有效容积 | 0.25 | 0.25 | m3 | 0.25 | m3 | 8:00 | 20:00
自动过水线 | MF0334 | / | 有效容积 | 0.25 | 0.25 | m3 | 0.25 | m3 | 8:00 | 20:00
自动过水线 | MF0346 | / | 有效容积 | 0.5 | 0.5 | m3 | 0.5 | m3 | 8:00 | 20:00
自动过水线 | MF0347 | / | 有效容积 | 0.5 | 0.5 | m3 | 0.5 | m3 | 8:00 | 20:00
自动过水线 | MF0348 | / | 有效容积 | 0.5 | 0.5 | m3 | 0.5 | m3 | 8:00 | 20:00
自动过水线 | MF0349 | / | 有效容积 | 0.5 | 0.5 | m3 | 0.5 | m3 | 8:00 | 20:00
打砂机 | MF1060 | / | - | - | - | - | - | - | 8:00 | 20:00
打砂机 | MF1061 | / | - | - | - | - | - | - | 8:00 | 20:00
烘干设备 | MF1059 | / | 最大连续蒸发量 | 0.333 | 0.333 | t/h | 0.333 | t/h | 8:00 | 20:00
水洗槽1 | MF0377 | / | 有效容积 | 0.25 | 0.25 | m3 | 0.25 | m3 | 8:00 | 20:00
水洗槽2 | MF0378 | / | 有效容积 | 0.25 | 0.25 | m3 | 0.25 | m3 | 8:00 | 20:00
水洗槽3 | MF0379 | / | 有效容积 | 0.25 | 0.25 | m3 | 0.25 | m3 | 8:00 | 20:00
退镀槽 | MF0382 | / | 有效容积 | 1.98 | 1.98 | m3 | 1.98 | m3 | 8:00 | 20:00
退镀水洗槽1 | MF0383 | / | 有效容积 | 0.25 | 0.25 | m3 | 0.25 | m3 | 8:00 | 20:00
退镀水洗槽2 | MF0384 | / | 有效容积 | 0.25 | 0.25 | m3 | 0.25 | m3 | 8:00 | 20:00
退铬槽 | MF0376 | / | 有效容积 | 0.99 | 0.99 | m3 | 0.99 | m3 | 8:00 | 20:00
脱漆槽 | MF0380 | / | 有效容积 | 0.2826 | 0.2826 | m3 | 0.2826 | m3 | 8:00 | 20:00
脱漆槽 | MF0381 | / | 有效容积 | 0.2826 | 0.2826 | m3 | 0.2826 | m3 | 8:00 | 20:00
自动过水线 | MF0368 | / | 有效容积 | 0.5 | 0.5 | m3 | 0.5 | m3 | 8:00 | 20:00
自动过水线 | MF0369 | / | 有效容积 | 0.5 | 0.5 | m3 | 0.5 | m3 | 8:00 | 20:00
自动过水线 | MF0370 | / | 有效容积 | 0.5 | 0.5 | m3 | 0.5 | m3 | 8:00 | 20:00
自动过水线 | MF0371 | / | 有效容积 | 0.5 | 0.5 | m3 | 0.5 | m3 | 8:00 | 20:00
自动过水线 | MF0372 | / | 有效容积 | 0.5 | 0.5 | m3 | 0.5 | m3 | 8:00 | 20:00
自动过水线 | MF0373 | / | 有效容积 | 0.5 | 0.5 | m3 | 0.5 | m3 | 8:00 | 20:00
自动过水线 | MF0374 | / | 有效容积 | 0.5 | 0.5 | m3 | 0.5 | m3 | 8:00 | 20:00
自动过水线 | MF0375 | / | 有效容积 | 0.5 | 0.5 | m3 | 0.5 | m3 | 8:00 | 20:00
配套工程
抽风机 | MF0421 | / | 风量 | 5000 | 5000 | m3/h | 5000 | m3/h | 8:00 | 20:00
抽风机 | MF0422 | / | 风量 | 5000 | 5000 | m3/h | 5000 | m3/h | 8:00 | 20:00
抽风机 | MF0423 | / | 风量 | 5000 | 5000 | m3/h | 5000 | m3/h | 8:00 | 20:00
抽风机 | MF0424 | / | 风量 | 5000 | 5000 | m3/h | 5000 | m3/h | 8:00 | 20:00
抽风机 | MF0425 | / | 风量 | 5000 | 5000 | m3/h | 5000 | m3/h | 8:00 | 20:00
抽风机 | MF0426 | / | 风量 | 5000 | 5000 | m3/h | 5000 | m3/h | 8:00 | 20:00
抽风机 | MF0427 | / | 风量 | 5000 | 5000 | m3/h | 5000 | m3/h | 8:00 | 20:00
抽风机 | MF0428 | / | 风量 | 5000 | 5000 | m3/h | 5000 | m3/h | 8:00 | 20:00
抽风机 | MF0429 | / | 风量 | 5000 | 5000 | m3/h | 5000 | m3/h | 8:00 | 20:00
纯水机 | MF0419 | / | 流量 | 1 | 1 | t/h | 1 | t/h | 8:00 | 20:00
过滤机 | MF0404 | / | 过滤面积 | 16 | 16 | m2 | 16 | m2 | 8:00 | 20:00
过滤机 | MF0405 | / | 过滤面积 | 16 | 16 | m2 | 16 | m2 | 8:00 | 20:00
过滤机 | MF0406 | / | 过滤面积 | 16 | 16 | m2 | 16 | m2 | 8:00 | 20:00
过滤机 | MF0407 | / | 过滤面积 | 16 | 16 | m2 | 16 | m2 | 8:00 | 20:00
过滤机 | MF0408 | / | 过滤面积 | 16 | 16 | m2 | 16 | m2 | 8:00 | 20:00
过滤机 | MF0409 | / | 过滤面积 | 16 | 16 | m2 | 16 | m2 | 8:00 | 20:00
过滤机 | MF0410 | / | 过滤面积 | 16 | 16 | m2 | 16 | m2 | 8:00 | 20:00
过滤机 | MF0411 | / | 过滤面积 | 16 | 16 | m2 | 16 | m2 | 8:00 | 20:00
过滤机 | MF0412 | / | 过滤面积 | 16 | 16 | m2 | 16 | m2 | 8:00 | 20:00
过滤机 | MF0413 | / | 过滤面积 | 16 | 16 | m2 | 16 | m2 | 8:00 | 20:00
过滤机 | MF0414 | / | 过滤面积 | 16 | 16 | m2 | 16 | m2 | 8:00 | 20:00
过滤机 | MF0415 | / | 过滤面积 | 16 | 16 | m2 | 16 | m2 | 8:00 | 20:00
过滤机 | MF0416 | / | 过滤面积 | 16 | 16 | m2 | 16 | m2 | 8:00 | 20:00
过滤机 | MF0417 | / | 过滤面积 | 16 | 16 | m2 | 16 | m2 | 8:00 | 20:00
过滤机 | MF0418 | / | 过滤面积 | 16 | 16 | m2 | 16 | m2 | 8:00 | 20:00
含铬废气净化设施 | MF0439 | / | 风量 | 5000 | 5000 | m3/h | 5000 | m3/h | 8:00 | 20:00
含氰废气净化设施 | MF0438 | / | 风量 | 5000 | 5000 | m3/h | 5000 | m3/h | 8:00 | 20:00
空压机 | MF0430 | / | 功率 | 7.5 | 7.5 | kw | 7.5 | kw | 8:00 | 20:00
空压机 | MF0431 | / | 功率 | 7.5 | 7.5 | kw | 7.5 | kw | 8:00 | 20:00
冷却塔 | MF0432 | / | 流量 | 10 | 10 | t/h | 10 | t/h | 8:00 | 20:00
冷却塔 | MF0433 | / | 流量 | 10 | 10 | t/h | 10 | t/h | 8:00 | 20:00
喷漆房 | MF0434 | / | 有效容积 | 80 | 80 | m3 | 80 | m3 | 8:00 | 20:00
喷枪 | MF0435 | / | 功率 | 7 | 7 | kw | 7 | kw | 8:00 | 20:00
喷枪 | MF0436 | / | 功率 | 7 | 7 | kw | 7 | kw | 8:00 | 20:00
一般酸雾废气净化设施 | MF0437 | / | 风量 | 8000 | 8000 | m3/h | 8000 | m3/h | 8:00 | 20:00
有机废气净化设施 | MF0440 | / | 风量 | 5000 | 5000 | m3/h | 5000 | m3/h | 8:00 | 20:00
整流机 | MF0385 | / | 功率 | 1 | 1 | kw | 1 | kw | 8:00 | 20:00
整流机 | MF0386 | / | 功率 | 1 | 1 | kw | 1 | kw | 8:00 | 20:00
整流机 | MF0387 | / | 功率 | 1 | 1 | kw | 1 | kw | 8:00 | 20:00
整流机 | MF0388 | / | 功率 | 1 | 1 | kw | 1 | kw | 8:00 | 20:00
整流机 | MF0389 | / | 功率 | 1 | 1 | kw | 1 | kw | 8:00 | 20:00
整流机 | MF0390 | / | 功率 | 1 | 1 | kw | 1 | kw | 8:00 | 20:00
整流机 | MF0391 | / | 功率 | 1 | 1 | kw | 1 | kw | 8:00 | 20:00
整流机 | MF0392 | / | 功率 | 1 | 1 | kw | 1 | kw | 8:00 | 20:00
整流机 | MF0393 | / | 功率 | 1 | 1 | kw | 1 | kw | 8:00 | 20:00
整流机 | MF0394 | / | 功率 | 1 | 1 | kw | 1 | kw | 8:00 | 20:00
整流机 | MF0395 | / | 功率 | 1 | 1 | kw | 1 | kw | 8:00 | 20:00
整流机 | MF0396 | / | 功率 | 1 | 1 | kw | 1 | kw | 8:00 | 20:00
整流机 | MF0397 | / | 功率 | 1 | 1 | kw | 1 | kw | 8:00 | 20:00
整流机 | MF0398 | / | 功率 | 1 | 1 | kw | 1 | kw | 8:00 | 20:00
整流机 | MF0399 | / | 功率 | 1 | 1 | kw | 1 | kw | 8:00 | 20:00
整流机 | MF0400 | / | 功率 | 1 | 1 | kw | 1 | kw | 8:00 | 20:00
整流机 | MF0401 | / | 功率 | 1 | 1 | kw | 1 | kw | 8:00 | 20:00
整流机 | MF0402 | / | 功率 | 1 | 1 | kw | 1 | kw | 8:00 | 20:00
整流机 | MF0403 | / | 功率 | 1 | 1 | kw | 1 | kw | 8:00 | 20:00
整流机 | MF0441 | / | 功率 | 1 | 1 | kw | 1 | kw | 8:00 | 20:00
[15 empty] | 记录时间： | 2020-11-15 | 记录人： | 徐锋强 | 审核人： | 麻亚平

## 16日
表5 C1挂镀五金半自动线生产设施正常工况信息表
生产设施（设备）名称(1) | 编码 | 生产设施型号 | 主要生产设施(设备)规格参数(2) |  |  |  | 设计生产能力 |  | 运行状态 |  | 生产负荷 | 产品产量 |  |  |  | 原辅料
|  |  | 参数名称 | 设计值 | 实际值 | 单位 | 生产能力 | 单位 | 开始时间(3) | 结束时间(3) |  | 中间产品 | 单位 | 最终产品 | 单位 | 名称 | 种类 | 用量 | 单位 | 有毒有害元素 |  | 来源地
[20 empty] | 成分 | 占比
超声波除蜡槽 | MF0301 | / | 有效容积 | 0.99 | 0.99 | m3 | 0.99 | m3 | 8:00 | 20:00 | 80% |  |  | 280 | m2 | 除油粉 | 辅料 | 17.5 | kg
超声波除蜡槽 | MF0312 | / | 有效容积 | 0.96 | 0.96 | m3 | 0.96 | m3 | 8:00 | 20:00 | [5 empty] | 镀镍辅助剂 | 辅料 | 2.5 | kg
超声波除蜡槽 | MF0315 | / | 有效容积 | 0.9 | 0.9 | m3 | 0.9 | m3 | 8:00 | 20:00 | [5 empty] | 镀镍光亮剂 | 辅料 | 2.5 | kg
除油单槽 | MF0318 | / | 有效容积 | 0.36 | 0.36 | m3 | 0.36 | m3 | 8:00 | 20:00 | [5 empty] | 镀铜光亮剂 | 辅料 | 5 | kg
电解除油槽 | MF0290 | / | 有效容积 | 0.99 | 0.99 | m3 | 0.99 | m3 | 8:00 | 20:00 | [5 empty] | 硫酸 | 辅料 | 32.5 | kg
电解除油槽 | MF0291 | / | 有效容积 | 0.99 | 0.99 | m3 | 0.99 | m3 | 8:00 | 20:00 | [5 empty] | 片碱 | 辅料 | 2.5 | kg
电解除油槽 | MF0292 | / | 有效容积 | 0.99 | 0.99 | m3 | 0.99 | m3 | 8:00 | 20:00 | [5 empty] | 氢氧化钠 | 辅料 | 22.5 | kg
电解除油槽 | MF0293 | / | 有效容积 | 0.99 | 0.99 | m3 | 0.99 | m3 | 8:00 | 20:00 | [5 empty] | 氰化钠 | 辅料 | 0.5 | kg | 氰元素 | 53.06
活化槽 | MF0311 | / | 有效容积 | 0.5 | 0.5 | m3 | 0.5 | m3 | 8:00 | 20:00 | [5 empty] | 水性喷漆 | 辅料 | 27.325 | kg
热泡槽 | MF0288 | / | 有效容积 | 1.98 | 1.98 | m3 | 1.98 | m3 | 8:00 | 20:00 | [5 empty] | 退镀剂 | 辅料 | 2.5 | kg
水洗槽 | MF0289 |  | 有效容积 | 0.25 | 0.25 | m3 | 0.25 | m3 | 8:00 | 20:00 | [5 empty] | 硝酸 | 辅料 | 7.5 | kg
水洗槽1 | MF0313 | / | 有效容积 | 0.5 | 0.5 | m3 | 0.5 | m3 | 8:00 | 20:00 | [5 empty] | 盐酸 | 辅料 | 55 | kg
水洗槽1 | MF0316 | / | 有效容积 | 0.25 | 0.25 | m3 | 0.25 | m3 | 8:00 | 20:00 | [5 empty] | 硫酸镍 | 辅料 | 2.5 | kg | 镍元素 | 22.1
水洗槽1 | MF0319 | / | 有效容积 | 0.25 | 0.25 | m3 | 0.25 | m3 | 8:00 | 20:00 | [5 empty] | 硫酸铜 | 辅料 | 11.5 | kg | 铜元素 | 24.8
水洗槽2 | MF0314 | / | 有效容积 | 0.5 | 0.5 | m3 | 0.5 | m3 | 8:00 | 20:00 | [5 empty] | 氯化镍 | 原料 | 2.75 | kg | 镍元素 | 24.4
水洗槽2 | MF0317 | / | 有效容积 | 0.25 | 0.25 | m3 | 0.25 | m3 | 8:00 | 20:00 | [5 empty] | 镍板 | 原料 | 15.875 | kg | 镍元素 | 99.5
水洗槽2 | MF0320 | / | 有效容积 | 0.25 | 0.25 | m3 | 0.25 | m3 | 8:00 | 20:00 | [5 empty] | 青铜板 | 原料 | 8 | kg | 铜元素 | 90
自动过水线1 | MF0295 | / | 有效容积 | 0.25 | 0.25 | m3 | 0.25 | m3 | 8:00 | 20:00 | [5 empty] | 重铬酸钾 | 原料 | 1.25 | kg | 铬元素 | 34.64
自动过水线1 | MF0297 | / | 有效容积 | 0.25 | 0.25 | m3 | 0.25 | m3 | 8:00 | 20:00
自动过水线1 | MF0298 | / | 有效容积 | 0.25 | 0.25 | m3 | 0.25 | m3 | 8:00 | 20:00
自动过水线1 | MF0299 | / | 有效容积 | 0.25 | 0.25 | m3 | 0.25 | m3 | 8:00 | 20:00
自动过水线1 | MF0300 | / | 有效容积 | 0.25 | 0.25 | m3 | 0.25 | m3 | 8:00 | 20:00
自动过水线1 | MF0302 | / | 有效容积 | 0.25 | 0.25 | m3 | 0.25 | m3 | 8:00 | 20:00
自动过水线1 | MF0303 | / | 有效容积 | 0.25 | 0.25 | m3 | 0.25 | m3 | 8:00 | 20:00
自动过水线1 | MF1058 | / | 有效容积 | 0.25 | 0.25 | m3 | 0.25 | m3 | 8:00 | 20:00
自动过水线2 | MF0304 | / | 有效容积 | 0.25 | 0.25 | m3 | 0.25 | m3 | 8:00 | 20:00
自动过水线2 | MF0305 | / | 有效容积 | 0.25 | 0.25 | m3 | 0.25 | m3 | 8:00 | 20:00
自动过水线2 | MF0306 | / | 有效容积 | 0.25 | 0.25 | m3 | 0.25 | m3 | 8:00 | 20:00
自动过水线2 | MF0307 | / | 有效容积 | 0.25 | 0.25 | m3 | 0.25 | m3 | 8:00 | 20:00
自动过水线2 | MF0308 | / | 有效容积 | 0.25 | 0.25 | m3 | 0.25 | m3 | 8:00 | 20:00
自动过水线2 | MF0309 | / | 有效容积 | 0.25 | 0.25 | m3 | 0.25 | m3 | 8:00 | 20:00
自动过水线2 | MF0310 | / | 有效容积 | 0.25 | 0.25 | m3 | 0.25 | m3 | 8:00 | 20:00
单缸水洗槽 | MF0366 | / | 有效容积 | 0.36 | 0.36 | m3 | 0.36 | m3 | 8:00 | 20:00
电解保护槽 | MF0367 | / | 有效容积 | 2.2 | 2.2 | m3 | 2.2 | m3 | 8:00 | 20:00
镀冲击镍槽 | MF0327 | / | 有效容积 | 3.96 | 3.96 | m3 | 3.96 | m3 | 8:00 | 20:00
镀法国金槽 | MF0351 | / | 有效容积 | 0.396 | 0.396 | m3 | 0.396 | m3 | 8:00 | 20:00
镀仿金槽 | MF0350 | / | 有效容积 | 2.64 | 2.64 | m3 | 2.64 | m3 | 8:00 | 20:00
镀铬槽 | MF0360 | / | 有效容积 | 1.1 | 1.1 | m3 | 1.1 | m3 | 8:00 | 20:00
镀镍槽 | MF0344 | / | 有效容积 | 3.96 | 3.96 | m3 | 3.96 | m3 | 8:00 | 20:00
镀镍槽 | MF0345 | / | 有效容积 | 3.96 | 3.96 | m3 | 3.96 | m3 | 8:00 | 20:00
镀酸铜槽 | MF0335 | / | 有效容积 | 3.96 | 3.96 | m3 | 3.96 | m3 | 8:00 | 20:00
镀酸铜槽 | MF0336 | / | 有效容积 | 3.96 | 3.96 | m3 | 3.96 | m3 | 8:00 | 20:00
镀酸铜槽 | MF0337 | / | 有效容积 | 3.96 | 3.96 | m3 | 3.96 | m3 | 8:00 | 20:00
镀酸铜槽 | MF0338 | / | 有效容积 | 3.96 | 3.96 | m3 | 3.96 | m3 | 8:00 | 20:00
镀酸铜槽 | MF0339 | / | 有效容积 | 3.96 | 3.96 | m3 | 3.96 | m3 | 8:00 | 20:00
镀酸铜槽 | MF0340 | / | 有效容积 | 3.96 | 3.96 | m3 | 3.96 | m3 | 8:00 | 20:00
回收槽1 | MF0361 | / | 有效容积 | 0.25 | 0.25 | m3 | 0.25 | m3 | 8:00 | 20:00
回收槽2 | MF0362 | / | 有效容积 | 0.25 | 0.25 | m3 | 0.25 | m3 | 8:00 | 20:00
枪槽 | MF0356 | / | 有效容积 | 1.445 | 1.445 | m3 | 1.445 | m3 | 8:00 | 20:00
枪槽 | MF0357 | / | 有效容积 | 1.44 | 1.44 | m3 | 1.44 | m3 | 8:00 | 20:00
水洗槽1 | MF0341 | / | 有效容积 | 0.5 | 0.5 | m3 | 0.5 | m3 | 8:00 | 20:00
水洗槽1 | MF0352 | / | 有效容积 | 0.25 | 0.25 | m3 | 0.25 | m3 | 8:00 | 20:00
水洗槽1 | MF0358 | / | 有效容积 | 0.25 | 0.25 | m3 | 0.25 | m3 | 8:00 | 20:00
水洗槽1 | MF0363 | / | 有效容积 | 0.25 | 0.25 | m3 | 0.25 | m3 | 8:00 | 20:00
水洗槽2 | MF0342 | / | 有效容积 | 0.5 | 0.5 | m3 | 0.5 | m3 | 8:00 | 20:00
水洗槽2 | MF0353 | / | 有效容积 | 0.25 | 0.25 | m3 | 0.25 | m3 | 8:00 | 20:00
水洗槽2 | MF0359 | / | 有效容积 | 0.25 | 0.25 | m3 | 0.25 | m3 | 8:00 | 20:00
水洗槽2 | MF0364 | / | 有效容积 | 0.25 | 0.25 | m3 | 0.25 | m3 | 8:00 | 20:00
水洗槽3 | MF0343 | / | 有效容积 | 0.5 | 0.5 | m3 | 0.5 | m3 | 8:00 | 20:00
水洗槽3 | MF0354 | / | 有效容积 | 0.25 | 0.25 | m3 | 0.25 | m3 | 8:00 | 20:00
水洗槽3 | MF0365 | / | 有效容积 | 0.25 | 0.25 | m3 | 0.25 | m3 | 8:00 | 20:00
自动过水线 | MF0328 | / | 有效容积 | 0.25 | 0.25 | m3 | 0.25 | m3 | 8:00 | 20:00
自动过水线 | MF0329 | / | 有效容积 | 0.25 | 0.25 | m3 | 0.25 | m3 | 8:00 | 20:00
自动过水线 | MF0330 | / | 有效容积 | 0.25 | 0.25 | m3 | 0.25 | m3 | 8:00 | 20:00
自动过水线 | MF0331 | / | 有效容积 | 0.25 | 0.25 | m3 | 0.25 | m3 | 8:00 | 20:00
自动过水线 | MF0332 | / | 有效容积 | 0.25 | 0.25 | m3 | 0.25 | m3 | 8:00 | 20:00
自动过水线 | MF0333 | / | 有效容积 | 0.25 | 0.25 | m3 | 0.25 | m3 | 8:00 | 20:00
自动过水线 | MF0334 | / | 有效容积 | 0.25 | 0.25 | m3 | 0.25 | m3 | 8:00 | 20:00
自动过水线 | MF0346 | / | 有效容积 | 0.5 | 0.5 | m3 | 0.5 | m3 | 8:00 | 20:00
自动过水线 | MF0347 | / | 有效容积 | 0.5 | 0.5 | m3 | 0.5 | m3 | 8:00 | 20:00
自动过水线 | MF0348 | / | 有效容积 | 0.5 | 0.5 | m3 | 0.5 | m3 | 8:00 | 20:00
自动过水线 | MF0349 | / | 有效容积 | 0.5 | 0.5 | m3 | 0.5 | m3 | 8:00 | 20:00
打砂机 | MF1060 | / | - | - | - | - | - | - | 8:00 | 20:00
打砂机 | MF1061 | / | - | - | - | - | - | - | 8:00 | 20:00
烘干设备 | MF1059 | / | 最大连续蒸发量 | 0.333 | 0.333 | t/h | 0.333 | t/h | 8:00 | 20:00
水洗槽1 | MF0377 | / | 有效容积 | 0.25 | 0.25 | m3 | 0.25 | m3 | 8:00 | 20:00
水洗槽2 | MF0378 | / | 有效容积 | 0.25 | 0.25 | m3 | 0.25 | m3 | 8:00 | 20:00
水洗槽3 | MF0379 | / | 有效容积 | 0.25 | 0.25 | m3 | 0.25 | m3 | 8:00 | 20:00
退镀槽 | MF0382 | / | 有效容积 | 1.98 | 1.98 | m3 | 1.98 | m3 | 8:00 | 20:00
退镀水洗槽1 | MF0383 | / | 有效容积 | 0.25 | 0.25 | m3 | 0.25 | m3 | 8:00 | 20:00
退镀水洗槽2 | MF0384 | / | 有效容积 | 0.25 | 0.25 | m3 | 0.25 | m3 | 8:00 | 20:00
退铬槽 | MF0376 | / | 有效容积 | 0.99 | 0.99 | m3 | 0.99 | m3 | 8:00 | 20:00
脱漆槽 | MF0380 | / | 有效容积 | 0.2826 | 0.2826 | m3 | 0.2826 | m3 | 8:00 | 20:00
脱漆槽 | MF0381 | / | 有效容积 | 0.2826 | 0.2826 | m3 | 0.2826 | m3 | 8:00 | 20:00
自动过水线 | MF0368 | / | 有效容积 | 0.5 | 0.5 | m3 | 0.5 | m3 | 8:00 | 20:00
自动过水线 | MF0369 | / | 有效容积 | 0.5 | 0.5 | m3 | 0.5 | m3 | 8:00 | 20:00
自动过水线 | MF0370 | / | 有效容积 | 0.5 | 0.5 | m3 | 0.5 | m3 | 8:00 | 20:00
自动过水线 | MF0371 | / | 有效容积 | 0.5 | 0.5 | m3 | 0.5 | m3 | 8:00 | 20:00
自动过水线 | MF0372 | / | 有效容积 | 0.5 | 0.5 | m3 | 0.5 | m3 | 8:00 | 20:00
自动过水线 | MF0373 | / | 有效容积 | 0.5 | 0.5 | m3 | 0.5 | m3 | 8:00 | 20:00
自动过水线 | MF0374 | / | 有效容积 | 0.5 | 0.5 | m3 | 0.5 | m3 | 8:00 | 20:00
自动过水线 | MF0375 | / | 有效容积 | 0.5 | 0.5 | m3 | 0.5 | m3 | 8:00 | 20:00
配套工程
抽风机 | MF0421 | / | 风量 | 5000 | 5000 | m3/h | 5000 | m3/h | 8:00 | 20:00
抽风机 | MF0422 | / | 风量 | 5000 | 5000 | m3/h | 5000 | m3/h | 8:00 | 20:00
抽风机 | MF0423 | / | 风量 | 5000 | 5000 | m3/h | 5000 | m3/h | 8:00 | 20:00
抽风机 | MF0424 | / | 风量 | 5000 | 5000 | m3/h | 5000 | m3/h | 8:00 | 20:00
抽风机 | MF0425 | / | 风量 | 5000 | 5000 | m3/h | 5000 | m3/h | 8:00 | 20:00
抽风机 | MF0426 | / | 风量 | 5000 | 5000 | m3/h | 5000 | m3/h | 8:00 | 20:00
抽风机 | MF0427 | / | 风量 | 5000 | 5000 | m3/h | 5000 | m3/h | 8:00 | 20:00
抽风机 | MF0428 | / | 风量 | 5000 | 5000 | m3/h | 5000 | m3/h | 8:00 | 20:00
抽风机 | MF0429 | / | 风量 | 5000 | 5000 | m3/h | 5000 | m3/h | 8:00 | 20:00
纯水机 | MF0419 | / | 流量 | 1 | 1 | t/h | 1 | t/h | 8:00 | 20:00
过滤机 | MF0404 | / | 过滤面积 | 16 | 16 | m2 | 16 | m2 | 8:00 | 20:00
过滤机 | MF0405 | / | 过滤面积 | 16 | 16 | m2 | 16 | m2 | 8:00 | 20:00
过滤机 | MF0406 | / | 过滤面积 | 16 | 16 | m2 | 16 | m2 | 8:00 | 20:00
过滤机 | MF0407 | / | 过滤面积 | 16 | 16 | m2 | 16 | m2 | 8:00 | 20:00
过滤机 | MF0408 | / | 过滤面积 | 16 | 16 | m2 | 16 | m2 | 8:00 | 20:00
过滤机 | MF0409 | / | 过滤面积 | 16 | 16 | m2 | 16 | m2 | 8:00 | 20:00
过滤机 | MF0410 | / | 过滤面积 | 16 | 16 | m2 | 16 | m2 | 8:00 | 20:00
过滤机 | MF0411 | / | 过滤面积 | 16 | 16 | m2 | 16 | m2 | 8:00 | 20:00
过滤机 | MF0412 | / | 过滤面积 | 16 | 16 | m2 | 16 | m2 | 8:00 | 20:00
过滤机 | MF0413 | / | 过滤面积 | 16 | 16 | m2 | 16 | m2 | 8:00 | 20:00
过滤机 | MF0414 | / | 过滤面积 | 16 | 16 | m2 | 16 | m2 | 8:00 | 20:00
过滤机 | MF0415 | / | 过滤面积 | 16 | 16 | m2 | 16 | m2 | 8:00 | 20:00
过滤机 | MF0416 | / | 过滤面积 | 16 | 16 | m2 | 16 | m2 | 8:00 | 20:00
过滤机 | MF0417 | / | 过滤面积 | 16 | 16 | m2 | 16 | m2 | 8:00 | 20:00
过滤机 | MF0418 | / | 过滤面积 | 16 | 16 | m2 | 16 | m2 | 8:00 | 20:00
含铬废气净化设施 | MF0439 | / | 风量 | 5000 | 5000 | m3/h | 5000 | m3/h | 8:00 | 20:00
含氰废气净化设施 | MF0438 | / | 风量 | 5000 | 5000 | m3/h | 5000 | m3/h | 8:00 | 20:00
空压机 | MF0430 | / | 功率 | 7.5 | 7.5 | kw | 7.5 | kw | 8:00 | 20:00
空压机 | MF0431 | / | 功率 | 7.5 | 7.5 | kw | 7.5 | kw | 8:00 | 20:00
冷却塔 | MF0432 | / | 流量 | 10 | 10 | t/h | 10 | t/h | 8:00 | 20:00
冷却塔 | MF0433 | / | 流量 | 10 | 10 | t/h | 10 | t/h | 8:00 | 20:00
喷漆房 | MF0434 | / | 有效容积 | 80 | 80 | m3 | 80 | m3 | 8:00 | 20:00
喷枪 | MF0435 | / | 功率 | 7 | 7 | kw | 7 | kw | 8:00 | 20:00
喷枪 | MF0436 | / | 功率 | 7 | 7 | kw | 7 | kw | 8:00 | 20:00
一般酸雾废气净化设施 | MF0437 | / | 风量 | 8000 | 8000 | m3/h | 8000 | m3/h | 8:00 | 20:00
有机废气净化设施 | MF0440 | / | 风量 | 5000 | 5000 | m3/h | 5000 | m3/h | 8:00 | 20:00
整流机 | MF0385 | / | 功率 | 1 | 1 | kw | 1 | kw | 8:00 | 20:00
整流机 | MF0386 | / | 功率 | 1 | 1 | kw | 1 | kw | 8:00 | 20:00
整流机 | MF0387 | / | 功率 | 1 | 1 | kw | 1 | kw | 8:00 | 20:00
整流机 | MF0388 | / | 功率 | 1 | 1 | kw | 1 | kw | 8:00 | 20:00
整流机 | MF0389 | / | 功率 | 1 | 1 | kw | 1 | kw | 8:00 | 20:00
整流机 | MF0390 | / | 功率 | 1 | 1 | kw | 1 | kw | 8:00 | 20:00
整流机 | MF0391 | / | 功率 | 1 | 1 | kw | 1 | kw | 8:00 | 20:00
整流机 | MF0392 | / | 功率 | 1 | 1 | kw | 1 | kw | 8:00 | 20:00
整流机 | MF0393 | / | 功率 | 1 | 1 | kw | 1 | kw | 8:00 | 20:00
整流机 | MF0394 | / | 功率 | 1 | 1 | kw | 1 | kw | 8:00 | 20:00
整流机 | MF0395 | / | 功率 | 1 | 1 | kw | 1 | kw | 8:00 | 20:00
整流机 | MF0396 | / | 功率 | 1 | 1 | kw | 1 | kw | 8:00 | 20:00
整流机 | MF0397 | / | 功率 | 1 | 1 | kw | 1 | kw | 8:00 | 20:00
整流机 | MF0398 | / | 功率 | 1 | 1 | kw | 1 | kw | 8:00 | 20:00
整流机 | MF0399 | / | 功率 | 1 | 1 | kw | 1 | kw | 8:00 | 20:00
整流机 | MF0400 | / | 功率 | 1 | 1 | kw | 1 | kw | 8:00 | 20:00
整流机 | MF0401 | / | 功率 | 1 | 1 | kw | 1 | kw | 8:00 | 20:00
整流机 | MF0402 | / | 功率 | 1 | 1 | kw | 1 | kw | 8:00 | 20:00
整流机 | MF0403 | / | 功率 | 1 | 1 | kw | 1 | kw | 8:00 | 20:00
整流机 | MF0441 | / | 功率 | 1 | 1 | kw | 1 | kw | 8:00 | 20:00
[15 empty] | 记录时间： | 2020-11-16 | 记录人： | 徐锋强 | 审核人： | 麻亚平

## 17日
表5 C1挂镀五金半自动线生产设施正常工况信息表
生产设施（设备）名称(1) | 编码 | 生产设施型号 | 主要生产设施(设备)规格参数(2) |  |  |  | 设计生产能力 |  | 运行状态 |  | 生产负荷 | 产品产量 |  |  |  | 原辅料
|  |  | 参数名称 | 设计值 | 实际值 | 单位 | 生产能力 | 单位 | 开始时间(3) | 结束时间(3) |  | 中间产品 | 单位 | 最终产品 | 单位 | 名称 | 种类 | 用量 | 单位 | 有毒有害元素 |  | 来源地
[20 empty] | 成分 | 占比
超声波除蜡槽 | MF0301 | / | 有效容积 | 0.99 | 0.99 | m3 | 0.99 | m3 | 8:00 | 20:00 | 80% |  |  | 280 | m2 | 除油粉 | 辅料 | 17.5 | kg
超声波除蜡槽 | MF0312 | / | 有效容积 | 0.96 | 0.96 | m3 | 0.96 | m3 | 8:00 | 20:00 | [5 empty] | 镀镍辅助剂 | 辅料 | 2.5 | kg
超声波除蜡槽 | MF0315 | / | 有效容积 | 0.9 | 0.9 | m3 | 0.9 | m3 | 8:00 | 20:00 | [5 empty] | 镀镍光亮剂 | 辅料 | 2.5 | kg
除油单槽 | MF0318 | / | 有效容积 | 0.36 | 0.36 | m3 | 0.36 | m3 | 8:00 | 20:00 | [5 empty] | 镀铜光亮剂 | 辅料 | 5 | kg
电解除油槽 | MF0290 | / | 有效容积 | 0.99 | 0.99 | m3 | 0.99 | m3 | 8:00 | 20:00 | [5 empty] | 硫酸 | 辅料 | 32.5 | kg
电解除油槽 | MF0291 | / | 有效容积 | 0.99 | 0.99 | m3 | 0.99 | m3 | 8:00 | 20:00 | [5 empty] | 片碱 | 辅料 | 2.5 | kg
电解除油槽 | MF0292 | / | 有效容积 | 0.99 | 0.99 | m3 | 0.99 | m3 | 8:00 | 20:00 | [5 empty] | 氢氧化钠 | 辅料 | 22.5 | kg
电解除油槽 | MF0293 | / | 有效容积 | 0.99 | 0.99 | m3 | 0.99 | m3 | 8:00 | 20:00 | [5 empty] | 氰化钠 | 辅料 | 0.5 | kg | 氰元素 | 53.06
活化槽 | MF0311 | / | 有效容积 | 0.5 | 0.5 | m3 | 0.5 | m3 | 8:00 | 20:00 | [5 empty] | 水性喷漆 | 辅料 | 27.325 | kg
热泡槽 | MF0288 | / | 有效容积 | 1.98 | 1.98 | m3 | 1.98 | m3 | 8:00 | 20:00 | [5 empty] | 退镀剂 | 辅料 | 2.5 | kg
水洗槽 | MF0289 |  | 有效容积 | 0.25 | 0.25 | m3 | 0.25 | m3 | 8:00 | 20:00 | [5 empty] | 硝酸 | 辅料 | 7.5 | kg
水洗槽1 | MF0313 | / | 有效容积 | 0.5 | 0.5 | m3 | 0.5 | m3 | 8:00 | 20:00 | [5 empty] | 盐酸 | 辅料 | 55 | kg
水洗槽1 | MF0316 | / | 有效容积 | 0.25 | 0.25 | m3 | 0.25 | m3 | 8:00 | 20:00 | [5 empty] | 硫酸镍 | 辅料 | 2.5 | kg | 镍元素 | 22.1
水洗槽1 | MF0319 | / | 有效容积 | 0.25 | 0.25 | m3 | 0.25 | m3 | 8:00 | 20:00 | [5 empty] | 硫酸铜 | 辅料 | 11.5 | kg | 铜元素 | 24.8
水洗槽2 | MF0314 | / | 有效容积 | 0.5 | 0.5 | m3 | 0.5 | m3 | 8:00 | 20:00 | [5 empty] | 氯化镍 | 原料 | 2.75 | kg | 镍元素 | 24.4
水洗槽2 | MF0317 | / | 有效容积 | 0.25 | 0.25 | m3 | 0.25 | m3 | 8:00 | 20:00 | [5 empty] | 镍板 | 原料 | 15.875 | kg | 镍元素 | 99.5
水洗槽2 | MF0320 | / | 有效容积 | 0.25 | 0.25 | m3 | 0.25 | m3 | 8:00 | 20:00 | [5 empty] | 青铜板 | 原料 | 8 | kg | 铜元素 | 90
自动过水线1 | MF0295 | / | 有效容积 | 0.25 | 0.25 | m3 | 0.25 | m3 | 8:00 | 20:00 | [5 empty] | 重铬酸钾 | 原料 | 1.25 | kg | 铬元素 | 34.64
自动过水线1 | MF0297 | / | 有效容积 | 0.25 | 0.25 | m3 | 0.25 | m3 | 8:00 | 20:00
自动过水线1 | MF0298 | / | 有效容积 | 0.25 | 0.25 | m3 | 0.25 | m3 | 8:00 | 20:00
自动过水线1 | MF0299 | / | 有效容积 | 0.25 | 0.25 | m3 | 0.25 | m3 | 8:00 | 20:00
自动过水线1 | MF0300 | / | 有效容积 | 0.25 | 0.25 | m3 | 0.25 | m3 | 8:00 | 20:00
自动过水线1 | MF0302 | / | 有效容积 | 0.25 | 0.25 | m3 | 0.25 | m3 | 8:00 | 20:00
自动过水线1 | MF0303 | / | 有效容积 | 0.25 | 0.25 | m3 | 0.25 | m3 | 8:00 | 20:00
自动过水线1 | MF1058 | / | 有效容积 | 0.25 | 0.25 | m3 | 0.25 | m3 | 8:00 | 20:00
自动过水线2 | MF0304 | / | 有效容积 | 0.25 | 0.25 | m3 | 0.25 | m3 | 8:00 | 20:00
自动过水线2 | MF0305 | / | 有效容积 | 0.25 | 0.25 | m3 | 0.25 | m3 | 8:00 | 20:00
自动过水线2 | MF0306 | / | 有效容积 | 0.25 | 0.25 | m3 | 0.25 | m3 | 8:00 | 20:00
自动过水线2 | MF0307 | / | 有效容积 | 0.25 | 0.25 | m3 | 0.25 | m3 | 8:00 | 20:00
自动过水线2 | MF0308 | / | 有效容积 | 0.25 | 0.25 | m3 | 0.25 | m3 | 8:00 | 20:00
自动过水线2 | MF0309 | / | 有效容积 | 0.25 | 0.25 | m3 | 0.25 | m3 | 8:00 | 20:00
自动过水线2 | MF0310 | / | 有效容积 | 0.25 | 0.25 | m3 | 0.25 | m3 | 8:00 | 20:00
单缸水洗槽 | MF0366 | / | 有效容积 | 0.36 | 0.36 | m3 | 0.36 | m3 | 8:00 | 20:00
电解保护槽 | MF0367 | / | 有效容积 | 2.2 | 2.2 | m3 | 2.2 | m3 | 8:00 | 20:00
镀冲击镍槽 | MF0327 | / | 有效容积 | 3.96 | 3.96 | m3 | 3.96 | m3 | 8:00 | 20:00
镀法国金槽 | MF0351 | / | 有效容积 | 0.396 | 0.396 | m3 | 0.396 | m3 | 8:00 | 20:00
镀仿金槽 | MF0350 | / | 有效容积 | 2.64 | 2.64 | m3 | 2.64 | m3 | 8:00 | 20:00
镀铬槽 | MF0360 | / | 有效容积 | 1.1 | 1.1 | m3 | 1.1 | m3 | 8:00 | 20:00
镀镍槽 | MF0344 | / | 有效容积 | 3.96 | 3.96 | m3 | 3.96 | m3 | 8:00 | 20:00
镀镍槽 | MF0345 | / | 有效容积 | 3.96 | 3.96 | m3 | 3.96 | m3 | 8:00 | 20:00
镀酸铜槽 | MF0335 | / | 有效容积 | 3.96 | 3.96 | m3 | 3.96 | m3 | 8:00 | 20:00
镀酸铜槽 | MF0336 | / | 有效容积 | 3.96 | 3.96 | m3 | 3.96 | m3 | 8:00 | 20:00
镀酸铜槽 | MF0337 | / | 有效容积 | 3.96 | 3.96 | m3 | 3.96 | m3 | 8:00 | 20:00
镀酸铜槽 | MF0338 | / | 有效容积 | 3.96 | 3.96 | m3 | 3.96 | m3 | 8:00 | 20:00
镀酸铜槽 | MF0339 | / | 有效容积 | 3.96 | 3.96 | m3 | 3.96 | m3 | 8:00 | 20:00
镀酸铜槽 | MF0340 | / | 有效容积 | 3.96 | 3.96 | m3 | 3.96 | m3 | 8:00 | 20:00
回收槽1 | MF0361 | / | 有效容积 | 0.25 | 0.25 | m3 | 0.25 | m3 | 8:00 | 20:00
回收槽2 | MF0362 | / | 有效容积 | 0.25 | 0.25 | m3 | 0.25 | m3 | 8:00 | 20:00
枪槽 | MF0356 | / | 有效容积 | 1.445 | 1.445 | m3 | 1.445 | m3 | 8:00 | 20:00
枪槽 | MF0357 | / | 有效容积 | 1.44 | 1.44 | m3 | 1.44 | m3 | 8:00 | 20:00
水洗槽1 | MF0341 | / | 有效容积 | 0.5 | 0.5 | m3 | 0.5 | m3 | 8:00 | 20:00
水洗槽1 | MF0352 | / | 有效容积 | 0.25 | 0.25 | m3 | 0.25 | m3 | 8:00 | 20:00
水洗槽1 | MF0358 | / | 有效容积 | 0.25 | 0.25 | m3 | 0.25 | m3 | 8:00 | 20:00
水洗槽1 | MF0363 | / | 有效容积 | 0.25 | 0.25 | m3 | 0.25 | m3 | 8:00 | 20:00
水洗槽2 | MF0342 | / | 有效容积 | 0.5 | 0.5 | m3 | 0.5 | m3 | 8:00 | 20:00
水洗槽2 | MF0353 | / | 有效容积 | 0.25 | 0.25 | m3 | 0.25 | m3 | 8:00 | 20:00
水洗槽2 | MF0359 | / | 有效容积 | 0.25 | 0.25 | m3 | 0.25 | m3 | 8:00 | 20:00
水洗槽2 | MF0364 | / | 有效容积 | 0.25 | 0.25 | m3 | 0.25 | m3 | 8:00 | 20:00
水洗槽3 | MF0343 | / | 有效容积 | 0.5 | 0.5 | m3 | 0.5 | m3 | 8:00 | 20:00
水洗槽3 | MF0354 | / | 有效容积 | 0.25 | 0.25 | m3 | 0.25 | m3 | 8:00 | 20:00
水洗槽3 | MF0365 | / | 有效容积 | 0.25 | 0.25 | m3 | 0.25 | m3 | 8:00 | 20:00
自动过水线 | MF0328 | / | 有效容积 | 0.25 | 0.25 | m3 | 0.25 | m3 | 8:00 | 20:00
自动过水线 | MF0329 | / | 有效容积 | 0.25 | 0.25 | m3 | 0.25 | m3 | 8:00 | 20:00
自动过水线 | MF0330 | / | 有效容积 | 0.25 | 0.25 | m3 | 0.25 | m3 | 8:00 | 20:00
自动过水线 | MF0331 | / | 有效容积 | 0.25 | 0.25 | m3 | 0.25 | m3 | 8:00 | 20:00
自动过水线 | MF0332 | / | 有效容积 | 0.25 | 0.25 | m3 | 0.25 | m3 | 8:00 | 20:00
自动过水线 | MF0333 | / | 有效容积 | 0.25 | 0.25 | m3 | 0.25 | m3 | 8:00 | 20:00
自动过水线 | MF0334 | / | 有效容积 | 0.25 | 0.25 | m3 | 0.25 | m3 | 8:00 | 20:00
自动过水线 | MF0346 | / | 有效容积 | 0.5 | 0.5 | m3 | 0.5 | m3 | 8:00 | 20:00
自动过水线 | MF0347 | / | 有效容积 | 0.5 | 0.5 | m3 | 0.5 | m3 | 8:00 | 20:00
自动过水线 | MF0348 | / | 有效容积 | 0.5 | 0.5 | m3 | 0.5 | m3 | 8:00 | 20:00
自动过水线 | MF0349 | / | 有效容积 | 0.5 | 0.5 | m3 | 0.5 | m3 | 8:00 | 20:00
打砂机 | MF1060 | / | - | - | - | - | - | - | 8:00 | 20:00
打砂机 | MF1061 | / | - | - | - | - | - | - | 8:00 | 20:00
烘干设备 | MF1059 | / | 最大连续蒸发量 | 0.333 | 0.333 | t/h | 0.333 | t/h | 8:00 | 20:00
水洗槽1 | MF0377 | / | 有效容积 | 0.25 | 0.25 | m3 | 0.25 | m3 | 8:00 | 20:00
水洗槽2 | MF0378 | / | 有效容积 | 0.25 | 0.25 | m3 | 0.25 | m3 | 8:00 | 20:00
水洗槽3 | MF0379 | / | 有效容积 | 0.25 | 0.25 | m3 | 0.25 | m3 | 8:00 | 20:00
退镀槽 | MF0382 | / | 有效容积 | 1.98 | 1.98 | m3 | 1.98 | m3 | 8:00 | 20:00
退镀水洗槽1 | MF0383 | / | 有效容积 | 0.25 | 0.25 | m3 | 0.25 | m3 | 8:00 | 20:00
退镀水洗槽2 | MF0384 | / | 有效容积 | 0.25 | 0.25 | m3 | 0.25 | m3 | 8:00 | 20:00
退铬槽 | MF0376 | / | 有效容积 | 0.99 | 0.99 | m3 | 0.99 | m3 | 8:00 | 20:00
脱漆槽 | MF0380 | / | 有效容积 | 0.2826 | 0.2826 | m3 | 0.2826 | m3 | 8:00 | 20:00
脱漆槽 | MF0381 | / | 有效容积 | 0.2826 | 0.2826 | m3 | 0.2826 | m3 | 8:00 | 20:00
自动过水线 | MF0368 | / | 有效容积 | 0.5 | 0.5 | m3 | 0.5 | m3 | 8:00 | 20:00
自动过水线 | MF0369 | / | 有效容积 | 0.5 | 0.5 | m3 | 0.5 | m3 | 8:00 | 20:00
自动过水线 | MF0370 | / | 有效容积 | 0.5 | 0.5 | m3 | 0.5 | m3 | 8:00 | 20:00
自动过水线 | MF0371 | / | 有效容积 | 0.5 | 0.5 | m3 | 0.5 | m3 | 8:00 | 20:00
自动过水线 | MF0372 | / | 有效容积 | 0.5 | 0.5 | m3 | 0.5 | m3 | 8:00 | 20:00
自动过水线 | MF0373 | / | 有效容积 | 0.5 | 0.5 | m3 | 0.5 | m3 | 8:00 | 20:00
自动过水线 | MF0374 | / | 有效容积 | 0.5 | 0.5 | m3 | 0.5 | m3 | 8:00 | 20:00
自动过水线 | MF0375 | / | 有效容积 | 0.5 | 0.5 | m3 | 0.5 | m3 | 8:00 | 20:00
配套工程
抽风机 | MF0421 | / | 风量 | 5000 | 5000 | m3/h | 5000 | m3/h | 8:00 | 20:00
抽风机 | MF0422 | / | 风量 | 5000 | 5000 | m3/h | 5000 | m3/h | 8:00 | 20:00
抽风机 | MF0423 | / | 风量 | 5000 | 5000 | m3/h | 5000 | m3/h | 8:00 | 20:00
抽风机 | MF0424 | / | 风量 | 5000 | 5000 | m3/h | 5000 | m3/h | 8:00 | 20:00
抽风机 | MF0425 | / | 风量 | 5000 | 5000 | m3/h | 5000 | m3/h | 8:00 | 20:00
抽风机 | MF0426 | / | 风量 | 5000 | 5000 | m3/h | 5000 | m3/h | 8:00 | 20:00
抽风机 | MF0427 | / | 风量 | 5000 | 5000 | m3/h | 5000 | m3/h | 8:00 | 20:00
抽风机 | MF0428 | / | 风量 | 5000 | 5000 | m3/h | 5000 | m3/h | 8:00 | 20:00
抽风机 | MF0429 | / | 风量 | 5000 | 5000 | m3/h | 5000 | m3/h | 8:00 | 20:00
纯水机 | MF0419 | / | 流量 | 1 | 1 | t/h | 1 | t/h | 8:00 | 20:00
过滤机 | MF0404 | / | 过滤面积 | 16 | 16 | m2 | 16 | m2 | 8:00 | 20:00
过滤机 | MF0405 | / | 过滤面积 | 16 | 16 | m2 | 16 | m2 | 8:00 | 20:00
过滤机 | MF0406 | / | 过滤面积 | 16 | 16 | m2 | 16 | m2 | 8:00 | 20:00
过滤机 | MF0407 | / | 过滤面积 | 16 | 16 | m2 | 16 | m2 | 8:00 | 20:00
过滤机 | MF0408 | / | 过滤面积 | 16 | 16 | m2 | 16 | m2 | 8:00 | 20:00
过滤机 | MF0409 | / | 过滤面积 | 16 | 16 | m2 | 16 | m2 | 8:00 | 20:00
过滤机 | MF0410 | / | 过滤面积 | 16 | 16 | m2 | 16 | m2 | 8:00 | 20:00
过滤机 | MF0411 | / | 过滤面积 | 16 | 16 | m2 | 16 | m2 | 8:00 | 20:00
过滤机 | MF0412 | / | 过滤面积 | 16 | 16 | m2 | 16 | m2 | 8:00 | 20:00
过滤机 | MF0413 | / | 过滤面积 | 16 | 16 | m2 | 16 | m2 | 8:00 | 20:00
过滤机 | MF0414 | / | 过滤面积 | 16 | 16 | m2 | 16 | m2 | 8:00 | 20:00
过滤机 | MF0415 | / | 过滤面积 | 16 | 16 | m2 | 16 | m2 | 8:00 | 20:00
过滤机 | MF0416 | / | 过滤面积 | 16 | 16 | m2 | 16 | m2 | 8:00 | 20:00
过滤机 | MF0417 | / | 过滤面积 | 16 | 16 | m2 | 16 | m2 | 8:00 | 20:00
过滤机 | MF0418 | / | 过滤面积 | 16 | 16 | m2 | 16 | m2 | 8:00 | 20:00
含铬废气净化设施 | MF0439 | / | 风量 | 5000 | 5000 | m3/h | 5000 | m3/h | 8:00 | 20:00
含氰废气净化设施 | MF0438 | / | 风量 | 5000 | 5000 | m3/h | 5000 | m3/h | 8:00 | 20:00
空压机 | MF0430 | / | 功率 | 7.5 | 7.5 | kw | 7.5 | kw | 8:00 | 20:00
空压机 | MF0431 | / | 功率 | 7.5 | 7.5 | kw | 7.5 | kw | 8:00 | 20:00
冷却塔 | MF0432 | / | 流量 | 10 | 10 | t/h | 10 | t/h | 8:00 | 20:00
冷却塔 | MF0433 | / | 流量 | 10 | 10 | t/h | 10 | t/h | 8:00 | 20:00
喷漆房 | MF0434 | / | 有效容积 | 80 | 80 | m3 | 80 | m3 | 8:00 | 20:00
喷枪 | MF0435 | / | 功率 | 7 | 7 | kw | 7 | kw | 8:00 | 20:00
喷枪 | MF0436 | / | 功率 | 7 | 7 | kw | 7 | kw | 8:00 | 20:00
一般酸雾废气净化设施 | MF0437 | / | 风量 | 8000 | 8000 | m3/h | 8000 | m3/h | 8:00 | 20:00
有机废气净化设施 | MF0440 | / | 风量 | 5000 | 5000 | m3/h | 5000 | m3/h | 8:00 | 20:00
整流机 | MF0385 | / | 功率 | 1 | 1 | kw | 1 | kw | 8:00 | 20:00
整流机 | MF0386 | / | 功率 | 1 | 1 | kw | 1 | kw | 8:00 | 20:00
整流机 | MF0387 | / | 功率 | 1 | 1 | kw | 1 | kw | 8:00 | 20:00
整流机 | MF0388 | / | 功率 | 1 | 1 | kw | 1 | kw | 8:00 | 20:00
整流机 | MF0389 | / | 功率 | 1 | 1 | kw | 1 | kw | 8:00 | 20:00
整流机 | MF0390 | / | 功率 | 1 | 1 | kw | 1 | kw | 8:00 | 20:00
整流机 | MF0391 | / | 功率 | 1 | 1 | kw | 1 | kw | 8:00 | 20:00
整流机 | MF0392 | / | 功率 | 1 | 1 | kw | 1 | kw | 8:00 | 20:00
整流机 | MF0393 | / | 功率 | 1 | 1 | kw | 1 | kw | 8:00 | 20:00
整流机 | MF0394 | / | 功率 | 1 | 1 | kw | 1 | kw | 8:00 | 20:00
整流机 | MF0395 | / | 功率 | 1 | 1 | kw | 1 | kw | 8:00 | 20:00
整流机 | MF0396 | / | 功率 | 1 | 1 | kw | 1 | kw | 8:00 | 20:00
整流机 | MF0397 | / | 功率 | 1 | 1 | kw | 1 | kw | 8:00 | 20:00
整流机 | MF0398 | / | 功率 | 1 | 1 | kw | 1 | kw | 8:00 | 20:00
整流机 | MF0399 | / | 功率 | 1 | 1 | kw | 1 | kw | 8:00 | 20:00
整流机 | MF0400 | / | 功率 | 1 | 1 | kw | 1 | kw | 8:00 | 20:00
整流机 | MF0401 | / | 功率 | 1 | 1 | kw | 1 | kw | 8:00 | 20:00
整流机 | MF0402 | / | 功率 | 1 | 1 | kw | 1 | kw | 8:00 | 20:00
整流机 | MF0403 | / | 功率 | 1 | 1 | kw | 1 | kw | 8:00 | 20:00
整流机 | MF0441 | / | 功率 | 1 | 1 | kw | 1 | kw | 8:00 | 20:00
[15 empty] | 记录时间： | 2020-11-17 | 记录人： | 徐锋强 | 审核人： | 麻亚平

## 18日
表5 C1挂镀五金半自动线生产设施正常工况信息表
生产设施（设备）名称(1) | 编码 | 生产设施型号 | 主要生产设施(设备)规格参数(2) |  |  |  | 设计生产能力 |  | 运行状态 |  | 生产负荷 | 产品产量 |  |  |  | 原辅料
|  |  | 参数名称 | 设计值 | 实际值 | 单位 | 生产能力 | 单位 | 开始时间(3) | 结束时间(3) |  | 中间产品 | 单位 | 最终产品 | 单位 | 名称 | 种类 | 用量 | 单位 | 有毒有害元素 |  | 来源地
[20 empty] | 成分 | 占比
超声波除蜡槽 | MF0301 | / | 有效容积 | 0.99 | 0.99 | m3 | 0.99 | m3 | 8:00 | 20:00 | 80% |  |  | 280 | m2 | 除油粉 | 辅料 | 17.5 | kg
超声波除蜡槽 | MF0312 | / | 有效容积 | 0.96 | 0.96 | m3 | 0.96 | m3 | 8:00 | 20:00 | [5 empty] | 镀镍辅助剂 | 辅料 | 2.5 | kg
超声波除蜡槽 | MF0315 | / | 有效容积 | 0.9 | 0.9 | m3 | 0.9 | m3 | 8:00 | 20:00 | [5 empty] | 镀镍光亮剂 | 辅料 | 2.5 | kg
除油单槽 | MF0318 | / | 有效容积 | 0.36 | 0.36 | m3 | 0.36 | m3 | 8:00 | 20:00 | [5 empty] | 镀铜光亮剂 | 辅料 | 5 | kg
电解除油槽 | MF0290 | / | 有效容积 | 0.99 | 0.99 | m3 | 0.99 | m3 | 8:00 | 20:00 | [5 empty] | 硫酸 | 辅料 | 32.5 | kg
电解除油槽 | MF0291 | / | 有效容积 | 0.99 | 0.99 | m3 | 0.99 | m3 | 8:00 | 20:00 | [5 empty] | 片碱 | 辅料 | 2.5 | kg
电解除油槽 | MF0292 | / | 有效容积 | 0.99 | 0.99 | m3 | 0.99 | m3 | 8:00 | 20:00 | [5 empty] | 氢氧化钠 | 辅料 | 22.5 | kg
电解除油槽 | MF0293 | / | 有效容积 | 0.99 | 0.99 | m3 | 0.99 | m3 | 8:00 | 20:00 | [5 empty] | 氰化钠 | 辅料 | 0.5 | kg | 氰元素 | 53.06
活化槽 | MF0311 | / | 有效容积 | 0.5 | 0.5 | m3 | 0.5 | m3 | 8:00 | 20:00 | [5 empty] | 水性喷漆 | 辅料 | 27.325 | kg
热泡槽 | MF0288 | / | 有效容积 | 1.98 | 1.98 | m3 | 1.98 | m3 | 8:00 | 20:00 | [5 empty] | 退镀剂 | 辅料 | 2.5 | kg
水洗槽 | MF0289 |  | 有效容积 | 0.25 | 0.25 | m3 | 0.25 | m3 | 8:00 | 20:00 | [5 empty] | 硝酸 | 辅料 | 7.5 | kg
水洗槽1 | MF0313 | / | 有效容积 | 0.5 | 0.5 | m3 | 0.5 | m3 | 8:00 | 20:00 | [5 empty] | 盐酸 | 辅料 | 55 | kg
水洗槽1 | MF0316 | / | 有效容积 | 0.25 | 0.25 | m3 | 0.25 | m3 | 8:00 | 20:00 | [5 empty] | 硫酸镍 | 辅料 | 2.5 | kg | 镍元素 | 22.1
水洗槽1 | MF0319 | / | 有效容积 | 0.25 | 0.25 | m3 | 0.25 | m3 | 8:00 | 20:00 | [5 empty] | 硫酸铜 | 辅料 | 11.5 | kg | 铜元素 | 24.8
水洗槽2 | MF0314 | / | 有效容积 | 0.5 | 0.5 | m3 | 0.5 | m3 | 8:00 | 20:00 | [5 empty] | 氯化镍 | 原料 | 2.75 | kg | 镍元素 | 24.4
水洗槽2 | MF0317 | / | 有效容积 | 0.25 | 0.25 | m3 | 0.25 | m3 | 8:00 | 20:00 | [5 empty] | 镍板 | 原料 | 15.875 | kg | 镍元素 | 99.5
水洗槽2 | MF0320 | / | 有效容积 | 0.25 | 0.25 | m3 | 0.25 | m3 | 8:00 | 20:00 | [5 empty] | 青铜板 | 原料 | 8 | kg | 铜元素 | 90
自动过水线1 | MF0295 | / | 有效容积 | 0.25 | 0.25 | m3 | 0.25 | m3 | 8:00 | 20:00 | [5 empty] | 重铬酸钾 | 原料 | 1.25 | kg | 铬元素 | 34.64
自动过水线1 | MF0297 | / | 有效容积 | 0.25 | 0.25 | m3 | 0.25 | m3 | 8:00 | 20:00
自动过水线1 | MF0298 | / | 有效容积 | 0.25 | 0.25 | m3 | 0.25 | m3 | 8:00 | 20:00
自动过水线1 | MF0299 | / | 有效容积 | 0.25 | 0.25 | m3 | 0.25 | m3 | 8:00 | 20:00
自动过水线1 | MF0300 | / | 有效容积 | 0.25 | 0.25 | m3 | 0.25 | m3 | 8:00 | 20:00
自动过水线1 | MF0302 | / | 有效容积 | 0.25 | 0.25 | m3 | 0.25 | m3 | 8:00 | 20:00
自动过水线1 | MF0303 | / | 有效容积 | 0.25 | 0.25 | m3 | 0.25 | m3 | 8:00 | 20:00
自动过水线1 | MF1058 | / | 有效容积 | 0.25 | 0.25 | m3 | 0.25 | m3 | 8:00 | 20:00
自动过水线2 | MF0304 | / | 有效容积 | 0.25 | 0.25 | m3 | 0.25 | m3 | 8:00 | 20:00
自动过水线2 | MF0305 | / | 有效容积 | 0.25 | 0.25 | m3 | 0.25 | m3 | 8:00 | 20:00
自动过水线2 | MF0306 | / | 有效容积 | 0.25 | 0.25 | m3 | 0.25 | m3 | 8:00 | 20:00
自动过水线2 | MF0307 | / | 有效容积 | 0.25 | 0.25 | m3 | 0.25 | m3 | 8:00 | 20:00
自动过水线2 | MF0308 | / | 有效容积 | 0.25 | 0.25 | m3 | 0.25 | m3 | 8:00 | 20:00
自动过水线2 | MF0309 | / | 有效容积 | 0.25 | 0.25 | m3 | 0.25 | m3 | 8:00 | 20:00
自动过水线2 | MF0310 | / | 有效容积 | 0.25 | 0.25 | m3 | 0.25 | m3 | 8:00 | 20:00
单缸水洗槽 | MF0366 | / | 有效容积 | 0.36 | 0.36 | m3 | 0.36 | m3 | 8:00 | 20:00
电解保护槽 | MF0367 | / | 有效容积 | 2.2 | 2.2 | m3 | 2.2 | m3 | 8:00 | 20:00
镀冲击镍槽 | MF0327 | / | 有效容积 | 3.96 | 3.96 | m3 | 3.96 | m3 | 8:00 | 20:00
镀法国金槽 | MF0351 | / | 有效容积 | 0.396 | 0.396 | m3 | 0.396 | m3 | 8:00 | 20:00
镀仿金槽 | MF0350 | / | 有效容积 | 2.64 | 2.64 | m3 | 2.64 | m3 | 8:00 | 20:00
镀铬槽 | MF0360 | / | 有效容积 | 1.1 | 1.1 | m3 | 1.1 | m3 | 8:00 | 20:00
镀镍槽 | MF0344 | / | 有效容积 | 3.96 | 3.96 | m3 | 3.96 | m3 | 8:00 | 20:00
镀镍槽 | MF0345 | / | 有效容积 | 3.96 | 3.96 | m3 | 3.96 | m3 | 8:00 | 20:00
镀酸铜槽 | MF0335 | / | 有效容积 | 3.96 | 3.96 | m3 | 3.96 | m3 | 8:00 | 20:00
镀酸铜槽 | MF0336 | / | 有效容积 | 3.96 | 3.96 | m3 | 3.96 | m3 | 8:00 | 20:00
镀酸铜槽 | MF0337 | / | 有效容积 | 3.96 | 3.96 | m3 | 3.96 | m3 | 8:00 | 20:00
镀酸铜槽 | MF0338 | / | 有效容积 | 3.96 | 3.96 | m3 | 3.96 | m3 | 8:00 | 20:00
镀酸铜槽 | MF0339 | / | 有效容积 | 3.96 | 3.96 | m3 | 3.96 | m3 | 8:00 | 20:00
镀酸铜槽 | MF0340 | / | 有效容积 | 3.96 | 3.96 | m3 | 3.96 | m3 | 8:00 | 20:00
回收槽1 | MF0361 | / | 有效容积 | 0.25 | 0.25 | m3 | 0.25 | m3 | 8:00 | 20:00
回收槽2 | MF0362 | / | 有效容积 | 0.25 | 0.25 | m3 | 0.25 | m3 | 8:00 | 20:00
枪槽 | MF0356 | / | 有效容积 | 1.445 | 1.445 | m3 | 1.445 | m3 | 8:00 | 20:00
枪槽 | MF0357 | / | 有效容积 | 1.44 | 1.44 | m3 | 1.44 | m3 | 8:00 | 20:00
水洗槽1 | MF0341 | / | 有效容积 | 0.5 | 0.5 | m3 | 0.5 | m3 | 8:00 | 20:00
水洗槽1 | MF0352 | / | 有效容积 | 0.25 | 0.25 | m3 | 0.25 | m3 | 8:00 | 20:00
水洗槽1 | MF0358 | / | 有效容积 | 0.25 | 0.25 | m3 | 0.25 | m3 | 8:00 | 20:00
水洗槽1 | MF0363 | / | 有效容积 | 0.25 | 0.25 | m3 | 0.25 | m3 | 8:00 | 20:00
水洗槽2 | MF0342 | / | 有效容积 | 0.5 | 0.5 | m3 | 0.5 | m3 | 8:00 | 20:00
水洗槽2 | MF0353 | / | 有效容积 | 0.25 | 0.25 | m3 | 0.25 | m3 | 8:00 | 20:00
水洗槽2 | MF0359 | / | 有效容积 | 0.25 | 0.25 | m3 | 0.25 | m3 | 8:00 | 20:00
水洗槽2 | MF0364 | / | 有效容积 | 0.25 | 0.25 | m3 | 0.25 | m3 | 8:00 | 20:00
水洗槽3 | MF0343 | / | 有效容积 | 0.5 | 0.5 | m3 | 0.5 | m3 | 8:00 | 20:00
水洗槽3 | MF0354 | / | 有效容积 | 0.25 | 0.25 | m3 | 0.25 | m3 | 8:00 | 20:00
水洗槽3 | MF0365 | / | 有效容积 | 0.25 | 0.25 | m3 | 0.25 | m3 | 8:00 | 20:00
自动过水线 | MF0328 | / | 有效容积 | 0.25 | 0.25 | m3 | 0.25 | m3 | 8:00 | 20:00
自动过水线 | MF0329 | / | 有效容积 | 0.25 | 0.25 | m3 | 0.25 | m3 | 8:00 | 20:00
自动过水线 | MF0330 | / | 有效容积 | 0.25 | 0.25 | m3 | 0.25 | m3 | 8:00 | 20:00
自动过水线 | MF0331 | / | 有效容积 | 0.25 | 0.25 | m3 | 0.25 | m3 | 8:00 | 20:00
自动过水线 | MF0332 | / | 有效容积 | 0.25 | 0.25 | m3 | 0.25 | m3 | 8:00 | 20:00
自动过水线 | MF0333 | / | 有效容积 | 0.25 | 0.25 | m3 | 0.25 | m3 | 8:00 | 20:00
自动过水线 | MF0334 | / | 有效容积 | 0.25 | 0.25 | m3 | 0.25 | m3 | 8:00 | 20:00
自动过水线 | MF0346 | / | 有效容积 | 0.5 | 0.5 | m3 | 0.5 | m3 | 8:00 | 20:00
自动过水线 | MF0347 | / | 有效容积 | 0.5 | 0.5 | m3 | 0.5 | m3 | 8:00 | 20:00
自动过水线 | MF0348 | / | 有效容积 | 0.5 | 0.5 | m3 | 0.5 | m3 | 8:00 | 20:00
自动过水线 | MF0349 | / | 有效容积 | 0.5 | 0.5 | m3 | 0.5 | m3 | 8:00 | 20:00
打砂机 | MF1060 | / | - | - | - | - | - | - | 8:00 | 20:00
打砂机 | MF1061 | / | - | - | - | - | - | - | 8:00 | 20:00
烘干设备 | MF1059 | / | 最大连续蒸发量 | 0.333 | 0.333 | t/h | 0.333 | t/h | 8:00 | 20:00
水洗槽1 | MF0377 | / | 有效容积 | 0.25 | 0.25 | m3 | 0.25 | m3 | 8:00 | 20:00
水洗槽2 | MF0378 | / | 有效容积 | 0.25 | 0.25 | m3 | 0.25 | m3 | 8:00 | 20:00
水洗槽3 | MF0379 | / | 有效容积 | 0.25 | 0.25 | m3 | 0.25 | m3 | 8:00 | 20:00
退镀槽 | MF0382 | / | 有效容积 | 1.98 | 1.98 | m3 | 1.98 | m3 | 8:00 | 20:00
退镀水洗槽1 | MF0383 | / | 有效容积 | 0.25 | 0.25 | m3 | 0.25 | m3 | 8:00 | 20:00
退镀水洗槽2 | MF0384 | / | 有效容积 | 0.25 | 0.25 | m3 | 0.25 | m3 | 8:00 | 20:00
退铬槽 | MF0376 | / | 有效容积 | 0.99 | 0.99 | m3 | 0.99 | m3 | 8:00 | 20:00
脱漆槽 | MF0380 | / | 有效容积 | 0.2826 | 0.2826 | m3 | 0.2826 | m3 | 8:00 | 20:00
脱漆槽 | MF0381 | / | 有效容积 | 0.2826 | 0.2826 | m3 | 0.2826 | m3 | 8:00 | 20:00
自动过水线 | MF0368 | / | 有效容积 | 0.5 | 0.5 | m3 | 0.5 | m3 | 8:00 | 20:00
自动过水线 | MF0369 | / | 有效容积 | 0.5 | 0.5 | m3 | 0.5 | m3 | 8:00 | 20:00
自动过水线 | MF0370 | / | 有效容积 | 0.5 | 0.5 | m3 | 0.5 | m3 | 8:00 | 20:00
自动过水线 | MF0371 | / | 有效容积 | 0.5 | 0.5 | m3 | 0.5 | m3 | 8:00 | 20:00
自动过水线 | MF0372 | / | 有效容积 | 0.5 | 0.5 | m3 | 0.5 | m3 | 8:00 | 20:00
自动过水线 | MF0373 | / | 有效容积 | 0.5 | 0.5 | m3 | 0.5 | m3 | 8:00 | 20:00
自动过水线 | MF0374 | / | 有效容积 | 0.5 | 0.5 | m3 | 0.5 | m3 | 8:00 | 20:00
自动过水线 | MF0375 | / | 有效容积 | 0.5 | 0.5 | m3 | 0.5 | m3 | 8:00 | 20:00
配套工程
抽风机 | MF0421 | / | 风量 | 5000 | 5000 | m3/h | 5000 | m3/h | 8:00 | 20:00
抽风机 | MF0422 | / | 风量 | 5000 | 5000 | m3/h | 5000 | m3/h | 8:00 | 20:00
抽风机 | MF0423 | / | 风量 | 5000 | 5000 | m3/h | 5000 | m3/h | 8:00 | 20:00
抽风机 | MF0424 | / | 风量 | 5000 | 5000 | m3/h | 5000 | m3/h | 8:00 | 20:00
抽风机 | MF0425 | / | 风量 | 5000 | 5000 | m3/h | 5000 | m3/h | 8:00 | 20:00
抽风机 | MF0426 | / | 风量 | 5000 | 5000 | m3/h | 5000 | m3/h | 8:00 | 20:00
抽风机 | MF0427 | / | 风量 | 5000 | 5000 | m3/h | 5000 | m3/h | 8:00 | 20:00
抽风机 | MF0428 | / | 风量 | 5000 | 5000 | m3/h | 5000 | m3/h | 8:00 | 20:00
抽风机 | MF0429 | / | 风量 | 5000 | 5000 | m3/h | 5000 | m3/h | 8:00 | 20:00
纯水机 | MF0419 | / | 流量 | 1 | 1 | t/h | 1 | t/h | 8:00 | 20:00
过滤机 | MF0404 | / | 过滤面积 | 16 | 16 | m2 | 16 | m2 | 8:00 | 20:00
过滤机 | MF0405 | / | 过滤面积 | 16 | 16 | m2 | 16 | m2 | 8:00 | 20:00
过滤机 | MF0406 | / | 过滤面积 | 16 | 16 | m2 | 16 | m2 | 8:00 | 20:00
过滤机 | MF0407 | / | 过滤面积 | 16 | 16 | m2 | 16 | m2 | 8:00 | 20:00
过滤机 | MF0408 | / | 过滤面积 | 16 | 16 | m2 | 16 | m2 | 8:00 | 20:00
过滤机 | MF0409 | / | 过滤面积 | 16 | 16 | m2 | 16 | m2 | 8:00 | 20:00
过滤机 | MF0410 | / | 过滤面积 | 16 | 16 | m2 | 16 | m2 | 8:00 | 20:00
过滤机 | MF0411 | / | 过滤面积 | 16 | 16 | m2 | 16 | m2 | 8:00 | 20:00
过滤机 | MF0412 | / | 过滤面积 | 16 | 16 | m2 | 16 | m2 | 8:00 | 20:00
过滤机 | MF0413 | / | 过滤面积 | 16 | 16 | m2 | 16 | m2 | 8:00 | 20:00
过滤机 | MF0414 | / | 过滤面积 | 16 | 16 | m2 | 16 | m2 | 8:00 | 20:00
过滤机 | MF0415 | / | 过滤面积 | 16 | 16 | m2 | 16 | m2 | 8:00 | 20:00
过滤机 | MF0416 | / | 过滤面积 | 16 | 16 | m2 | 16 | m2 | 8:00 | 20:00
过滤机 | MF0417 | / | 过滤面积 | 16 | 16 | m2 | 16 | m2 | 8:00 | 20:00
过滤机 | MF0418 | / | 过滤面积 | 16 | 16 | m2 | 16 | m2 | 8:00 | 20:00
含铬废气净化设施 | MF0439 | / | 风量 | 5000 | 5000 | m3/h | 5000 | m3/h | 8:00 | 20:00
含氰废气净化设施 | MF0438 | / | 风量 | 5000 | 5000 | m3/h | 5000 | m3/h | 8:00 | 20:00
空压机 | MF0430 | / | 功率 | 7.5 | 7.5 | kw | 7.5 | kw | 8:00 | 20:00
空压机 | MF0431 | / | 功率 | 7.5 | 7.5 | kw | 7.5 | kw | 8:00 | 20:00
冷却塔 | MF0432 | / | 流量 | 10 | 10 | t/h | 10 | t/h | 8:00 | 20:00
冷却塔 | MF0433 | / | 流量 | 10 | 10 | t/h | 10 | t/h | 8:00 | 20:00
喷漆房 | MF0434 | / | 有效容积 | 80 | 80 | m3 | 80 | m3 | 8:00 | 20:00
喷枪 | MF0435 | / | 功率 | 7 | 7 | kw | 7 | kw | 8:00 | 20:00
喷枪 | MF0436 | / | 功率 | 7 | 7 | kw | 7 | kw | 8:00 | 20:00
一般酸雾废气净化设施 | MF0437 | / | 风量 | 8000 | 8000 | m3/h | 8000 | m3/h | 8:00 | 20:00
有机废气净化设施 | MF0440 | / | 风量 | 5000 | 5000 | m3/h | 5000 | m3/h | 8:00 | 20:00
整流机 | MF0385 | / | 功率 | 1 | 1 | kw | 1 | kw | 8:00 | 20:00
整流机 | MF0386 | / | 功率 | 1 | 1 | kw | 1 | kw | 8:00 | 20:00
整流机 | MF0387 | / | 功率 | 1 | 1 | kw | 1 | kw | 8:00 | 20:00
整流机 | MF0388 | / | 功率 | 1 | 1 | kw | 1 | kw | 8:00 | 20:00
整流机 | MF0389 | / | 功率 | 1 | 1 | kw | 1 | kw | 8:00 | 20:00
整流机 | MF0390 | / | 功率 | 1 | 1 | kw | 1 | kw | 8:00 | 20:00
整流机 | MF0391 | / | 功率 | 1 | 1 | kw | 1 | kw | 8:00 | 20:00
整流机 | MF0392 | / | 功率 | 1 | 1 | kw | 1 | kw | 8:00 | 20:00
整流机 | MF0393 | / | 功率 | 1 | 1 | kw | 1 | kw | 8:00 | 20:00
整流机 | MF0394 | / | 功率 | 1 | 1 | kw | 1 | kw | 8:00 | 20:00
整流机 | MF0395 | / | 功率 | 1 | 1 | kw | 1 | kw | 8:00 | 20:00
整流机 | MF0396 | / | 功率 | 1 | 1 | kw | 1 | kw | 8:00 | 20:00
整流机 | MF0397 | / | 功率 | 1 | 1 | kw | 1 | kw | 8:00 | 20:00
整流机 | MF0398 | / | 功率 | 1 | 1 | kw | 1 | kw | 8:00 | 20:00
整流机 | MF0399 | / | 功率 | 1 | 1 | kw | 1 | kw | 8:00 | 20:00
整流机 | MF0400 | / | 功率 | 1 | 1 | kw | 1 | kw | 8:00 | 20:00
整流机 | MF0401 | / | 功率 | 1 | 1 | kw | 1 | kw | 8:00 | 20:00
整流机 | MF0402 | / | 功率 | 1 | 1 | kw | 1 | kw | 8:00 | 20:00
整流机 | MF0403 | / | 功率 | 1 | 1 | kw | 1 | kw | 8:00 | 20:00
整流机 | MF0441 | / | 功率 | 1 | 1 | kw | 1 | kw | 8:00 | 20:00
[15 empty] | 记录时间： | 2020-11-18 | 记录人： | 徐锋强 | 审核人： | 麻亚平

## 19日
表5 C1挂镀五金半自动线生产设施正常工况信息表
生产设施（设备）名称(1) | 编码 | 生产设施型号 | 主要生产设施(设备)规格参数(2) |  |  |  | 设计生产能力 |  | 运行状态 |  | 生产负荷 | 产品产量 |  |  |  | 原辅料
|  |  | 参数名称 | 设计值 | 实际值 | 单位 | 生产能力 | 单位 | 开始时间(3) | 结束时间(3) |  | 中间产品 | 单位 | 最终产品 | 单位 | 名称 | 种类 | 用量 | 单位 | 有毒有害元素 |  | 来源地
[20 empty] | 成分 | 占比
超声波除蜡槽 | MF0301 | / | 有效容积 | 0.99 | 0.99 | m3 | 0.99 | m3 | 8:00 | 20:00 | 80% |  |  | 280 | m2 | 除油粉 | 辅料 | 17.5 | kg
超声波除蜡槽 | MF0312 | / | 有效容积 | 0.96 | 0.96 | m3 | 0.96 | m3 | 8:00 | 20:00 | [5 empty] | 镀镍辅助剂 | 辅料 | 2.5 | kg
超声波除蜡槽 | MF0315 | / | 有效容积 | 0.9 | 0.9 | m3 | 0.9 | m3 | 8:00 | 20:00 | [5 empty] | 镀镍光亮剂 | 辅料 | 2.5 | kg
除油单槽 | MF0318 | / | 有效容积 | 0.36 | 0.36 | m3 | 0.36 | m3 | 8:00 | 20:00 | [5 empty] | 镀铜光亮剂 | 辅料 | 5 | kg
电解除油槽 | MF0290 | / | 有效容积 | 0.99 | 0.99 | m3 | 0.99 | m3 | 8:00 | 20:00 | [5 empty] | 硫酸 | 辅料 | 32.5 | kg
电解除油槽 | MF0291 | / | 有效容积 | 0.99 | 0.99 | m3 | 0.99 | m3 | 8:00 | 20:00 | [5 empty] | 片碱 | 辅料 | 2.5 | kg
电解除油槽 | MF0292 | / | 有效容积 | 0.99 | 0.99 | m3 | 0.99 | m3 | 8:00 | 20:00 | [5 empty] | 氢氧化钠 | 辅料 | 22.5 | kg
电解除油槽 | MF0293 | / | 有效容积 | 0.99 | 0.99 | m3 | 0.99 | m3 | 8:00 | 20:00 | [5 empty] | 氰化钠 | 辅料 | 0.5 | kg | 氰元素 | 53.06
活化槽 | MF0311 | / | 有效容积 | 0.5 | 0.5 | m3 | 0.5 | m3 | 8:00 | 20:00 | [5 empty] | 水性喷漆 | 辅料 | 27.325 | kg
热泡槽 | MF0288 | / | 有效容积 | 1.98 | 1.98 | m3 | 1.98 | m3 | 8:00 | 20:00 | [5 empty] | 退镀剂 | 辅料 | 2.5 | kg
水洗槽 | MF0289 |  | 有效容积 | 0.25 | 0.25 | m3 | 0.25 | m3 | 8:00 | 20:00 | [5 empty] | 硝酸 | 辅料 | 7.5 | kg
水洗槽1 | MF0313 | / | 有效容积 | 0.5 | 0.5 | m3 | 0.5 | m3 | 8:00 | 20:00 | [5 empty] | 盐酸 | 辅料 | 55 | kg
水洗槽1 | MF0316 | / | 有效容积 | 0.25 | 0.25 | m3 | 0.25 | m3 | 8:00 | 20:00 | [5 empty] | 硫酸镍 | 辅料 | 2.5 | kg | 镍元素 | 22.1
水洗槽1 | MF0319 | / | 有效容积 | 0.25 | 0.25 | m3 | 0.25 | m3 | 8:00 | 20:00 | [5 empty] | 硫酸铜 | 辅料 | 11.5 | kg | 铜元素 | 24.8
水洗槽2 | MF0314 | / | 有效容积 | 0.5 | 0.5 | m3 | 0.5 | m3 | 8:00 | 20:00 | [5 empty] | 氯化镍 | 原料 | 2.75 | kg | 镍元素 | 24.4
水洗槽2 | MF0317 | / | 有效容积 | 0.25 | 0.25 | m3 | 0.25 | m3 | 8:00 | 20:00 | [5 empty] | 镍板 | 原料 | 15.875 | kg | 镍元素 | 99.5
水洗槽2 | MF0320 | / | 有效容积 | 0.25 | 0.25 | m3 | 0.25 | m3 | 8:00 | 20:00 | [5 empty] | 青铜板 | 原料 | 8 | kg | 铜元素 | 90
自动过水线1 | MF0295 | / | 有效容积 | 0.25 | 0.25 | m3 | 0.25 | m3 | 8:00 | 20:00 | [5 empty] | 重铬酸钾 | 原料 | 1.25 | kg | 铬元素 | 34.64
自动过水线1 | MF0297 | / | 有效容积 | 0.25 | 0.25 | m3 | 0.25 | m3 | 8:00 | 20:00
自动过水线1 | MF0298 | / | 有效容积 | 0.25 | 0.25 | m3 | 0.25 | m3 | 8:00 | 20:00
自动过水线1 | MF0299 | / | 有效容积 | 0.25 | 0.25 | m3 | 0.25 | m3 | 8:00 | 20:00
自动过水线1 | MF0300 | / | 有效容积 | 0.25 | 0.25 | m3 | 0.25 | m3 | 8:00 | 20:00
自动过水线1 | MF0302 | / | 有效容积 | 0.25 | 0.25 | m3 | 0.25 | m3 | 8:00 | 20:00
自动过水线1 | MF0303 | / | 有效容积 | 0.25 | 0.25 | m3 | 0.25 | m3 | 8:00 | 20:00
自动过水线1 | MF1058 | / | 有效容积 | 0.25 | 0.25 | m3 | 0.25 | m3 | 8:00 | 20:00
自动过水线2 | MF0304 | / | 有效容积 | 0.25 | 0.25 | m3 | 0.25 | m3 | 8:00 | 20:00
自动过水线2 | MF0305 | / | 有效容积 | 0.25 | 0.25 | m3 | 0.25 | m3 | 8:00 | 20:00
自动过水线2 | MF0306 | / | 有效容积 | 0.25 | 0.25 | m3 | 0.25 | m3 | 8:00 | 20:00
自动过水线2 | MF0307 | / | 有效容积 | 0.25 | 0.25 | m3 | 0.25 | m3 | 8:00 | 20:00
自动过水线2 | MF0308 | / | 有效容积 | 0.25 | 0.25 | m3 | 0.25 | m3 | 8:00 | 20:00
自动过水线2 | MF0309 | / | 有效容积 | 0.25 | 0.25 | m3 | 0.25 | m3 | 8:00 | 20:00
自动过水线2 | MF0310 | / | 有效容积 | 0.25 | 0.25 | m3 | 0.25 | m3 | 8:00 | 20:00
单缸水洗槽 | MF0366 | / | 有效容积 | 0.36 | 0.36 | m3 | 0.36 | m3 | 8:00 | 20:00
电解保护槽 | MF0367 | / | 有效容积 | 2.2 | 2.2 | m3 | 2.2 | m3 | 8:00 | 20:00
镀冲击镍槽 | MF0327 | / | 有效容积 | 3.96 | 3.96 | m3 | 3.96 | m3 | 8:00 | 20:00
镀法国金槽 | MF0351 | / | 有效容积 | 0.396 | 0.396 | m3 | 0.396 | m3 | 8:00 | 20:00
镀仿金槽 | MF0350 | / | 有效容积 | 2.64 | 2.64 | m3 | 2.64 | m3 | 8:00 | 20:00
镀铬槽 | MF0360 | / | 有效容积 | 1.1 | 1.1 | m3 | 1.1 | m3 | 8:00 | 20:00
镀镍槽 | MF0344 | / | 有效容积 | 3.96 | 3.96 | m3 | 3.96 | m3 | 8:00 | 20:00
镀镍槽 | MF0345 | / | 有效容积 | 3.96 | 3.96 | m3 | 3.96 | m3 | 8:00 | 20:00
镀酸铜槽 | MF0335 | / | 有效容积 | 3.96 | 3.96 | m3 | 3.96 | m3 | 8:00 | 20:00
镀酸铜槽 | MF0336 | / | 有效容积 | 3.96 | 3.96 | m3 | 3.96 | m3 | 8:00 | 20:00
镀酸铜槽 | MF0337 | / | 有效容积 | 3.96 | 3.96 | m3 | 3.96 | m3 | 8:00 | 20:00
镀酸铜槽 | MF0338 | / | 有效容积 | 3.96 | 3.96 | m3 | 3.96 | m3 | 8:00 | 20:00
镀酸铜槽 | MF0339 | / | 有效容积 | 3.96 | 3.96 | m3 | 3.96 | m3 | 8:00 | 20:00
镀酸铜槽 | MF0340 | / | 有效容积 | 3.96 | 3.96 | m3 | 3.96 | m3 | 8:00 | 20:00
回收槽1 | MF0361 | / | 有效容积 | 0.25 | 0.25 | m3 | 0.25 | m3 | 8:00 | 20:00
回收槽2 | MF0362 | / | 有效容积 | 0.25 | 0.25 | m3 | 0.25 | m3 | 8:00 | 20:00
枪槽 | MF0356 | / | 有效容积 | 1.445 | 1.445 | m3 | 1.445 | m3 | 8:00 | 20:00
枪槽 | MF0357 | / | 有效容积 | 1.44 | 1.44 | m3 | 1.44 | m3 | 8:00 | 20:00
水洗槽1 | MF0341 | / | 有效容积 | 0.5 | 0.5 | m3 | 0.5 | m3 | 8:00 | 20:00
水洗槽1 | MF0352 | / | 有效容积 | 0.25 | 0.25 | m3 | 0.25 | m3 | 8:00 | 20:00
水洗槽1 | MF0358 | / | 有效容积 | 0.25 | 0.25 | m3 | 0.25 | m3 | 8:00 | 20:00
水洗槽1 | MF0363 | / | 有效容积 | 0.25 | 0.25 | m3 | 0.25 | m3 | 8:00 | 20:00
水洗槽2 | MF0342 | / | 有效容积 | 0.5 | 0.5 | m3 | 0.5 | m3 | 8:00 | 20:00
水洗槽2 | MF0353 | / | 有效容积 | 0.25 | 0.25 | m3 | 0.25 | m3 | 8:00 | 20:00
水洗槽2 | MF0359 | / | 有效容积 | 0.25 | 0.25 | m3 | 0.25 | m3 | 8:00 | 20:00
水洗槽2 | MF0364 | / | 有效容积 | 0.25 | 0.25 | m3 | 0.25 | m3 | 8:00 | 20:00
水洗槽3 | MF0343 | / | 有效容积 | 0.5 | 0.5 | m3 | 0.5 | m3 | 8:00 | 20:00
水洗槽3 | MF0354 | / | 有效容积 | 0.25 | 0.25 | m3 | 0.25 | m3 | 8:00 | 20:00
水洗槽3 | MF0365 | / | 有效容积 | 0.25 | 0.25 | m3 | 0.25 | m3 | 8:00 | 20:00
自动过水线 | MF0328 | / | 有效容积 | 0.25 | 0.25 | m3 | 0.25 | m3 | 8:00 | 20:00
自动过水线 | MF0329 | / | 有效容积 | 0.25 | 0.25 | m3 | 0.25 | m3 | 8:00 | 20:00
自动过水线 | MF0330 | / | 有效容积 | 0.25 | 0.25 | m3 | 0.25 | m3 | 8:00 | 20:00
自动过水线 | MF0331 | / | 有效容积 | 0.25 | 0.25 | m3 | 0.25 | m3 | 8:00 | 20:00
自动过水线 | MF0332 | / | 有效容积 | 0.25 | 0.25 | m3 | 0.25 | m3 | 8:00 | 20:00
自动过水线 | MF0333 | / | 有效容积 | 0.25 | 0.25 | m3 | 0.25 | m3 | 8:00 | 20:00
自动过水线 | MF0334 | / | 有效容积 | 0.25 | 0.25 | m3 | 0.25 | m3 | 8:00 | 20:00
自动过水线 | MF0346 | / | 有效容积 | 0.5 | 0.5 | m3 | 0.5 | m3 | 8:00 | 20:00
自动过水线 | MF0347 | / | 有效容积 | 0.5 | 0.5 | m3 | 0.5 | m3 | 8:00 | 20:00
自动过水线 | MF0348 | / | 有效容积 | 0.5 | 0.5 | m3 | 0.5 | m3 | 8:00 | 20:00
自动过水线 | MF0349 | / | 有效容积 | 0.5 | 0.5 | m3 | 0.5 | m3 | 8:00 | 20:00
打砂机 | MF1060 | / | - | - | - | - | - | - | 8:00 | 20:00
打砂机 | MF1061 | / | - | - | - | - | - | - | 8:00 | 20:00
烘干设备 | MF1059 | / | 最大连续蒸发量 | 0.333 | 0.333 | t/h | 0.333 | t/h | 8:00 | 20:00
水洗槽1 | MF0377 | / | 有效容积 | 0.25 | 0.25 | m3 | 0.25 | m3 | 8:00 | 20:00
水洗槽2 | MF0378 | / | 有效容积 | 0.25 | 0.25 | m3 | 0.25 | m3 | 8:00 | 20:00
水洗槽3 | MF0379 | / | 有效容积 | 0.25 | 0.25 | m3 | 0.25 | m3 | 8:00 | 20:00
退镀槽 | MF0382 | / | 有效容积 | 1.98 | 1.98 | m3 | 1.98 | m3 | 8:00 | 20:00
退镀水洗槽1 | MF0383 | / | 有效容积 | 0.25 | 0.25 | m3 | 0.25 | m3 | 8:00 | 20:00
退镀水洗槽2 | MF0384 | / | 有效容积 | 0.25 | 0.25 | m3 | 0.25 | m3 | 8:00 | 20:00
退铬槽 | MF0376 | / | 有效容积 | 0.99 | 0.99 | m3 | 0.99 | m3 | 8:00 | 20:00
脱漆槽 | MF0380 | / | 有效容积 | 0.2826 | 0.2826 | m3 | 0.2826 | m3 | 8:00 | 20:00
脱漆槽 | MF0381 | / | 有效容积 | 0.2826 | 0.2826 | m3 | 0.2826 | m3 | 8:00 | 20:00
自动过水线 | MF0368 | / | 有效容积 | 0.5 | 0.5 | m3 | 0.5 | m3 | 8:00 | 20:00
自动过水线 | MF0369 | / | 有效容积 | 0.5 | 0.5 | m3 | 0.5 | m3 | 8:00 | 20:00
自动过水线 | MF0370 | / | 有效容积 | 0.5 | 0.5 | m3 | 0.5 | m3 | 8:00 | 20:00
自动过水线 | MF0371 | / | 有效容积 | 0.5 | 0.5 | m3 | 0.5 | m3 | 8:00 | 20:00
自动过水线 | MF0372 | / | 有效容积 | 0.5 | 0.5 | m3 | 0.5 | m3 | 8:00 | 20:00
自动过水线 | MF0373 | / | 有效容积 | 0.5 | 0.5 | m3 | 0.5 | m3 | 8:00 | 20:00
自动过水线 | MF0374 | / | 有效容积 | 0.5 | 0.5 | m3 | 0.5 | m3 | 8:00 | 20:00
自动过水线 | MF0375 | / | 有效容积 | 0.5 | 0.5 | m3 | 0.5 | m3 | 8:00 | 20:00
配套工程
抽风机 | MF0421 | / | 风量 | 5000 | 5000 | m3/h | 5000 | m3/h | 8:00 | 20:00
抽风机 | MF0422 | / | 风量 | 5000 | 5000 | m3/h | 5000 | m3/h | 8:00 | 20:00
抽风机 | MF0423 | / | 风量 | 5000 | 5000 | m3/h | 5000 | m3/h | 8:00 | 20:00
抽风机 | MF0424 | / | 风量 | 5000 | 5000 | m3/h | 5000 | m3/h | 8:00 | 20:00
抽风机 | MF0425 | / | 风量 | 5000 | 5000 | m3/h | 5000 | m3/h | 8:00 | 20:00
抽风机 | MF0426 | / | 风量 | 5000 | 5000 | m3/h | 5000 | m3/h | 8:00 | 20:00
抽风机 | MF0427 | / | 风量 | 5000 | 5000 | m3/h | 5000 | m3/h | 8:00 | 20:00
抽风机 | MF0428 | / | 风量 | 5000 | 5000 | m3/h | 5000 | m3/h | 8:00 | 20:00
抽风机 | MF0429 | / | 风量 | 5000 | 5000 | m3/h | 5000 | m3/h | 8:00 | 20:00
纯水机 | MF0419 | / | 流量 | 1 | 1 | t/h | 1 | t/h | 8:00 | 20:00
过滤机 | MF0404 | / | 过滤面积 | 16 | 16 | m2 | 16 | m2 | 8:00 | 20:00
过滤机 | MF0405 | / | 过滤面积 | 16 | 16 | m2 | 16 | m2 | 8:00 | 20:00
过滤机 | MF0406 | / | 过滤面积 | 16 | 16 | m2 | 16 | m2 | 8:00 | 20:00
过滤机 | MF0407 | / | 过滤面积 | 16 | 16 | m2 | 16 | m2 | 8:00 | 20:00
过滤机 | MF0408 | / | 过滤面积 | 16 | 16 | m2 | 16 | m2 | 8:00 | 20:00
过滤机 | MF0409 | / | 过滤面积 | 16 | 16 | m2 | 16 | m2 | 8:00 | 20:00
过滤机 | MF0410 | / | 过滤面积 | 16 | 16 | m2 | 16 | m2 | 8:00 | 20:00
过滤机 | MF0411 | / | 过滤面积 | 16 | 16 | m2 | 16 | m2 | 8:00 | 20:00
过滤机 | MF0412 | / | 过滤面积 | 16 | 16 | m2 | 16 | m2 | 8:00 | 20:00
过滤机 | MF0413 | / | 过滤面积 | 16 | 16 | m2 | 16 | m2 | 8:00 | 20:00
过滤机 | MF0414 | / | 过滤面积 | 16 | 16 | m2 | 16 | m2 | 8:00 | 20:00
过滤机 | MF0415 | / | 过滤面积 | 16 | 16 | m2 | 16 | m2 | 8:00 | 20:00
过滤机 | MF0416 | / | 过滤面积 | 16 | 16 | m2 | 16 | m2 | 8:00 | 20:00
过滤机 | MF0417 | / | 过滤面积 | 16 | 16 | m2 | 16 | m2 | 8:00 | 20:00
过滤机 | MF0418 | / | 过滤面积 | 16 | 16 | m2 | 16 | m2 | 8:00 | 20:00
含铬废气净化设施 | MF0439 | / | 风量 | 5000 | 5000 | m3/h | 5000 | m3/h | 8:00 | 20:00
含氰废气净化设施 | MF0438 | / | 风量 | 5000 | 5000 | m3/h | 5000 | m3/h | 8:00 | 20:00
空压机 | MF0430 | / | 功率 | 7.5 | 7.5 | kw | 7.5 | kw | 8:00 | 20:00
空压机 | MF0431 | / | 功率 | 7.5 | 7.5 | kw | 7.5 | kw | 8:00 | 20:00
冷却塔 | MF0432 | / | 流量 | 10 | 10 | t/h | 10 | t/h | 8:00 | 20:00
冷却塔 | MF0433 | / | 流量 | 10 | 10 | t/h | 10 | t/h | 8:00 | 20:00
喷漆房 | MF0434 | / | 有效容积 | 80 | 80 | m3 | 80 | m3 | 8:00 | 20:00
喷枪 | MF0435 | / | 功率 | 7 | 7 | kw | 7 | kw | 8:00 | 20:00
喷枪 | MF0436 | / | 功率 | 7 | 7 | kw | 7 | kw | 8:00 | 20:00
一般酸雾废气净化设施 | MF0437 | / | 风量 | 8000 | 8000 | m3/h | 8000 | m3/h | 8:00 | 20:00
有机废气净化设施 | MF0440 | / | 风量 | 5000 | 5000 | m3/h | 5000 | m3/h | 8:00 | 20:00
整流机 | MF0385 | / | 功率 | 1 | 1 | kw | 1 | kw | 8:00 | 20:00
整流机 | MF0386 | / | 功率 | 1 | 1 | kw | 1 | kw | 8:00 | 20:00
整流机 | MF0387 | / | 功率 | 1 | 1 | kw | 1 | kw | 8:00 | 20:00
整流机 | MF0388 | / | 功率 | 1 | 1 | kw | 1 | kw | 8:00 | 20:00
整流机 | MF0389 | / | 功率 | 1 | 1 | kw | 1 | kw | 8:00 | 20:00
整流机 | MF0390 | / | 功率 | 1 | 1 | kw | 1 | kw | 8:00 | 20:00
整流机 | MF0391 | / | 功率 | 1 | 1 | kw | 1 | kw | 8:00 | 20:00
整流机 | MF0392 | / | 功率 | 1 | 1 | kw | 1 | kw | 8:00 | 20:00
整流机 | MF0393 | / | 功率 | 1 | 1 | kw | 1 | kw | 8:00 | 20:00
整流机 | MF0394 | / | 功率 | 1 | 1 | kw | 1 | kw | 8:00 | 20:00
整流机 | MF0395 | / | 功率 | 1 | 1 | kw | 1 | kw | 8:00 | 20:00
整流机 | MF0396 | / | 功率 | 1 | 1 | kw | 1 | kw | 8:00 | 20:00
整流机 | MF0397 | / | 功率 | 1 | 1 | kw | 1 | kw | 8:00 | 20:00
整流机 | MF0398 | / | 功率 | 1 | 1 | kw | 1 | kw | 8:00 | 20:00
整流机 | MF0399 | / | 功率 | 1 | 1 | kw | 1 | kw | 8:00 | 20:00
整流机 | MF0400 | / | 功率 | 1 | 1 | kw | 1 | kw | 8:00 | 20:00
整流机 | MF0401 | / | 功率 | 1 | 1 | kw | 1 | kw | 8:00 | 20:00
整流机 | MF0402 | / | 功率 | 1 | 1 | kw | 1 | kw | 8:00 | 20:00
整流机 | MF0403 | / | 功率 | 1 | 1 | kw | 1 | kw | 8:00 | 20:00
整流机 | MF0441 | / | 功率 | 1 | 1 | kw | 1 | kw | 8:00 | 20:00
[15 empty] | 记录时间： | 2020-11-19 | 记录人： | 徐锋强 | 审核人： | 麻亚平

## 20日
表5 C1挂镀五金半自动线生产设施正常工况信息表
生产设施（设备）名称(1) | 编码 | 生产设施型号 | 主要生产设施(设备)规格参数(2) |  |  |  | 设计生产能力 |  | 运行状态 |  | 生产负荷 | 产品产量 |  |  |  | 原辅料
|  |  | 参数名称 | 设计值 | 实际值 | 单位 | 生产能力 | 单位 | 开始时间(3) | 结束时间(3) |  | 中间产品 | 单位 | 最终产品 | 单位 | 名称 | 种类 | 用量 | 单位 | 有毒有害元素 |  | 来源地
[20 empty] | 成分 | 占比
超声波除蜡槽 | MF0301 | / | 有效容积 | 0.99 | 0.99 | m3 | 0.99 | m3 | 8:00 | 20:00 | 80% |  |  | 280 | m2 | 除油粉 | 辅料 | 17.5 | kg
超声波除蜡槽 | MF0312 | / | 有效容积 | 0.96 | 0.96 | m3 | 0.96 | m3 | 8:00 | 20:00 | [5 empty] | 镀镍辅助剂 | 辅料 | 2.5 | kg
超声波除蜡槽 | MF0315 | / | 有效容积 | 0.9 | 0.9 | m3 | 0.9 | m3 | 8:00 | 20:00 | [5 empty] | 镀镍光亮剂 | 辅料 | 2.5 | kg
除油单槽 | MF0318 | / | 有效容积 | 0.36 | 0.36 | m3 | 0.36 | m3 | 8:00 | 20:00 | [5 empty] | 镀铜光亮剂 | 辅料 | 5 | kg
电解除油槽 | MF0290 | / | 有效容积 | 0.99 | 0.99 | m3 | 0.99 | m3 | 8:00 | 20:00 | [5 empty] | 硫酸 | 辅料 | 32.5 | kg
电解除油槽 | MF0291 | / | 有效容积 | 0.99 | 0.99 | m3 | 0.99 | m3 | 8:00 | 20:00 | [5 empty] | 片碱 | 辅料 | 2.5 | kg
电解除油槽 | MF0292 | / | 有效容积 | 0.99 | 0.99 | m3 | 0.99 | m3 | 8:00 | 20:00 | [5 empty] | 氢氧化钠 | 辅料 | 22.5 | kg
电解除油槽 | MF0293 | / | 有效容积 | 0.99 | 0.99 | m3 | 0.99 | m3 | 8:00 | 20:00 | [5 empty] | 氰化钠 | 辅料 | 0.5 | kg | 氰元素 | 53.06
活化槽 | MF0311 | / | 有效容积 | 0.5 | 0.5 | m3 | 0.5 | m3 | 8:00 | 20:00 | [5 empty] | 水性喷漆 | 辅料 | 27.325 | kg
热泡槽 | MF0288 | / | 有效容积 | 1.98 | 1.98 | m3 | 1.98 | m3 | 8:00 | 20:00 | [5 empty] | 退镀剂 | 辅料 | 2.5 | kg
水洗槽 | MF0289 |  | 有效容积 | 0.25 | 0.25 | m3 | 0.25 | m3 | 8:00 | 20:00 | [5 empty] | 硝酸 | 辅料 | 7.5 | kg
水洗槽1 | MF0313 | / | 有效容积 | 0.5 | 0.5 | m3 | 0.5 | m3 | 8:00 | 20:00 | [5 empty] | 盐酸 | 辅料 | 55 | kg
水洗槽1 | MF0316 | / | 有效容积 | 0.25 | 0.25 | m3 | 0.25 | m3 | 8:00 | 20:00 | [5 empty] | 硫酸镍 | 辅料 | 2.5 | kg | 镍元素 | 22.1
水洗槽1 | MF0319 | / | 有效容积 | 0.25 | 0.25 | m3 | 0.25 | m3 | 8:00 | 20:00 | [5 empty] | 硫酸铜 | 辅料 | 11.5 | kg | 铜元素 | 24.8
水洗槽2 | MF0314 | / | 有效容积 | 0.5 | 0.5 | m3 | 0.5 | m3 | 8:00 | 20:00 | [5 empty] | 氯化镍 | 原料 | 2.75 | kg | 镍元素 | 24.4
水洗槽2 | MF0317 | / | 有效容积 | 0.25 | 0.25 | m3 | 0.25 | m3 | 8:00 | 20:00 | [5 empty] | 镍板 | 原料 | 15.875 | kg | 镍元素 | 99.5
水洗槽2 | MF0320 | / | 有效容积 | 0.25 | 0.25 | m3 | 0.25 | m3 | 8:00 | 20:00 | [5 empty] | 青铜板 | 原料 | 8 | kg | 铜元素 | 90
自动过水线1 | MF0295 | / | 有效容积 | 0.25 | 0.25 | m3 | 0.25 | m3 | 8:00 | 20:00 | [5 empty] | 重铬酸钾 | 原料 | 1.25 | kg | 铬元素 | 34.64
自动过水线1 | MF0297 | / | 有效容积 | 0.25 | 0.25 | m3 | 0.25 | m3 | 8:00 | 20:00
自动过水线1 | MF0298 | / | 有效容积 | 0.25 | 0.25 | m3 | 0.25 | m3 | 8:00 | 20:00
自动过水线1 | MF0299 | / | 有效容积 | 0.25 | 0.25 | m3 | 0.25 | m3 | 8:00 | 20:00
自动过水线1 | MF0300 | / | 有效容积 | 0.25 | 0.25 | m3 | 0.25 | m3 | 8:00 | 20:00
自动过水线1 | MF0302 | / | 有效容积 | 0.25 | 0.25 | m3 | 0.25 | m3 | 8:00 | 20:00
自动过水线1 | MF0303 | / | 有效容积 | 0.25 | 0.25 | m3 | 0.25 | m3 | 8:00 | 20:00
自动过水线1 | MF1058 | / | 有效容积 | 0.25 | 0.25 | m3 | 0.25 | m3 | 8:00 | 20:00
自动过水线2 | MF0304 | / | 有效容积 | 0.25 | 0.25 | m3 | 0.25 | m3 | 8:00 | 20:00
自动过水线2 | MF0305 | / | 有效容积 | 0.25 | 0.25 | m3 | 0.25 | m3 | 8:00 | 20:00
自动过水线2 | MF0306 | / | 有效容积 | 0.25 | 0.25 | m3 | 0.25 | m3 | 8:00 | 20:00
自动过水线2 | MF0307 | / | 有效容积 | 0.25 | 0.25 | m3 | 0.25 | m3 | 8:00 | 20:00
自动过水线2 | MF0308 | / | 有效容积 | 0.25 | 0.25 | m3 | 0.25 | m3 | 8:00 | 20:00
自动过水线2 | MF0309 | / | 有效容积 | 0.25 | 0.25 | m3 | 0.25 | m3 | 8:00 | 20:00
自动过水线2 | MF0310 | / | 有效容积 | 0.25 | 0.25 | m3 | 0.25 | m3 | 8:00 | 20:00
单缸水洗槽 | MF0366 | / | 有效容积 | 0.36 | 0.36 | m3 | 0.36 | m3 | 8:00 | 20:00
电解保护槽 | MF0367 | / | 有效容积 | 2.2 | 2.2 | m3 | 2.2 | m3 | 8:00 | 20:00
镀冲击镍槽 | MF0327 | / | 有效容积 | 3.96 | 3.96 | m3 | 3.96 | m3 | 8:00 | 20:00
镀法国金槽 | MF0351 | / | 有效容积 | 0.396 | 0.396 | m3 | 0.396 | m3 | 8:00 | 20:00
镀仿金槽 | MF0350 | / | 有效容积 | 2.64 | 2.64 | m3 | 2.64 | m3 | 8:00 | 20:00
镀铬槽 | MF0360 | / | 有效容积 | 1.1 | 1.1 | m3 | 1.1 | m3 | 8:00 | 20:00
镀镍槽 | MF0344 | / | 有效容积 | 3.96 | 3.96 | m3 | 3.96 | m3 | 8:00 | 20:00
镀镍槽 | MF0345 | / | 有效容积 | 3.96 | 3.96 | m3 | 3.96 | m3 | 8:00 | 20:00
镀酸铜槽 | MF0335 | / | 有效容积 | 3.96 | 3.96 | m3 | 3.96 | m3 | 8:00 | 20:00
镀酸铜槽 | MF0336 | / | 有效容积 | 3.96 | 3.96 | m3 | 3.96 | m3 | 8:00 | 20:00
镀酸铜槽 | MF0337 | / | 有效容积 | 3.96 | 3.96 | m3 | 3.96 | m3 | 8:00 | 20:00
镀酸铜槽 | MF0338 | / | 有效容积 | 3.96 | 3.96 | m3 | 3.96 | m3 | 8:00 | 20:00
镀酸铜槽 | MF0339 | / | 有效容积 | 3.96 | 3.96 | m3 | 3.96 | m3 | 8:00 | 20:00
镀酸铜槽 | MF0340 | / | 有效容积 | 3.96 | 3.96 | m3 | 3.96 | m3 | 8:00 | 20:00
回收槽1 | MF0361 | / | 有效容积 | 0.25 | 0.25 | m3 | 0.25 | m3 | 8:00 | 20:00
回收槽2 | MF0362 | / | 有效容积 | 0.25 | 0.25 | m3 | 0.25 | m3 | 8:00 | 20:00
枪槽 | MF0356 | / | 有效容积 | 1.445 | 1.445 | m3 | 1.445 | m3 | 8:00 | 20:00
枪槽 | MF0357 | / | 有效容积 | 1.44 | 1.44 | m3 | 1.44 | m3 | 8:00 | 20:00
水洗槽1 | MF0341 | / | 有效容积 | 0.5 | 0.5 | m3 | 0.5 | m3 | 8:00 | 20:00
水洗槽1 | MF0352 | / | 有效容积 | 0.25 | 0.25 | m3 | 0.25 | m3 | 8:00 | 20:00
水洗槽1 | MF0358 | / | 有效容积 | 0.25 | 0.25 | m3 | 0.25 | m3 | 8:00 | 20:00
水洗槽1 | MF0363 | / | 有效容积 | 0.25 | 0.25 | m3 | 0.25 | m3 | 8:00 | 20:00
水洗槽2 | MF0342 | / | 有效容积 | 0.5 | 0.5 | m3 | 0.5 | m3 | 8:00 | 20:00
水洗槽2 | MF0353 | / | 有效容积 | 0.25 | 0.25 | m3 | 0.25 | m3 | 8:00 | 20:00
水洗槽2 | MF0359 | / | 有效容积 | 0.25 | 0.25 | m3 | 0.25 | m3 | 8:00 | 20:00
水洗槽2 | MF0364 | / | 有效容积 | 0.25 | 0.25 | m3 | 0.25 | m3 | 8:00 | 20:00
水洗槽3 | MF0343 | / | 有效容积 | 0.5 | 0.5 | m3 | 0.5 | m3 | 8:00 | 20:00
水洗槽3 | MF0354 | / | 有效容积 | 0.25 | 0.25 | m3 | 0.25 | m3 | 8:00 | 20:00
水洗槽3 | MF0365 | / | 有效容积 | 0.25 | 0.25 | m3 | 0.25 | m3 | 8:00 | 20:00
自动过水线 | MF0328 | / | 有效容积 | 0.25 | 0.25 | m3 | 0.25 | m3 | 8:00 | 20:00
自动过水线 | MF0329 | / | 有效容积 | 0.25 | 0.25 | m3 | 0.25 | m3 | 8:00 | 20:00
自动过水线 | MF0330 | / | 有效容积 | 0.25 | 0.25 | m3 | 0.25 | m3 | 8:00 | 20:00
自动过水线 | MF0331 | / | 有效容积 | 0.25 | 0.25 | m3 | 0.25 | m3 | 8:00 | 20:00
自动过水线 | MF0332 | / | 有效容积 | 0.25 | 0.25 | m3 | 0.25 | m3 | 8:00 | 20:00
自动过水线 | MF0333 | / | 有效容积 | 0.25 | 0.25 | m3 | 0.25 | m3 | 8:00 | 20:00
自动过水线 | MF0334 | / | 有效容积 | 0.25 | 0.25 | m3 | 0.25 | m3 | 8:00 | 20:00
自动过水线 | MF0346 | / | 有效容积 | 0.5 | 0.5 | m3 | 0.5 | m3 | 8:00 | 20:00
自动过水线 | MF0347 | / | 有效容积 | 0.5 | 0.5 | m3 | 0.5 | m3 | 8:00 | 20:00
自动过水线 | MF0348 | / | 有效容积 | 0.5 | 0.5 | m3 | 0.5 | m3 | 8:00 | 20:00
自动过水线 | MF0349 | / | 有效容积 | 0.5 | 0.5 | m3 | 0.5 | m3 | 8:00 | 20:00
打砂机 | MF1060 | / | - | - | - | - | - | - | 8:00 | 20:00
打砂机 | MF1061 | / | - | - | - | - | - | - | 8:00 | 20:00
烘干设备 | MF1059 | / | 最大连续蒸发量 | 0.333 | 0.333 | t/h | 0.333 | t/h | 8:00 | 20:00
水洗槽1 | MF0377 | / | 有效容积 | 0.25 | 0.25 | m3 | 0.25 | m3 | 8:00 | 20:00
水洗槽2 | MF0378 | / | 有效容积 | 0.25 | 0.25 | m3 | 0.25 | m3 | 8:00 | 20:00
水洗槽3 | MF0379 | / | 有效容积 | 0.25 | 0.25 | m3 | 0.25 | m3 | 8:00 | 20:00
退镀槽 | MF0382 | / | 有效容积 | 1.98 | 1.98 | m3 | 1.98 | m3 | 8:00 | 20:00
退镀水洗槽1 | MF0383 | / | 有效容积 | 0.25 | 0.25 | m3 | 0.25 | m3 | 8:00 | 20:00
退镀水洗槽2 | MF0384 | / | 有效容积 | 0.25 | 0.25 | m3 | 0.25 | m3 | 8:00 | 20:00
退铬槽 | MF0376 | / | 有效容积 | 0.99 | 0.99 | m3 | 0.99 | m3 | 8:00 | 20:00
脱漆槽 | MF0380 | / | 有效容积 | 0.2826 | 0.2826 | m3 | 0.2826 | m3 | 8:00 | 20:00
脱漆槽 | MF0381 | / | 有效容积 | 0.2826 | 0.2826 | m3 | 0.2826 | m3 | 8:00 | 20:00
自动过水线 | MF0368 | / | 有效容积 | 0.5 | 0.5 | m3 | 0.5 | m3 | 8:00 | 20:00
自动过水线 | MF0369 | / | 有效容积 | 0.5 | 0.5 | m3 | 0.5 | m3 | 8:00 | 20:00
自动过水线 | MF0370 | / | 有效容积 | 0.5 | 0.5 | m3 | 0.5 | m3 | 8:00 | 20:00
自动过水线 | MF0371 | / | 有效容积 | 0.5 | 0.5 | m3 | 0.5 | m3 | 8:00 | 20:00
自动过水线 | MF0372 | / | 有效容积 | 0.5 | 0.5 | m3 | 0.5 | m3 | 8:00 | 20:00
自动过水线 | MF0373 | / | 有效容积 | 0.5 | 0.5 | m3 | 0.5 | m3 | 8:00 | 20:00
自动过水线 | MF0374 | / | 有效容积 | 0.5 | 0.5 | m3 | 0.5 | m3 | 8:00 | 20:00
自动过水线 | MF0375 | / | 有效容积 | 0.5 | 0.5 | m3 | 0.5 | m3 | 8:00 | 20:00
配套工程
抽风机 | MF0421 | / | 风量 | 5000 | 5000 | m3/h | 5000 | m3/h | 8:00 | 20:00
抽风机 | MF0422 | / | 风量 | 5000 | 5000 | m3/h | 5000 | m3/h | 8:00 | 20:00
抽风机 | MF0423 | / | 风量 | 5000 | 5000 | m3/h | 5000 | m3/h | 8:00 | 20:00
抽风机 | MF0424 | / | 风量 | 5000 | 5000 | m3/h | 5000 | m3/h | 8:00 | 20:00
抽风机 | MF0425 | / | 风量 | 5000 | 5000 | m3/h | 5000 | m3/h | 8:00 | 20:00
抽风机 | MF0426 | / | 风量 | 5000 | 5000 | m3/h | 5000 | m3/h | 8:00 | 20:00
抽风机 | MF0427 | / | 风量 | 5000 | 5000 | m3/h | 5000 | m3/h | 8:00 | 20:00
抽风机 | MF0428 | / | 风量 | 5000 | 5000 | m3/h | 5000 | m3/h | 8:00 | 20:00
抽风机 | MF0429 | / | 风量 | 5000 | 5000 | m3/h | 5000 | m3/h | 8:00 | 20:00
纯水机 | MF0419 | / | 流量 | 1 | 1 | t/h | 1 | t/h | 8:00 | 20:00
过滤机 | MF0404 | / | 过滤面积 | 16 | 16 | m2 | 16 | m2 | 8:00 | 20:00
过滤机 | MF0405 | / | 过滤面积 | 16 | 16 | m2 | 16 | m2 | 8:00 | 20:00
过滤机 | MF0406 | / | 过滤面积 | 16 | 16 | m2 | 16 | m2 | 8:00 | 20:00
过滤机 | MF0407 | / | 过滤面积 | 16 | 16 | m2 | 16 | m2 | 8:00 | 20:00
过滤机 | MF0408 | / | 过滤面积 | 16 | 16 | m2 | 16 | m2 | 8:00 | 20:00
过滤机 | MF0409 | / | 过滤面积 | 16 | 16 | m2 | 16 | m2 | 8:00 | 20:00
过滤机 | MF0410 | / | 过滤面积 | 16 | 16 | m2 | 16 | m2 | 8:00 | 20:00
过滤机 | MF0411 | / | 过滤面积 | 16 | 16 | m2 | 16 | m2 | 8:00 | 20:00
过滤机 | MF0412 | / | 过滤面积 | 16 | 16 | m2 | 16 | m2 | 8:00 | 20:00
过滤机 | MF0413 | / | 过滤面积 | 16 | 16 | m2 | 16 | m2 | 8:00 | 20:00
过滤机 | MF0414 | / | 过滤面积 | 16 | 16 | m2 | 16 | m2 | 8:00 | 20:00
过滤机 | MF0415 | / | 过滤面积 | 16 | 16 | m2 | 16 | m2 | 8:00 | 20:00
过滤机 | MF0416 | / | 过滤面积 | 16 | 16 | m2 | 16 | m2 | 8:00 | 20:00
过滤机 | MF0417 | / | 过滤面积 | 16 | 16 | m2 | 16 | m2 | 8:00 | 20:00
过滤机 | MF0418 | / | 过滤面积 | 16 | 16 | m2 | 16 | m2 | 8:00 | 20:00
含铬废气净化设施 | MF0439 | / | 风量 | 5000 | 5000 | m3/h | 5000 | m3/h | 8:00 | 20:00
含氰废气净化设施 | MF0438 | / | 风量 | 5000 | 5000 | m3/h | 5000 | m3/h | 8:00 | 20:00
空压机 | MF0430 | / | 功率 | 7.5 | 7.5 | kw | 7.5 | kw | 8:00 | 20:00
空压机 | MF0431 | / | 功率 | 7.5 | 7.5 | kw | 7.5 | kw | 8:00 | 20:00
冷却塔 | MF0432 | / | 流量 | 10 | 10 | t/h | 10 | t/h | 8:00 | 20:00
冷却塔 | MF0433 | / | 流量 | 10 | 10 | t/h | 10 | t/h | 8:00 | 20:00
喷漆房 | MF0434 | / | 有效容积 | 80 | 80 | m3 | 80 | m3 | 8:00 | 20:00
喷枪 | MF0435 | / | 功率 | 7 | 7 | kw | 7 | kw | 8:00 | 20:00
喷枪 | MF0436 | / | 功率 | 7 | 7 | kw | 7 | kw | 8:00 | 20:00
一般酸雾废气净化设施 | MF0437 | / | 风量 | 8000 | 8000 | m3/h | 8000 | m3/h | 8:00 | 20:00
有机废气净化设施 | MF0440 | / | 风量 | 5000 | 5000 | m3/h | 5000 | m3/h | 8:00 | 20:00
整流机 | MF0385 | / | 功率 | 1 | 1 | kw | 1 | kw | 8:00 | 20:00
整流机 | MF0386 | / | 功率 | 1 | 1 | kw | 1 | kw | 8:00 | 20:00
整流机 | MF0387 | / | 功率 | 1 | 1 | kw | 1 | kw | 8:00 | 20:00
整流机 | MF0388 | / | 功率 | 1 | 1 | kw | 1 | kw | 8:00 | 20:00
整流机 | MF0389 | / | 功率 | 1 | 1 | kw | 1 | kw | 8:00 | 20:00
整流机 | MF0390 | / | 功率 | 1 | 1 | kw | 1 | kw | 8:00 | 20:00
整流机 | MF0391 | / | 功率 | 1 | 1 | kw | 1 | kw | 8:00 | 20:00
整流机 | MF0392 | / | 功率 | 1 | 1 | kw | 1 | kw | 8:00 | 20:00
整流机 | MF0393 | / | 功率 | 1 | 1 | kw | 1 | kw | 8:00 | 20:00
整流机 | MF0394 | / | 功率 | 1 | 1 | kw | 1 | kw | 8:00 | 20:00
整流机 | MF0395 | / | 功率 | 1 | 1 | kw | 1 | kw | 8:00 | 20:00
整流机 | MF0396 | / | 功率 | 1 | 1 | kw | 1 | kw | 8:00 | 20:00
整流机 | MF0397 | / | 功率 | 1 | 1 | kw | 1 | kw | 8:00 | 20:00
整流机 | MF0398 | / | 功率 | 1 | 1 | kw | 1 | kw | 8:00 | 20:00
整流机 | MF0399 | / | 功率 | 1 | 1 | kw | 1 | kw | 8:00 | 20:00
整流机 | MF0400 | / | 功率 | 1 | 1 | kw | 1 | kw | 8:00 | 20:00
整流机 | MF0401 | / | 功率 | 1 | 1 | kw | 1 | kw | 8:00 | 20:00
整流机 | MF0402 | / | 功率 | 1 | 1 | kw | 1 | kw | 8:00 | 20:00
整流机 | MF0403 | / | 功率 | 1 | 1 | kw | 1 | kw | 8:00 | 20:00
整流机 | MF0441 | / | 功率 | 1 | 1 | kw | 1 | kw | 8:00 | 20:00
[15 empty] | 记录时间： | 2020-11-20 | 记录人： | 徐锋强 | 审核人： | 麻亚平

## 21日
表5 C1挂镀五金半自动线生产设施正常工况信息表
生产设施（设备）名称(1) | 编码 | 生产设施型号 | 主要生产设施(设备)规格参数(2) |  |  |  | 设计生产能力 |  | 运行状态 |  | 生产负荷 | 产品产量 |  |  |  | 原辅料
|  |  | 参数名称 | 设计值 | 实际值 | 单位 | 生产能力 | 单位 | 开始时间(3) | 结束时间(3) |  | 中间产品 | 单位 | 最终产品 | 单位 | 名称 | 种类 | 用量 | 单位 | 有毒有害元素 |  | 来源地
[20 empty] | 成分 | 占比
超声波除蜡槽 | MF0301 | / | 有效容积 | 0.99 | 0.99 | m3 | 0.99 | m3 | 8:00 | 20:00 | 80% |  |  | 280 | m2 | 除油粉 | 辅料 | 17.5 | kg
超声波除蜡槽 | MF0312 | / | 有效容积 | 0.96 | 0.96 | m3 | 0.96 | m3 | 8:00 | 20:00 | [5 empty] | 镀镍辅助剂 | 辅料 | 2.5 | kg
超声波除蜡槽 | MF0315 | / | 有效容积 | 0.9 | 0.9 | m3 | 0.9 | m3 | 8:00 | 20:00 | [5 empty] | 镀镍光亮剂 | 辅料 | 2.5 | kg
除油单槽 | MF0318 | / | 有效容积 | 0.36 | 0.36 | m3 | 0.36 | m3 | 8:00 | 20:00 | [5 empty] | 镀铜光亮剂 | 辅料 | 5 | kg
电解除油槽 | MF0290 | / | 有效容积 | 0.99 | 0.99 | m3 | 0.99 | m3 | 8:00 | 20:00 | [5 empty] | 硫酸 | 辅料 | 32.5 | kg
电解除油槽 | MF0291 | / | 有效容积 | 0.99 | 0.99 | m3 | 0.99 | m3 | 8:00 | 20:00 | [5 empty] | 片碱 | 辅料 | 2.5 | kg
电解除油槽 | MF0292 | / | 有效容积 | 0.99 | 0.99 | m3 | 0.99 | m3 | 8:00 | 20:00 | [5 empty] | 氢氧化钠 | 辅料 | 22.5 | kg
电解除油槽 | MF0293 | / | 有效容积 | 0.99 | 0.99 | m3 | 0.99 | m3 | 8:00 | 20:00 | [5 empty] | 氰化钠 | 辅料 | 0.5 | kg | 氰元素 | 53.06
活化槽 | MF0311 | / | 有效容积 | 0.5 | 0.5 | m3 | 0.5 | m3 | 8:00 | 20:00 | [5 empty] | 水性喷漆 | 辅料 | 27.325 | kg
热泡槽 | MF0288 | / | 有效容积 | 1.98 | 1.98 | m3 | 1.98 | m3 | 8:00 | 20:00 | [5 empty] | 退镀剂 | 辅料 | 2.5 | kg
水洗槽 | MF0289 |  | 有效容积 | 0.25 | 0.25 | m3 | 0.25 | m3 | 8:00 | 20:00 | [5 empty] | 硝酸 | 辅料 | 7.5 | kg
水洗槽1 | MF0313 | / | 有效容积 | 0.5 | 0.5 | m3 | 0.5 | m3 | 8:00 | 20:00 | [5 empty] | 盐酸 | 辅料 | 55 | kg
水洗槽1 | MF0316 | / | 有效容积 | 0.25 | 0.25 | m3 | 0.25 | m3 | 8:00 | 20:00 | [5 empty] | 硫酸镍 | 辅料 | 2.5 | kg | 镍元素 | 22.1
水洗槽1 | MF0319 | / | 有效容积 | 0.25 | 0.25 | m3 | 0.25 | m3 | 8:00 | 20:00 | [5 empty] | 硫酸铜 | 辅料 | 11.5 | kg | 铜元素 | 24.8
水洗槽2 | MF0314 | / | 有效容积 | 0.5 | 0.5 | m3 | 0.5 | m3 | 8:00 | 20:00 | [5 empty] | 氯化镍 | 原料 | 2.75 | kg | 镍元素 | 24.4
水洗槽2 | MF0317 | / | 有效容积 | 0.25 | 0.25 | m3 | 0.25 | m3 | 8:00 | 20:00 | [5 empty] | 镍板 | 原料 | 15.875 | kg | 镍元素 | 99.5
水洗槽2 | MF0320 | / | 有效容积 | 0.25 | 0.25 | m3 | 0.25 | m3 | 8:00 | 20:00 | [5 empty] | 青铜板 | 原料 | 8 | kg | 铜元素 | 90
自动过水线1 | MF0295 | / | 有效容积 | 0.25 | 0.25 | m3 | 0.25 | m3 | 8:00 | 20:00 | [5 empty] | 重铬酸钾 | 原料 | 1.25 | kg | 铬元素 | 34.64
自动过水线1 | MF0297 | / | 有效容积 | 0.25 | 0.25 | m3 | 0.25 | m3 | 8:00 | 20:00
自动过水线1 | MF0298 | / | 有效容积 | 0.25 | 0.25 | m3 | 0.25 | m3 | 8:00 | 20:00
自动过水线1 | MF0299 | / | 有效容积 | 0.25 | 0.25 | m3 | 0.25 | m3 | 8:00 | 20:00
自动过水线1 | MF0300 | / | 有效容积 | 0.25 | 0.25 | m3 | 0.25 | m3 | 8:00 | 20:00
自动过水线1 | MF0302 | / | 有效容积 | 0.25 | 0.25 | m3 | 0.25 | m3 | 8:00 | 20:00
自动过水线1 | MF0303 | / | 有效容积 | 0.25 | 0.25 | m3 | 0.25 | m3 | 8:00 | 20:00
自动过水线1 | MF1058 | / | 有效容积 | 0.25 | 0.25 | m3 | 0.25 | m3 | 8:00 | 20:00
自动过水线2 | MF0304 | / | 有效容积 | 0.25 | 0.25 | m3 | 0.25 | m3 | 8:00 | 20:00
自动过水线2 | MF0305 | / | 有效容积 | 0.25 | 0.25 | m3 | 0.25 | m3 | 8:00 | 20:00
自动过水线2 | MF0306 | / | 有效容积 | 0.25 | 0.25 | m3 | 0.25 | m3 | 8:00 | 20:00
自动过水线2 | MF0307 | / | 有效容积 | 0.25 | 0.25 | m3 | 0.25 | m3 | 8:00 | 20:00
自动过水线2 | MF0308 | / | 有效容积 | 0.25 | 0.25 | m3 | 0.25 | m3 | 8:00 | 20:00
自动过水线2 | MF0309 | / | 有效容积 | 0.25 | 0.25 | m3 | 0.25 | m3 | 8:00 | 20:00
自动过水线2 | MF0310 | / | 有效容积 | 0.25 | 0.25 | m3 | 0.25 | m3 | 8:00 | 20:00
单缸水洗槽 | MF0366 | / | 有效容积 | 0.36 | 0.36 | m3 | 0.36 | m3 | 8:00 | 20:00
电解保护槽 | MF0367 | / | 有效容积 | 2.2 | 2.2 | m3 | 2.2 | m3 | 8:00 | 20:00
镀冲击镍槽 | MF0327 | / | 有效容积 | 3.96 | 3.96 | m3 | 3.96 | m3 | 8:00 | 20:00
镀法国金槽 | MF0351 | / | 有效容积 | 0.396 | 0.396 | m3 | 0.396 | m3 | 8:00 | 20:00
镀仿金槽 | MF0350 | / | 有效容积 | 2.64 | 2.64 | m3 | 2.64 | m3 | 8:00 | 20:00
镀铬槽 | MF0360 | / | 有效容积 | 1.1 | 1.1 | m3 | 1.1 | m3 | 8:00 | 20:00
镀镍槽 | MF0344 | / | 有效容积 | 3.96 | 3.96 | m3 | 3.96 | m3 | 8:00 | 20:00
镀镍槽 | MF0345 | / | 有效容积 | 3.96 | 3.96 | m3 | 3.96 | m3 | 8:00 | 20:00
镀酸铜槽 | MF0335 | / | 有效容积 | 3.96 | 3.96 | m3 | 3.96 | m3 | 8:00 | 20:00
镀酸铜槽 | MF0336 | / | 有效容积 | 3.96 | 3.96 | m3 | 3.96 | m3 | 8:00 | 20:00
镀酸铜槽 | MF0337 | / | 有效容积 | 3.96 | 3.96 | m3 | 3.96 | m3 | 8:00 | 20:00
镀酸铜槽 | MF0338 | / | 有效容积 | 3.96 | 3.96 | m3 | 3.96 | m3 | 8:00 | 20:00
镀酸铜槽 | MF0339 | / | 有效容积 | 3.96 | 3.96 | m3 | 3.96 | m3 | 8:00 | 20:00
镀酸铜槽 | MF0340 | / | 有效容积 | 3.96 | 3.96 | m3 | 3.96 | m3 | 8:00 | 20:00
回收槽1 | MF0361 | / | 有效容积 | 0.25 | 0.25 | m3 | 0.25 | m3 | 8:00 | 20:00
回收槽2 | MF0362 | / | 有效容积 | 0.25 | 0.25 | m3 | 0.25 | m3 | 8:00 | 20:00
枪槽 | MF0356 | / | 有效容积 | 1.445 | 1.445 | m3 | 1.445 | m3 | 8:00 | 20:00
枪槽 | MF0357 | / | 有效容积 | 1.44 | 1.44 | m3 | 1.44 | m3 | 8:00 | 20:00
水洗槽1 | MF0341 | / | 有效容积 | 0.5 | 0.5 | m3 | 0.5 | m3 | 8:00 | 20:00
水洗槽1 | MF0352 | / | 有效容积 | 0.25 | 0.25 | m3 | 0.25 | m3 | 8:00 | 20:00
水洗槽1 | MF0358 | / | 有效容积 | 0.25 | 0.25 | m3 | 0.25 | m3 | 8:00 | 20:00
水洗槽1 | MF0363 | / | 有效容积 | 0.25 | 0.25 | m3 | 0.25 | m3 | 8:00 | 20:00
水洗槽2 | MF0342 | / | 有效容积 | 0.5 | 0.5 | m3 | 0.5 | m3 | 8:00 | 20:00
水洗槽2 | MF0353 | / | 有效容积 | 0.25 | 0.25 | m3 | 0.25 | m3 | 8:00 | 20:00
水洗槽2 | MF0359 | / | 有效容积 | 0.25 | 0.25 | m3 | 0.25 | m3 | 8:00 | 20:00
水洗槽2 | MF0364 | / | 有效容积 | 0.25 | 0.25 | m3 | 0.25 | m3 | 8:00 | 20:00
水洗槽3 | MF0343 | / | 有效容积 | 0.5 | 0.5 | m3 | 0.5 | m3 | 8:00 | 20:00
水洗槽3 | MF0354 | / | 有效容积 | 0.25 | 0.25 | m3 | 0.25 | m3 | 8:00 | 20:00
水洗槽3 | MF0365 | / | 有效容积 | 0.25 | 0.25 | m3 | 0.25 | m3 | 8:00 | 20:00
自动过水线 | MF0328 | / | 有效容积 | 0.25 | 0.25 | m3 | 0.25 | m3 | 8:00 | 20:00
自动过水线 | MF0329 | / | 有效容积 | 0.25 | 0.25 | m3 | 0.25 | m3 | 8:00 | 20:00
自动过水线 | MF0330 | / | 有效容积 | 0.25 | 0.25 | m3 | 0.25 | m3 | 8:00 | 20:00
自动过水线 | MF0331 | / | 有效容积 | 0.25 | 0.25 | m3 | 0.25 | m3 | 8:00 | 20:00
自动过水线 | MF0332 | / | 有效容积 | 0.25 | 0.25 | m3 | 0.25 | m3 | 8:00 | 20:00
自动过水线 | MF0333 | / | 有效容积 | 0.25 | 0.25 | m3 | 0.25 | m3 | 8:00 | 20:00
自动过水线 | MF0334 | / | 有效容积 | 0.25 | 0.25 | m3 | 0.25 | m3 | 8:00 | 20:00
自动过水线 | MF0346 | / | 有效容积 | 0.5 | 0.5 | m3 | 0.5 | m3 | 8:00 | 20:00
自动过水线 | MF0347 | / | 有效容积 | 0.5 | 0.5 | m3 | 0.5 | m3 | 8:00 | 20:00
自动过水线 | MF0348 | / | 有效容积 | 0.5 | 0.5 | m3 | 0.5 | m3 | 8:00 | 20:00
自动过水线 | MF0349 | / | 有效容积 | 0.5 | 0.5 | m3 | 0.5 | m3 | 8:00 | 20:00
打砂机 | MF1060 | / | - | - | - | - | - | - | 8:00 | 20:00
打砂机 | MF1061 | / | - | - | - | - | - | - | 8:00 | 20:00
烘干设备 | MF1059 | / | 最大连续蒸发量 | 0.333 | 0.333 | t/h | 0.333 | t/h | 8:00 | 20:00
水洗槽1 | MF0377 | / | 有效容积 | 0.25 | 0.25 | m3 | 0.25 | m3 | 8:00 | 20:00
水洗槽2 | MF0378 | / | 有效容积 | 0.25 | 0.25 | m3 | 0.25 | m3 | 8:00 | 20:00
水洗槽3 | MF0379 | / | 有效容积 | 0.25 | 0.25 | m3 | 0.25 | m3 | 8:00 | 20:00
退镀槽 | MF0382 | / | 有效容积 | 1.98 | 1.98 | m3 | 1.98 | m3 | 8:00 | 20:00
退镀水洗槽1 | MF0383 | / | 有效容积 | 0.25 | 0.25 | m3 | 0.25 | m3 | 8:00 | 20:00
退镀水洗槽2 | MF0384 | / | 有效容积 | 0.25 | 0.25 | m3 | 0.25 | m3 | 8:00 | 20:00
退铬槽 | MF0376 | / | 有效容积 | 0.99 | 0.99 | m3 | 0.99 | m3 | 8:00 | 20:00
脱漆槽 | MF0380 | / | 有效容积 | 0.2826 | 0.2826 | m3 | 0.2826 | m3 | 8:00 | 20:00
脱漆槽 | MF0381 | / | 有效容积 | 0.2826 | 0.2826 | m3 | 0.2826 | m3 | 8:00 | 20:00
自动过水线 | MF0368 | / | 有效容积 | 0.5 | 0.5 | m3 | 0.5 | m3 | 8:00 | 20:00
自动过水线 | MF0369 | / | 有效容积 | 0.5 | 0.5 | m3 | 0.5 | m3 | 8:00 | 20:00
自动过水线 | MF0370 | / | 有效容积 | 0.5 | 0.5 | m3 | 0.5 | m3 | 8:00 | 20:00
自动过水线 | MF0371 | / | 有效容积 | 0.5 | 0.5 | m3 | 0.5 | m3 | 8:00 | 20:00
自动过水线 | MF0372 | / | 有效容积 | 0.5 | 0.5 | m3 | 0.5 | m3 | 8:00 | 20:00
自动过水线 | MF0373 | / | 有效容积 | 0.5 | 0.5 | m3 | 0.5 | m3 | 8:00 | 20:00
自动过水线 | MF0374 | / | 有效容积 | 0.5 | 0.5 | m3 | 0.5 | m3 | 8:00 | 20:00
自动过水线 | MF0375 | / | 有效容积 | 0.5 | 0.5 | m3 | 0.5 | m3 | 8:00 | 20:00
配套工程
抽风机 | MF0421 | / | 风量 | 5000 | 5000 | m3/h | 5000 | m3/h | 8:00 | 20:00
抽风机 | MF0422 | / | 风量 | 5000 | 5000 | m3/h | 5000 | m3/h | 8:00 | 20:00
抽风机 | MF0423 | / | 风量 | 5000 | 5000 | m3/h | 5000 | m3/h | 8:00 | 20:00
抽风机 | MF0424 | / | 风量 | 5000 | 5000 | m3/h | 5000 | m3/h | 8:00 | 20:00
抽风机 | MF0425 | / | 风量 | 5000 | 5000 | m3/h | 5000 | m3/h | 8:00 | 20:00
抽风机 | MF0426 | / | 风量 | 5000 | 5000 | m3/h | 5000 | m3/h | 8:00 | 20:00
抽风机 | MF0427 | / | 风量 | 5000 | 5000 | m3/h | 5000 | m3/h | 8:00 | 20:00
抽风机 | MF0428 | / | 风量 | 5000 | 5000 | m3/h | 5000 | m3/h | 8:00 | 20:00
抽风机 | MF0429 | / | 风量 | 5000 | 5000 | m3/h | 5000 | m3/h | 8:00 | 20:00
纯水机 | MF0419 | / | 流量 | 1 | 1 | t/h | 1 | t/h | 8:00 | 20:00
过滤机 | MF0404 | / | 过滤面积 | 16 | 16 | m2 | 16 | m2 | 8:00 | 20:00
过滤机 | MF0405 | / | 过滤面积 | 16 | 16 | m2 | 16 | m2 | 8:00 | 20:00
过滤机 | MF0406 | / | 过滤面积 | 16 | 16 | m2 | 16 | m2 | 8:00 | 20:00
过滤机 | MF0407 | / | 过滤面积 | 16 | 16 | m2 | 16 | m2 | 8:00 | 20:00
过滤机 | MF0408 | / | 过滤面积 | 16 | 16 | m2 | 16 | m2 | 8:00 | 20:00
过滤机 | MF0409 | / | 过滤面积 | 16 | 16 | m2 | 16 | m2 | 8:00 | 20:00
过滤机 | MF0410 | / | 过滤面积 | 16 | 16 | m2 | 16 | m2 | 8:00 | 20:00
过滤机 | MF0411 | / | 过滤面积 | 16 | 16 | m2 | 16 | m2 | 8:00 | 20:00
过滤机 | MF0412 | / | 过滤面积 | 16 | 16 | m2 | 16 | m2 | 8:00 | 20:00
过滤机 | MF0413 | / | 过滤面积 | 16 | 16 | m2 | 16 | m2 | 8:00 | 20:00
过滤机 | MF0414 | / | 过滤面积 | 16 | 16 | m2 | 16 | m2 | 8:00 | 20:00
过滤机 | MF0415 | / | 过滤面积 | 16 | 16 | m2 | 16 | m2 | 8:00 | 20:00
过滤机 | MF0416 | / | 过滤面积 | 16 | 16 | m2 | 16 | m2 | 8:00 | 20:00
过滤机 | MF0417 | / | 过滤面积 | 16 | 16 | m2 | 16 | m2 | 8:00 | 20:00
过滤机 | MF0418 | / | 过滤面积 | 16 | 16 | m2 | 16 | m2 | 8:00 | 20:00
含铬废气净化设施 | MF0439 | / | 风量 | 5000 | 5000 | m3/h | 5000 | m3/h | 8:00 | 20:00
含氰废气净化设施 | MF0438 | / | 风量 | 5000 | 5000 | m3/h | 5000 | m3/h | 8:00 | 20:00
空压机 | MF0430 | / | 功率 | 7.5 | 7.5 | kw | 7.5 | kw | 8:00 | 20:00
空压机 | MF0431 | / | 功率 | 7.5 | 7.5 | kw | 7.5 | kw | 8:00 | 20:00
冷却塔 | MF0432 | / | 流量 | 10 | 10 | t/h | 10 | t/h | 8:00 | 20:00
冷却塔 | MF0433 | / | 流量 | 10 | 10 | t/h | 10 | t/h | 8:00 | 20:00
喷漆房 | MF0434 | / | 有效容积 | 80 | 80 | m3 | 80 | m3 | 8:00 | 20:00
喷枪 | MF0435 | / | 功率 | 7 | 7 | kw | 7 | kw | 8:00 | 20:00
喷枪 | MF0436 | / | 功率 | 7 | 7 | kw | 7 | kw | 8:00 | 20:00
一般酸雾废气净化设施 | MF0437 | / | 风量 | 8000 | 8000 | m3/h | 8000 | m3/h | 8:00 | 20:00
有机废气净化设施 | MF0440 | / | 风量 | 5000 | 5000 | m3/h | 5000 | m3/h | 8:00 | 20:00
整流机 | MF0385 | / | 功率 | 1 | 1 | kw | 1 | kw | 8:00 | 20:00
整流机 | MF0386 | / | 功率 | 1 | 1 | kw | 1 | kw | 8:00 | 20:00
整流机 | MF0387 | / | 功率 | 1 | 1 | kw | 1 | kw | 8:00 | 20:00
整流机 | MF0388 | / | 功率 | 1 | 1 | kw | 1 | kw | 8:00 | 20:00
整流机 | MF0389 | / | 功率 | 1 | 1 | kw | 1 | kw | 8:00 | 20:00
整流机 | MF0390 | / | 功率 | 1 | 1 | kw | 1 | kw | 8:00 | 20:00
整流机 | MF0391 | / | 功率 | 1 | 1 | kw | 1 | kw | 8:00 | 20:00
整流机 | MF0392 | / | 功率 | 1 | 1 | kw | 1 | kw | 8:00 | 20:00
整流机 | MF0393 | / | 功率 | 1 | 1 | kw | 1 | kw | 8:00 | 20:00
整流机 | MF0394 | / | 功率 | 1 | 1 | kw | 1 | kw | 8:00 | 20:00
整流机 | MF0395 | / | 功率 | 1 | 1 | kw | 1 | kw | 8:00 | 20:00
整流机 | MF0396 | / | 功率 | 1 | 1 | kw | 1 | kw | 8:00 | 20:00
整流机 | MF0397 | / | 功率 | 1 | 1 | kw | 1 | kw | 8:00 | 20:00
整流机 | MF0398 | / | 功率 | 1 | 1 | kw | 1 | kw | 8:00 | 20:00
整流机 | MF0399 | / | 功率 | 1 | 1 | kw | 1 | kw | 8:00 | 20:00
整流机 | MF0400 | / | 功率 | 1 | 1 | kw | 1 | kw | 8:00 | 20:00
整流机 | MF0401 | / | 功率 | 1 | 1 | kw | 1 | kw | 8:00 | 20:00
整流机 | MF0402 | / | 功率 | 1 | 1 | kw | 1 | kw | 8:00 | 20:00
整流机 | MF0403 | / | 功率 | 1 | 1 | kw | 1 | kw | 8:00 | 20:00
整流机 | MF0441 | / | 功率 | 1 | 1 | kw | 1 | kw | 8:00 | 20:00
[15 empty] | 记录时间： | 2020-11-21 | 记录人： | 徐锋强 | 审核人： | 麻亚平

## 22日
表5 C1挂镀五金半自动线生产设施正常工况信息表
生产设施（设备）名称(1) | 编码 | 生产设施型号 | 主要生产设施(设备)规格参数(2) |  |  |  | 设计生产能力 |  | 运行状态 |  | 生产负荷 | 产品产量 |  |  |  | 原辅料
|  |  | 参数名称 | 设计值 | 实际值 | 单位 | 生产能力 | 单位 | 开始时间(3) | 结束时间(3) |  | 中间产品 | 单位 | 最终产品 | 单位 | 名称 | 种类 | 用量 | 单位 | 有毒有害元素 |  | 来源地
[20 empty] | 成分 | 占比
超声波除蜡槽 | MF0301 | / | 有效容积 | 0.99 | 0.99 | m3 | 0.99 | m3 | 8:00 | 20:00 | 80% |  |  | 280 | m2 | 除油粉 | 辅料 | 17.5 | kg
超声波除蜡槽 | MF0312 | / | 有效容积 | 0.96 | 0.96 | m3 | 0.96 | m3 | 8:00 | 20:00 | [5 empty] | 镀镍辅助剂 | 辅料 | 2.5 | kg
超声波除蜡槽 | MF0315 | / | 有效容积 | 0.9 | 0.9 | m3 | 0.9 | m3 | 8:00 | 20:00 | [5 empty] | 镀镍光亮剂 | 辅料 | 2.5 | kg
除油单槽 | MF0318 | / | 有效容积 | 0.36 | 0.36 | m3 | 0.36 | m3 | 8:00 | 20:00 | [5 empty] | 镀铜光亮剂 | 辅料 | 5 | kg
电解除油槽 | MF0290 | / | 有效容积 | 0.99 | 0.99 | m3 | 0.99 | m3 | 8:00 | 20:00 | [5 empty] | 硫酸 | 辅料 | 32.5 | kg
电解除油槽 | MF0291 | / | 有效容积 | 0.99 | 0.99 | m3 | 0.99 | m3 | 8:00 | 20:00 | [5 empty] | 片碱 | 辅料 | 2.5 | kg
电解除油槽 | MF0292 | / | 有效容积 | 0.99 | 0.99 | m3 | 0.99 | m3 | 8:00 | 20:00 | [5 empty] | 氢氧化钠 | 辅料 | 22.5 | kg
电解除油槽 | MF0293 | / | 有效容积 | 0.99 | 0.99 | m3 | 0.99 | m3 | 8:00 | 20:00 | [5 empty] | 氰化钠 | 辅料 | 0.5 | kg | 氰元素 | 53.06
活化槽 | MF0311 | / | 有效容积 | 0.5 | 0.5 | m3 | 0.5 | m3 | 8:00 | 20:00 | [5 empty] | 水性喷漆 | 辅料 | 27.325 | kg
热泡槽 | MF0288 | / | 有效容积 | 1.98 | 1.98 | m3 | 1.98 | m3 | 8:00 | 20:00 | [5 empty] | 退镀剂 | 辅料 | 2.5 | kg
水洗槽 | MF0289 |  | 有效容积 | 0.25 | 0.25 | m3 | 0.25 | m3 | 8:00 | 20:00 | [5 empty] | 硝酸 | 辅料 | 7.5 | kg
水洗槽1 | MF0313 | / | 有效容积 | 0.5 | 0.5 | m3 | 0.5 | m3 | 8:00 | 20:00 | [5 empty] | 盐酸 | 辅料 | 55 | kg
水洗槽1 | MF0316 | / | 有效容积 | 0.25 | 0.25 | m3 | 0.25 | m3 | 8:00 | 20:00 | [5 empty] | 硫酸镍 | 辅料 | 2.5 | kg | 镍元素 | 22.1
水洗槽1 | MF0319 | / | 有效容积 | 0.25 | 0.25 | m3 | 0.25 | m3 | 8:00 | 20:00 | [5 empty] | 硫酸铜 | 辅料 | 11.5 | kg | 铜元素 | 24.8
水洗槽2 | MF0314 | / | 有效容积 | 0.5 | 0.5 | m3 | 0.5 | m3 | 8:00 | 20:00 | [5 empty] | 氯化镍 | 原料 | 2.75 | kg | 镍元素 | 24.4
水洗槽2 | MF0317 | / | 有效容积 | 0.25 | 0.25 | m3 | 0.25 | m3 | 8:00 | 20:00 | [5 empty] | 镍板 | 原料 | 15.875 | kg | 镍元素 | 99.5
水洗槽2 | MF0320 | / | 有效容积 | 0.25 | 0.25 | m3 | 0.25 | m3 | 8:00 | 20:00 | [5 empty] | 青铜板 | 原料 | 8 | kg | 铜元素 | 90
自动过水线1 | MF0295 | / | 有效容积 | 0.25 | 0.25 | m3 | 0.25 | m3 | 8:00 | 20:00 | [5 empty] | 重铬酸钾 | 原料 | 1.25 | kg | 铬元素 | 34.64
自动过水线1 | MF0297 | / | 有效容积 | 0.25 | 0.25 | m3 | 0.25 | m3 | 8:00 | 20:00
自动过水线1 | MF0298 | / | 有效容积 | 0.25 | 0.25 | m3 | 0.25 | m3 | 8:00 | 20:00
自动过水线1 | MF0299 | / | 有效容积 | 0.25 | 0.25 | m3 | 0.25 | m3 | 8:00 | 20:00
自动过水线1 | MF0300 | / | 有效容积 | 0.25 | 0.25 | m3 | 0.25 | m3 | 8:00 | 20:00
自动过水线1 | MF0302 | / | 有效容积 | 0.25 | 0.25 | m3 | 0.25 | m3 | 8:00 | 20:00
自动过水线1 | MF0303 | / | 有效容积 | 0.25 | 0.25 | m3 | 0.25 | m3 | 8:00 | 20:00
自动过水线1 | MF1058 | / | 有效容积 | 0.25 | 0.25 | m3 | 0.25 | m3 | 8:00 | 20:00
自动过水线2 | MF0304 | / | 有效容积 | 0.25 | 0.25 | m3 | 0.25 | m3 | 8:00 | 20:00
自动过水线2 | MF0305 | / | 有效容积 | 0.25 | 0.25 | m3 | 0.25 | m3 | 8:00 | 20:00
自动过水线2 | MF0306 | / | 有效容积 | 0.25 | 0.25 | m3 | 0.25 | m3 | 8:00 | 20:00
自动过水线2 | MF0307 | / | 有效容积 | 0.25 | 0.25 | m3 | 0.25 | m3 | 8:00 | 20:00
自动过水线2 | MF0308 | / | 有效容积 | 0.25 | 0.25 | m3 | 0.25 | m3 | 8:00 | 20:00
自动过水线2 | MF0309 | / | 有效容积 | 0.25 | 0.25 | m3 | 0.25 | m3 | 8:00 | 20:00
自动过水线2 | MF0310 | / | 有效容积 | 0.25 | 0.25 | m3 | 0.25 | m3 | 8:00 | 20:00
单缸水洗槽 | MF0366 | / | 有效容积 | 0.36 | 0.36 | m3 | 0.36 | m3 | 8:00 | 20:00
电解保护槽 | MF0367 | / | 有效容积 | 2.2 | 2.2 | m3 | 2.2 | m3 | 8:00 | 20:00
镀冲击镍槽 | MF0327 | / | 有效容积 | 3.96 | 3.96 | m3 | 3.96 | m3 | 8:00 | 20:00
镀法国金槽 | MF0351 | / | 有效容积 | 0.396 | 0.396 | m3 | 0.396 | m3 | 8:00 | 20:00
镀仿金槽 | MF0350 | / | 有效容积 | 2.64 | 2.64 | m3 | 2.64 | m3 | 8:00 | 20:00
镀铬槽 | MF0360 | / | 有效容积 | 1.1 | 1.1 | m3 | 1.1 | m3 | 8:00 | 20:00
镀镍槽 | MF0344 | / | 有效容积 | 3.96 | 3.96 | m3 | 3.96 | m3 | 8:00 | 20:00
镀镍槽 | MF0345 | / | 有效容积 | 3.96 | 3.96 | m3 | 3.96 | m3 | 8:00 | 20:00
镀酸铜槽 | MF0335 | / | 有效容积 | 3.96 | 3.96 | m3 | 3.96 | m3 | 8:00 | 20:00
镀酸铜槽 | MF0336 | / | 有效容积 | 3.96 | 3.96 | m3 | 3.96 | m3 | 8:00 | 20:00
镀酸铜槽 | MF0337 | / | 有效容积 | 3.96 | 3.96 | m3 | 3.96 | m3 | 8:00 | 20:00
镀酸铜槽 | MF0338 | / | 有效容积 | 3.96 | 3.96 | m3 | 3.96 | m3 | 8:00 | 20:00
镀酸铜槽 | MF0339 | / | 有效容积 | 3.96 | 3.96 | m3 | 3.96 | m3 | 8:00 | 20:00
镀酸铜槽 | MF0340 | / | 有效容积 | 3.96 | 3.96 | m3 | 3.96 | m3 | 8:00 | 20:00
回收槽1 | MF0361 | / | 有效容积 | 0.25 | 0.25 | m3 | 0.25 | m3 | 8:00 | 20:00
回收槽2 | MF0362 | / | 有效容积 | 0.25 | 0.25 | m3 | 0.25 | m3 | 8:00 | 20:00
枪槽 | MF0356 | / | 有效容积 | 1.445 | 1.445 | m3 | 1.445 | m3 | 8:00 | 20:00
枪槽 | MF0357 | / | 有效容积 | 1.44 | 1.44 | m3 | 1.44 | m3 | 8:00 | 20:00
水洗槽1 | MF0341 | / | 有效容积 | 0.5 | 0.5 | m3 | 0.5 | m3 | 8:00 | 20:00
水洗槽1 | MF0352 | / | 有效容积 | 0.25 | 0.25 | m3 | 0.25 | m3 | 8:00 | 20:00
水洗槽1 | MF0358 | / | 有效容积 | 0.25 | 0.25 | m3 | 0.25 | m3 | 8:00 | 20:00
水洗槽1 | MF0363 | / | 有效容积 | 0.25 | 0.25 | m3 | 0.25 | m3 | 8:00 | 20:00
水洗槽2 | MF0342 | / | 有效容积 | 0.5 | 0.5 | m3 | 0.5 | m3 | 8:00 | 20:00
水洗槽2 | MF0353 | / | 有效容积 | 0.25 | 0.25 | m3 | 0.25 | m3 | 8:00 | 20:00
水洗槽2 | MF0359 | / | 有效容积 | 0.25 | 0.25 | m3 | 0.25 | m3 | 8:00 | 20:00
水洗槽2 | MF0364 | / | 有效容积 | 0.25 | 0.25 | m3 | 0.25 | m3 | 8:00 | 20:00
水洗槽3 | MF0343 | / | 有效容积 | 0.5 | 0.5 | m3 | 0.5 | m3 | 8:00 | 20:00
水洗槽3 | MF0354 | / | 有效容积 | 0.25 | 0.25 | m3 | 0.25 | m3 | 8:00 | 20:00
水洗槽3 | MF0365 | / | 有效容积 | 0.25 | 0.25 | m3 | 0.25 | m3 | 8:00 | 20:00
自动过水线 | MF0328 | / | 有效容积 | 0.25 | 0.25 | m3 | 0.25 | m3 | 8:00 | 20:00
自动过水线 | MF0329 | / | 有效容积 | 0.25 | 0.25 | m3 | 0.25 | m3 | 8:00 | 20:00
自动过水线 | MF0330 | / | 有效容积 | 0.25 | 0.25 | m3 | 0.25 | m3 | 8:00 | 20:00
自动过水线 | MF0331 | / | 有效容积 | 0.25 | 0.25 | m3 | 0.25 | m3 | 8:00 | 20:00
自动过水线 | MF0332 | / | 有效容积 | 0.25 | 0.25 | m3 | 0.25 | m3 | 8:00 | 20:00
自动过水线 | MF0333 | / | 有效容积 | 0.25 | 0.25 | m3 | 0.25 | m3 | 8:00 | 20:00
自动过水线 | MF0334 | / | 有效容积 | 0.25 | 0.25 | m3 | 0.25 | m3 | 8:00 | 20:00
自动过水线 | MF0346 | / | 有效容积 | 0.5 | 0.5 | m3 | 0.5 | m3 | 8:00 | 20:00
自动过水线 | MF0347 | / | 有效容积 | 0.5 | 0.5 | m3 | 0.5 | m3 | 8:00 | 20:00
自动过水线 | MF0348 | / | 有效容积 | 0.5 | 0.5 | m3 | 0.5 | m3 | 8:00 | 20:00
自动过水线 | MF0349 | / | 有效容积 | 0.5 | 0.5 | m3 | 0.5 | m3 | 8:00 | 20:00
打砂机 | MF1060 | / | - | - | - | - | - | - | 8:00 | 20:00
打砂机 | MF1061 | / | - | - | - | - | - | - | 8:00 | 20:00
烘干设备 | MF1059 | / | 最大连续蒸发量 | 0.333 | 0.333 | t/h | 0.333 | t/h | 8:00 | 20:00
水洗槽1 | MF0377 | / | 有效容积 | 0.25 | 0.25 | m3 | 0.25 | m3 | 8:00 | 20:00
水洗槽2 | MF0378 | / | 有效容积 | 0.25 | 0.25 | m3 | 0.25 | m3 | 8:00 | 20:00
水洗槽3 | MF0379 | / | 有效容积 | 0.25 | 0.25 | m3 | 0.25 | m3 | 8:00 | 20:00
退镀槽 | MF0382 | / | 有效容积 | 1.98 | 1.98 | m3 | 1.98 | m3 | 8:00 | 20:00
退镀水洗槽1 | MF0383 | / | 有效容积 | 0.25 | 0.25 | m3 | 0.25 | m3 | 8:00 | 20:00
退镀水洗槽2 | MF0384 | / | 有效容积 | 0.25 | 0.25 | m3 | 0.25 | m3 | 8:00 | 20:00
退铬槽 | MF0376 | / | 有效容积 | 0.99 | 0.99 | m3 | 0.99 | m3 | 8:00 | 20:00
脱漆槽 | MF0380 | / | 有效容积 | 0.2826 | 0.2826 | m3 | 0.2826 | m3 | 8:00 | 20:00
脱漆槽 | MF0381 | / | 有效容积 | 0.2826 | 0.2826 | m3 | 0.2826 | m3 | 8:00 | 20:00
自动过水线 | MF0368 | / | 有效容积 | 0.5 | 0.5 | m3 | 0.5 | m3 | 8:00 | 20:00
自动过水线 | MF0369 | / | 有效容积 | 0.5 | 0.5 | m3 | 0.5 | m3 | 8:00 | 20:00
自动过水线 | MF0370 | / | 有效容积 | 0.5 | 0.5 | m3 | 0.5 | m3 | 8:00 | 20:00
自动过水线 | MF0371 | / | 有效容积 | 0.5 | 0.5 | m3 | 0.5 | m3 | 8:00 | 20:00
自动过水线 | MF0372 | / | 有效容积 | 0.5 | 0.5 | m3 | 0.5 | m3 | 8:00 | 20:00
自动过水线 | MF0373 | / | 有效容积 | 0.5 | 0.5 | m3 | 0.5 | m3 | 8:00 | 20:00
自动过水线 | MF0374 | / | 有效容积 | 0.5 | 0.5 | m3 | 0.5 | m3 | 8:00 | 20:00
自动过水线 | MF0375 | / | 有效容积 | 0.5 | 0.5 | m3 | 0.5 | m3 | 8:00 | 20:00
配套工程
抽风机 | MF0421 | / | 风量 | 5000 | 5000 | m3/h | 5000 | m3/h | 8:00 | 20:00
抽风机 | MF0422 | / | 风量 | 5000 | 5000 | m3/h | 5000 | m3/h | 8:00 | 20:00
抽风机 | MF0423 | / | 风量 | 5000 | 5000 | m3/h | 5000 | m3/h | 8:00 | 20:00
抽风机 | MF0424 | / | 风量 | 5000 | 5000 | m3/h | 5000 | m3/h | 8:00 | 20:00
抽风机 | MF0425 | / | 风量 | 5000 | 5000 | m3/h | 5000 | m3/h | 8:00 | 20:00
抽风机 | MF0426 | / | 风量 | 5000 | 5000 | m3/h | 5000 | m3/h | 8:00 | 20:00
抽风机 | MF0427 | / | 风量 | 5000 | 5000 | m3/h | 5000 | m3/h | 8:00 | 20:00
抽风机 | MF0428 | / | 风量 | 5000 | 5000 | m3/h | 5000 | m3/h | 8:00 | 20:00
抽风机 | MF0429 | / | 风量 | 5000 | 5000 | m3/h | 5000 | m3/h | 8:00 | 20:00
纯水机 | MF0419 | / | 流量 | 1 | 1 | t/h | 1 | t/h | 8:00 | 20:00
过滤机 | MF0404 | / | 过滤面积 | 16 | 16 | m2 | 16 | m2 | 8:00 | 20:00
过滤机 | MF0405 | / | 过滤面积 | 16 | 16 | m2 | 16 | m2 | 8:00 | 20:00
过滤机 | MF0406 | / | 过滤面积 | 16 | 16 | m2 | 16 | m2 | 8:00 | 20:00
过滤机 | MF0407 | / | 过滤面积 | 16 | 16 | m2 | 16 | m2 | 8:00 | 20:00
过滤机 | MF0408 | / | 过滤面积 | 16 | 16 | m2 | 16 | m2 | 8:00 | 20:00
过滤机 | MF0409 | / | 过滤面积 | 16 | 16 | m2 | 16 | m2 | 8:00 | 20:00
过滤机 | MF0410 | / | 过滤面积 | 16 | 16 | m2 | 16 | m2 | 8:00 | 20:00
过滤机 | MF0411 | / | 过滤面积 | 16 | 16 | m2 | 16 | m2 | 8:00 | 20:00
过滤机 | MF0412 | / | 过滤面积 | 16 | 16 | m2 | 16 | m2 | 8:00 | 20:00
过滤机 | MF0413 | / | 过滤面积 | 16 | 16 | m2 | 16 | m2 | 8:00 | 20:00
过滤机 | MF0414 | / | 过滤面积 | 16 | 16 | m2 | 16 | m2 | 8:00 | 20:00
过滤机 | MF0415 | / | 过滤面积 | 16 | 16 | m2 | 16 | m2 | 8:00 | 20:00
过滤机 | MF0416 | / | 过滤面积 | 16 | 16 | m2 | 16 | m2 | 8:00 | 20:00
过滤机 | MF0417 | / | 过滤面积 | 16 | 16 | m2 | 16 | m2 | 8:00 | 20:00
过滤机 | MF0418 | / | 过滤面积 | 16 | 16 | m2 | 16 | m2 | 8:00 | 20:00
含铬废气净化设施 | MF0439 | / | 风量 | 5000 | 5000 | m3/h | 5000 | m3/h | 8:00 | 20:00
含氰废气净化设施 | MF0438 | / | 风量 | 5000 | 5000 | m3/h | 5000 | m3/h | 8:00 | 20:00
空压机 | MF0430 | / | 功率 | 7.5 | 7.5 | kw | 7.5 | kw | 8:00 | 20:00
空压机 | MF0431 | / | 功率 | 7.5 | 7.5 | kw | 7.5 | kw | 8:00 | 20:00
冷却塔 | MF0432 | / | 流量 | 10 | 10 | t/h | 10 | t/h | 8:00 | 20:00
冷却塔 | MF0433 | / | 流量 | 10 | 10 | t/h | 10 | t/h | 8:00 | 20:00
喷漆房 | MF0434 | / | 有效容积 | 80 | 80 | m3 | 80 | m3 | 8:00 | 20:00
喷枪 | MF0435 | / | 功率 | 7 | 7 | kw | 7 | kw | 8:00 | 20:00
喷枪 | MF0436 | / | 功率 | 7 | 7 | kw | 7 | kw | 8:00 | 20:00
一般酸雾废气净化设施 | MF0437 | / | 风量 | 8000 | 8000 | m3/h | 8000 | m3/h | 8:00 | 20:00
有机废气净化设施 | MF0440 | / | 风量 | 5000 | 5000 | m3/h | 5000 | m3/h | 8:00 | 20:00
整流机 | MF0385 | / | 功率 | 1 | 1 | kw | 1 | kw | 8:00 | 20:00
整流机 | MF0386 | / | 功率 | 1 | 1 | kw | 1 | kw | 8:00 | 20:00
整流机 | MF0387 | / | 功率 | 1 | 1 | kw | 1 | kw | 8:00 | 20:00
整流机 | MF0388 | / | 功率 | 1 | 1 | kw | 1 | kw | 8:00 | 20:00
整流机 | MF0389 | / | 功率 | 1 | 1 | kw | 1 | kw | 8:00 | 20:00
整流机 | MF0390 | / | 功率 | 1 | 1 | kw | 1 | kw | 8:00 | 20:00
整流机 | MF0391 | / | 功率 | 1 | 1 | kw | 1 | kw | 8:00 | 20:00
整流机 | MF0392 | / | 功率 | 1 | 1 | kw | 1 | kw | 8:00 | 20:00
整流机 | MF0393 | / | 功率 | 1 | 1 | kw | 1 | kw | 8:00 | 20:00
整流机 | MF0394 | / | 功率 | 1 | 1 | kw | 1 | kw | 8:00 | 20:00
整流机 | MF0395 | / | 功率 | 1 | 1 | kw | 1 | kw | 8:00 | 20:00
整流机 | MF0396 | / | 功率 | 1 | 1 | kw | 1 | kw | 8:00 | 20:00
整流机 | MF0397 | / | 功率 | 1 | 1 | kw | 1 | kw | 8:00 | 20:00
整流机 | MF0398 | / | 功率 | 1 | 1 | kw | 1 | kw | 8:00 | 20:00
整流机 | MF0399 | / | 功率 | 1 | 1 | kw | 1 | kw | 8:00 | 20:00
整流机 | MF0400 | / | 功率 | 1 | 1 | kw | 1 | kw | 8:00 | 20:00
整流机 | MF0401 | / | 功率 | 1 | 1 | kw | 1 | kw | 8:00 | 20:00
整流机 | MF0402 | / | 功率 | 1 | 1 | kw | 1 | kw | 8:00 | 20:00
整流机 | MF0403 | / | 功率 | 1 | 1 | kw | 1 | kw | 8:00 | 20:00
整流机 | MF0441 | / | 功率 | 1 | 1 | kw | 1 | kw | 8:00 | 20:00
[15 empty] | 记录时间： | 2020-11-22 | 记录人： | 徐锋强 | 审核人： | 麻亚平

## 23日
表5 C1挂镀五金半自动线生产设施正常工况信息表
生产设施（设备）名称(1) | 编码 | 生产设施型号 | 主要生产设施(设备)规格参数(2) |  |  |  | 设计生产能力 |  | 运行状态 |  | 生产负荷 | 产品产量 |  |  |  | 原辅料
|  |  | 参数名称 | 设计值 | 实际值 | 单位 | 生产能力 | 单位 | 开始时间(3) | 结束时间(3) |  | 中间产品 | 单位 | 最终产品 | 单位 | 名称 | 种类 | 用量 | 单位 | 有毒有害元素 |  | 来源地
[20 empty] | 成分 | 占比
超声波除蜡槽 | MF0301 | / | 有效容积 | 0.99 | 0.99 | m3 | 0.99 | m3 | 8:00 | 20:00 | 80% |  |  | 280 | m2 | 除油粉 | 辅料 | 17.5 | kg
超声波除蜡槽 | MF0312 | / | 有效容积 | 0.96 | 0.96 | m3 | 0.96 | m3 | 8:00 | 20:00 | [5 empty] | 镀镍辅助剂 | 辅料 | 2.5 | kg
超声波除蜡槽 | MF0315 | / | 有效容积 | 0.9 | 0.9 | m3 | 0.9 | m3 | 8:00 | 20:00 | [5 empty] | 镀镍光亮剂 | 辅料 | 2.5 | kg
除油单槽 | MF0318 | / | 有效容积 | 0.36 | 0.36 | m3 | 0.36 | m3 | 8:00 | 20:00 | [5 empty] | 镀铜光亮剂 | 辅料 | 5 | kg
电解除油槽 | MF0290 | / | 有效容积 | 0.99 | 0.99 | m3 | 0.99 | m3 | 8:00 | 20:00 | [5 empty] | 硫酸 | 辅料 | 32.5 | kg
电解除油槽 | MF0291 | / | 有效容积 | 0.99 | 0.99 | m3 | 0.99 | m3 | 8:00 | 20:00 | [5 empty] | 片碱 | 辅料 | 2.5 | kg
电解除油槽 | MF0292 | / | 有效容积 | 0.99 | 0.99 | m3 | 0.99 | m3 | 8:00 | 20:00 | [5 empty] | 氢氧化钠 | 辅料 | 22.5 | kg
电解除油槽 | MF0293 | / | 有效容积 | 0.99 | 0.99 | m3 | 0.99 | m3 | 8:00 | 20:00 | [5 empty] | 氰化钠 | 辅料 | 0.5 | kg | 氰元素 | 53.06
活化槽 | MF0311 | / | 有效容积 | 0.5 | 0.5 | m3 | 0.5 | m3 | 8:00 | 20:00 | [5 empty] | 水性喷漆 | 辅料 | 27.325 | kg
热泡槽 | MF0288 | / | 有效容积 | 1.98 | 1.98 | m3 | 1.98 | m3 | 8:00 | 20:00 | [5 empty] | 退镀剂 | 辅料 | 2.5 | kg
水洗槽 | MF0289 |  | 有效容积 | 0.25 | 0.25 | m3 | 0.25 | m3 | 8:00 | 20:00 | [5 empty] | 硝酸 | 辅料 | 7.5 | kg
水洗槽1 | MF0313 | / | 有效容积 | 0.5 | 0.5 | m3 | 0.5 | m3 | 8:00 | 20:00 | [5 empty] | 盐酸 | 辅料 | 55 | kg
水洗槽1 | MF0316 | / | 有效容积 | 0.25 | 0.25 | m3 | 0.25 | m3 | 8:00 | 20:00 | [5 empty] | 硫酸镍 | 辅料 | 2.5 | kg | 镍元素 | 22.1
水洗槽1 | MF0319 | / | 有效容积 | 0.25 | 0.25 | m3 | 0.25 | m3 | 8:00 | 20:00 | [5 empty] | 硫酸铜 | 辅料 | 11.5 | kg | 铜元素 | 24.8
水洗槽2 | MF0314 | / | 有效容积 | 0.5 | 0.5 | m3 | 0.5 | m3 | 8:00 | 20:00 | [5 empty] | 氯化镍 | 原料 | 2.75 | kg | 镍元素 | 24.4
水洗槽2 | MF0317 | / | 有效容积 | 0.25 | 0.25 | m3 | 0.25 | m3 | 8:00 | 20:00 | [5 empty] | 镍板 | 原料 | 15.875 | kg | 镍元素 | 99.5
水洗槽2 | MF0320 | / | 有效容积 | 0.25 | 0.25 | m3 | 0.25 | m3 | 8:00 | 20:00 | [5 empty] | 青铜板 | 原料 | 8 | kg | 铜元素 | 90
自动过水线1 | MF0295 | / | 有效容积 | 0.25 | 0.25 | m3 | 0.25 | m3 | 8:00 | 20:00 | [5 empty] | 重铬酸钾 | 原料 | 1.25 | kg | 铬元素 | 34.64
自动过水线1 | MF0297 | / | 有效容积 | 0.25 | 0.25 | m3 | 0.25 | m3 | 8:00 | 20:00
自动过水线1 | MF0298 | / | 有效容积 | 0.25 | 0.25 | m3 | 0.25 | m3 | 8:00 | 20:00
自动过水线1 | MF0299 | / | 有效容积 | 0.25 | 0.25 | m3 | 0.25 | m3 | 8:00 | 20:00
自动过水线1 | MF0300 | / | 有效容积 | 0.25 | 0.25 | m3 | 0.25 | m3 | 8:00 | 20:00
自动过水线1 | MF0302 | / | 有效容积 | 0.25 | 0.25 | m3 | 0.25 | m3 | 8:00 | 20:00
自动过水线1 | MF0303 | / | 有效容积 | 0.25 | 0.25 | m3 | 0.25 | m3 | 8:00 | 20:00
自动过水线1 | MF1058 | / | 有效容积 | 0.25 | 0.25 | m3 | 0.25 | m3 | 8:00 | 20:00
自动过水线2 | MF0304 | / | 有效容积 | 0.25 | 0.25 | m3 | 0.25 | m3 | 8:00 | 20:00
自动过水线2 | MF0305 | / | 有效容积 | 0.25 | 0.25 | m3 | 0.25 | m3 | 8:00 | 20:00
自动过水线2 | MF0306 | / | 有效容积 | 0.25 | 0.25 | m3 | 0.25 | m3 | 8:00 | 20:00
自动过水线2 | MF0307 | / | 有效容积 | 0.25 | 0.25 | m3 | 0.25 | m3 | 8:00 | 20:00
自动过水线2 | MF0308 | / | 有效容积 | 0.25 | 0.25 | m3 | 0.25 | m3 | 8:00 | 20:00
自动过水线2 | MF0309 | / | 有效容积 | 0.25 | 0.25 | m3 | 0.25 | m3 | 8:00 | 20:00
自动过水线2 | MF0310 | / | 有效容积 | 0.25 | 0.25 | m3 | 0.25 | m3 | 8:00 | 20:00
单缸水洗槽 | MF0366 | / | 有效容积 | 0.36 | 0.36 | m3 | 0.36 | m3 | 8:00 | 20:00
电解保护槽 | MF0367 | / | 有效容积 | 2.2 | 2.2 | m3 | 2.2 | m3 | 8:00 | 20:00
镀冲击镍槽 | MF0327 | / | 有效容积 | 3.96 | 3.96 | m3 | 3.96 | m3 | 8:00 | 20:00
镀法国金槽 | MF0351 | / | 有效容积 | 0.396 | 0.396 | m3 | 0.396 | m3 | 8:00 | 20:00
镀仿金槽 | MF0350 | / | 有效容积 | 2.64 | 2.64 | m3 | 2.64 | m3 | 8:00 | 20:00
镀铬槽 | MF0360 | / | 有效容积 | 1.1 | 1.1 | m3 | 1.1 | m3 | 8:00 | 20:00
镀镍槽 | MF0344 | / | 有效容积 | 3.96 | 3.96 | m3 | 3.96 | m3 | 8:00 | 20:00
镀镍槽 | MF0345 | / | 有效容积 | 3.96 | 3.96 | m3 | 3.96 | m3 | 8:00 | 20:00
镀酸铜槽 | MF0335 | / | 有效容积 | 3.96 | 3.96 | m3 | 3.96 | m3 | 8:00 | 20:00
镀酸铜槽 | MF0336 | / | 有效容积 | 3.96 | 3.96 | m3 | 3.96 | m3 | 8:00 | 20:00
镀酸铜槽 | MF0337 | / | 有效容积 | 3.96 | 3.96 | m3 | 3.96 | m3 | 8:00 | 20:00
镀酸铜槽 | MF0338 | / | 有效容积 | 3.96 | 3.96 | m3 | 3.96 | m3 | 8:00 | 20:00
镀酸铜槽 | MF0339 | / | 有效容积 | 3.96 | 3.96 | m3 | 3.96 | m3 | 8:00 | 20:00
镀酸铜槽 | MF0340 | / | 有效容积 | 3.96 | 3.96 | m3 | 3.96 | m3 | 8:00 | 20:00
回收槽1 | MF0361 | / | 有效容积 | 0.25 | 0.25 | m3 | 0.25 | m3 | 8:00 | 20:00
回收槽2 | MF0362 | / | 有效容积 | 0.25 | 0.25 | m3 | 0.25 | m3 | 8:00 | 20:00
枪槽 | MF0356 | / | 有效容积 | 1.445 | 1.445 | m3 | 1.445 | m3 | 8:00 | 20:00
枪槽 | MF0357 | / | 有效容积 | 1.44 | 1.44 | m3 | 1.44 | m3 | 8:00 | 20:00
水洗槽1 | MF0341 | / | 有效容积 | 0.5 | 0.5 | m3 | 0.5 | m3 | 8:00 | 20:00
水洗槽1 | MF0352 | / | 有效容积 | 0.25 | 0.25 | m3 | 0.25 | m3 | 8:00 | 20:00
水洗槽1 | MF0358 | / | 有效容积 | 0.25 | 0.25 | m3 | 0.25 | m3 | 8:00 | 20:00
水洗槽1 | MF0363 | / | 有效容积 | 0.25 | 0.25 | m3 | 0.25 | m3 | 8:00 | 20:00
水洗槽2 | MF0342 | / | 有效容积 | 0.5 | 0.5 | m3 | 0.5 | m3 | 8:00 | 20:00
水洗槽2 | MF0353 | / | 有效容积 | 0.25 | 0.25 | m3 | 0.25 | m3 | 8:00 | 20:00
水洗槽2 | MF0359 | / | 有效容积 | 0.25 | 0.25 | m3 | 0.25 | m3 | 8:00 | 20:00
水洗槽2 | MF0364 | / | 有效容积 | 0.25 | 0.25 | m3 | 0.25 | m3 | 8:00 | 20:00
水洗槽3 | MF0343 | / | 有效容积 | 0.5 | 0.5 | m3 | 0.5 | m3 | 8:00 | 20:00
水洗槽3 | MF0354 | / | 有效容积 | 0.25 | 0.25 | m3 | 0.25 | m3 | 8:00 | 20:00
水洗槽3 | MF0365 | / | 有效容积 | 0.25 | 0.25 | m3 | 0.25 | m3 | 8:00 | 20:00
自动过水线 | MF0328 | / | 有效容积 | 0.25 | 0.25 | m3 | 0.25 | m3 | 8:00 | 20:00
自动过水线 | MF0329 | / | 有效容积 | 0.25 | 0.25 | m3 | 0.25 | m3 | 8:00 | 20:00
自动过水线 | MF0330 | / | 有效容积 | 0.25 | 0.25 | m3 | 0.25 | m3 | 8:00 | 20:00
自动过水线 | MF0331 | / | 有效容积 | 0.25 | 0.25 | m3 | 0.25 | m3 | 8:00 | 20:00
自动过水线 | MF0332 | / | 有效容积 | 0.25 | 0.25 | m3 | 0.25 | m3 | 8:00 | 20:00
自动过水线 | MF0333 | / | 有效容积 | 0.25 | 0.25 | m3 | 0.25 | m3 | 8:00 | 20:00
自动过水线 | MF0334 | / | 有效容积 | 0.25 | 0.25 | m3 | 0.25 | m3 | 8:00 | 20:00
自动过水线 | MF0346 | / | 有效容积 | 0.5 | 0.5 | m3 | 0.5 | m3 | 8:00 | 20:00
自动过水线 | MF0347 | / | 有效容积 | 0.5 | 0.5 | m3 | 0.5 | m3 | 8:00 | 20:00
自动过水线 | MF0348 | / | 有效容积 | 0.5 | 0.5 | m3 | 0.5 | m3 | 8:00 | 20:00
自动过水线 | MF0349 | / | 有效容积 | 0.5 | 0.5 | m3 | 0.5 | m3 | 8:00 | 20:00
打砂机 | MF1060 | / | - | - | - | - | - | - | 8:00 | 20:00
打砂机 | MF1061 | / | - | - | - | - | - | - | 8:00 | 20:00
烘干设备 | MF1059 | / | 最大连续蒸发量 | 0.333 | 0.333 | t/h | 0.333 | t/h | 8:00 | 20:00
水洗槽1 | MF0377 | / | 有效容积 | 0.25 | 0.25 | m3 | 0.25 | m3 | 8:00 | 20:00
水洗槽2 | MF0378 | / | 有效容积 | 0.25 | 0.25 | m3 | 0.25 | m3 | 8:00 | 20:00
水洗槽3 | MF0379 | / | 有效容积 | 0.25 | 0.25 | m3 | 0.25 | m3 | 8:00 | 20:00
退镀槽 | MF0382 | / | 有效容积 | 1.98 | 1.98 | m3 | 1.98 | m3 | 8:00 | 20:00
退镀水洗槽1 | MF0383 | / | 有效容积 | 0.25 | 0.25 | m3 | 0.25 | m3 | 8:00 | 20:00
退镀水洗槽2 | MF0384 | / | 有效容积 | 0.25 | 0.25 | m3 | 0.25 | m3 | 8:00 | 20:00
退铬槽 | MF0376 | / | 有效容积 | 0.99 | 0.99 | m3 | 0.99 | m3 | 8:00 | 20:00
脱漆槽 | MF0380 | / | 有效容积 | 0.2826 | 0.2826 | m3 | 0.2826 | m3 | 8:00 | 20:00
脱漆槽 | MF0381 | / | 有效容积 | 0.2826 | 0.2826 | m3 | 0.2826 | m3 | 8:00 | 20:00
自动过水线 | MF0368 | / | 有效容积 | 0.5 | 0.5 | m3 | 0.5 | m3 | 8:00 | 20:00
自动过水线 | MF0369 | / | 有效容积 | 0.5 | 0.5 | m3 | 0.5 | m3 | 8:00 | 20:00
自动过水线 | MF0370 | / | 有效容积 | 0.5 | 0.5 | m3 | 0.5 | m3 | 8:00 | 20:00
自动过水线 | MF0371 | / | 有效容积 | 0.5 | 0.5 | m3 | 0.5 | m3 | 8:00 | 20:00
自动过水线 | MF0372 | / | 有效容积 | 0.5 | 0.5 | m3 | 0.5 | m3 | 8:00 | 20:00
自动过水线 | MF0373 | / | 有效容积 | 0.5 | 0.5 | m3 | 0.5 | m3 | 8:00 | 20:00
自动过水线 | MF0374 | / | 有效容积 | 0.5 | 0.5 | m3 | 0.5 | m3 | 8:00 | 20:00
自动过水线 | MF0375 | / | 有效容积 | 0.5 | 0.5 | m3 | 0.5 | m3 | 8:00 | 20:00
配套工程
抽风机 | MF0421 | / | 风量 | 5000 | 5000 | m3/h | 5000 | m3/h | 8:00 | 20:00
抽风机 | MF0422 | / | 风量 | 5000 | 5000 | m3/h | 5000 | m3/h | 8:00 | 20:00
抽风机 | MF0423 | / | 风量 | 5000 | 5000 | m3/h | 5000 | m3/h | 8:00 | 20:00
抽风机 | MF0424 | / | 风量 | 5000 | 5000 | m3/h | 5000 | m3/h | 8:00 | 20:00
抽风机 | MF0425 | / | 风量 | 5000 | 5000 | m3/h | 5000 | m3/h | 8:00 | 20:00
抽风机 | MF0426 | / | 风量 | 5000 | 5000 | m3/h | 5000 | m3/h | 8:00 | 20:00
抽风机 | MF0427 | / | 风量 | 5000 | 5000 | m3/h | 5000 | m3/h | 8:00 | 20:00
抽风机 | MF0428 | / | 风量 | 5000 | 5000 | m3/h | 5000 | m3/h | 8:00 | 20:00
抽风机 | MF0429 | / | 风量 | 5000 | 5000 | m3/h | 5000 | m3/h | 8:00 | 20:00
纯水机 | MF0419 | / | 流量 | 1 | 1 | t/h | 1 | t/h | 8:00 | 20:00
过滤机 | MF0404 | / | 过滤面积 | 16 | 16 | m2 | 16 | m2 | 8:00 | 20:00
过滤机 | MF0405 | / | 过滤面积 | 16 | 16 | m2 | 16 | m2 | 8:00 | 20:00
过滤机 | MF0406 | / | 过滤面积 | 16 | 16 | m2 | 16 | m2 | 8:00 | 20:00
过滤机 | MF0407 | / | 过滤面积 | 16 | 16 | m2 | 16 | m2 | 8:00 | 20:00
过滤机 | MF0408 | / | 过滤面积 | 16 | 16 | m2 | 16 | m2 | 8:00 | 20:00
过滤机 | MF0409 | / | 过滤面积 | 16 | 16 | m2 | 16 | m2 | 8:00 | 20:00
过滤机 | MF0410 | / | 过滤面积 | 16 | 16 | m2 | 16 | m2 | 8:00 | 20:00
过滤机 | MF0411 | / | 过滤面积 | 16 | 16 | m2 | 16 | m2 | 8:00 | 20:00
过滤机 | MF0412 | / | 过滤面积 | 16 | 16 | m2 | 16 | m2 | 8:00 | 20:00
过滤机 | MF0413 | / | 过滤面积 | 16 | 16 | m2 | 16 | m2 | 8:00 | 20:00
过滤机 | MF0414 | / | 过滤面积 | 16 | 16 | m2 | 16 | m2 | 8:00 | 20:00
过滤机 | MF0415 | / | 过滤面积 | 16 | 16 | m2 | 16 | m2 | 8:00 | 20:00
过滤机 | MF0416 | / | 过滤面积 | 16 | 16 | m2 | 16 | m2 | 8:00 | 20:00
过滤机 | MF0417 | / | 过滤面积 | 16 | 16 | m2 | 16 | m2 | 8:00 | 20:00
过滤机 | MF0418 | / | 过滤面积 | 16 | 16 | m2 | 16 | m2 | 8:00 | 20:00
含铬废气净化设施 | MF0439 | / | 风量 | 5000 | 5000 | m3/h | 5000 | m3/h | 8:00 | 20:00
含氰废气净化设施 | MF0438 | / | 风量 | 5000 | 5000 | m3/h | 5000 | m3/h | 8:00 | 20:00
空压机 | MF0430 | / | 功率 | 7.5 | 7.5 | kw | 7.5 | kw | 8:00 | 20:00
空压机 | MF0431 | / | 功率 | 7.5 | 7.5 | kw | 7.5 | kw | 8:00 | 20:00
冷却塔 | MF0432 | / | 流量 | 10 | 10 | t/h | 10 | t/h | 8:00 | 20:00
冷却塔 | MF0433 | / | 流量 | 10 | 10 | t/h | 10 | t/h | 8:00 | 20:00
喷漆房 | MF0434 | / | 有效容积 | 80 | 80 | m3 | 80 | m3 | 8:00 | 20:00
喷枪 | MF0435 | / | 功率 | 7 | 7 | kw | 7 | kw | 8:00 | 20:00
喷枪 | MF0436 | / | 功率 | 7 | 7 | kw | 7 | kw | 8:00 | 20:00
一般酸雾废气净化设施 | MF0437 | / | 风量 | 8000 | 8000 | m3/h | 8000 | m3/h | 8:00 | 20:00
有机废气净化设施 | MF0440 | / | 风量 | 5000 | 5000 | m3/h | 5000 | m3/h | 8:00 | 20:00
整流机 | MF0385 | / | 功率 | 1 | 1 | kw | 1 | kw | 8:00 | 20:00
整流机 | MF0386 | / | 功率 | 1 | 1 | kw | 1 | kw | 8:00 | 20:00
整流机 | MF0387 | / | 功率 | 1 | 1 | kw | 1 | kw | 8:00 | 20:00
整流机 | MF0388 | / | 功率 | 1 | 1 | kw | 1 | kw | 8:00 | 20:00
整流机 | MF0389 | / | 功率 | 1 | 1 | kw | 1 | kw | 8:00 | 20:00
整流机 | MF0390 | / | 功率 | 1 | 1 | kw | 1 | kw | 8:00 | 20:00
整流机 | MF0391 | / | 功率 | 1 | 1 | kw | 1 | kw | 8:00 | 20:00
整流机 | MF0392 | / | 功率 | 1 | 1 | kw | 1 | kw | 8:00 | 20:00
整流机 | MF0393 | / | 功率 | 1 | 1 | kw | 1 | kw | 8:00 | 20:00
整流机 | MF0394 | / | 功率 | 1 | 1 | kw | 1 | kw | 8:00 | 20:00
整流机 | MF0395 | / | 功率 | 1 | 1 | kw | 1 | kw | 8:00 | 20:00
整流机 | MF0396 | / | 功率 | 1 | 1 | kw | 1 | kw | 8:00 | 20:00
整流机 | MF0397 | / | 功率 | 1 | 1 | kw | 1 | kw | 8:00 | 20:00
整流机 | MF0398 | / | 功率 | 1 | 1 | kw | 1 | kw | 8:00 | 20:00
整流机 | MF0399 | / | 功率 | 1 | 1 | kw | 1 | kw | 8:00 | 20:00
整流机 | MF0400 | / | 功率 | 1 | 1 | kw | 1 | kw | 8:00 | 20:00
整流机 | MF0401 | / | 功率 | 1 | 1 | kw | 1 | kw | 8:00 | 20:00
整流机 | MF0402 | / | 功率 | 1 | 1 | kw | 1 | kw | 8:00 | 20:00
整流机 | MF0403 | / | 功率 | 1 | 1 | kw | 1 | kw | 8:00 | 20:00
整流机 | MF0441 | / | 功率 | 1 | 1 | kw | 1 | kw | 8:00 | 20:00
[15 empty] | 记录时间： | 2020-11-23 | 记录人： | 徐锋强 | 审核人： | 麻亚平

## 24日
表5 C1挂镀五金半自动线生产设施正常工况信息表
生产设施（设备）名称(1) | 编码 | 生产设施型号 | 主要生产设施(设备)规格参数(2) |  |  |  | 设计生产能力 |  | 运行状态 |  | 生产负荷 | 产品产量 |  |  |  | 原辅料
|  |  | 参数名称 | 设计值 | 实际值 | 单位 | 生产能力 | 单位 | 开始时间(3) | 结束时间(3) |  | 中间产品 | 单位 | 最终产品 | 单位 | 名称 | 种类 | 用量 | 单位 | 有毒有害元素 |  | 来源地
[20 empty] | 成分 | 占比
超声波除蜡槽 | MF0301 | / | 有效容积 | 0.99 | 0.99 | m3 | 0.99 | m3 | 8:00 | 20:00 | 80% |  |  | 280 | m2 | 除油粉 | 辅料 | 17.5 | kg
超声波除蜡槽 | MF0312 | / | 有效容积 | 0.96 | 0.96 | m3 | 0.96 | m3 | 8:00 | 20:00 | [5 empty] | 镀镍辅助剂 | 辅料 | 2.5 | kg
超声波除蜡槽 | MF0315 | / | 有效容积 | 0.9 | 0.9 | m3 | 0.9 | m3 | 8:00 | 20:00 | [5 empty] | 镀镍光亮剂 | 辅料 | 2.5 | kg
除油单槽 | MF0318 | / | 有效容积 | 0.36 | 0.36 | m3 | 0.36 | m3 | 8:00 | 20:00 | [5 empty] | 镀铜光亮剂 | 辅料 | 5 | kg
电解除油槽 | MF0290 | / | 有效容积 | 0.99 | 0.99 | m3 | 0.99 | m3 | 8:00 | 20:00 | [5 empty] | 硫酸 | 辅料 | 32.5 | kg
电解除油槽 | MF0291 | / | 有效容积 | 0.99 | 0.99 | m3 | 0.99 | m3 | 8:00 | 20:00 | [5 empty] | 片碱 | 辅料 | 2.5 | kg
电解除油槽 | MF0292 | / | 有效容积 | 0.99 | 0.99 | m3 | 0.99 | m3 | 8:00 | 20:00 | [5 empty] | 氢氧化钠 | 辅料 | 22.5 | kg
电解除油槽 | MF0293 | / | 有效容积 | 0.99 | 0.99 | m3 | 0.99 | m3 | 8:00 | 20:00 | [5 empty] | 氰化钠 | 辅料 | 0.5 | kg | 氰元素 | 53.06
活化槽 | MF0311 | / | 有效容积 | 0.5 | 0.5 | m3 | 0.5 | m3 | 8:00 | 20:00 | [5 empty] | 水性喷漆 | 辅料 | 27.325 | kg
热泡槽 | MF0288 | / | 有效容积 | 1.98 | 1.98 | m3 | 1.98 | m3 | 8:00 | 20:00 | [5 empty] | 退镀剂 | 辅料 | 2.5 | kg
水洗槽 | MF0289 |  | 有效容积 | 0.25 | 0.25 | m3 | 0.25 | m3 | 8:00 | 20:00 | [5 empty] | 硝酸 | 辅料 | 7.5 | kg
水洗槽1 | MF0313 | / | 有效容积 | 0.5 | 0.5 | m3 | 0.5 | m3 | 8:00 | 20:00 | [5 empty] | 盐酸 | 辅料 | 55 | kg
水洗槽1 | MF0316 | / | 有效容积 | 0.25 | 0.25 | m3 | 0.25 | m3 | 8:00 | 20:00 | [5 empty] | 硫酸镍 | 辅料 | 2.5 | kg | 镍元素 | 22.1
水洗槽1 | MF0319 | / | 有效容积 | 0.25 | 0.25 | m3 | 0.25 | m3 | 8:00 | 20:00 | [5 empty] | 硫酸铜 | 辅料 | 11.5 | kg | 铜元素 | 24.8
水洗槽2 | MF0314 | / | 有效容积 | 0.5 | 0.5 | m3 | 0.5 | m3 | 8:00 | 20:00 | [5 empty] | 氯化镍 | 原料 | 2.75 | kg | 镍元素 | 24.4
水洗槽2 | MF0317 | / | 有效容积 | 0.25 | 0.25 | m3 | 0.25 | m3 | 8:00 | 20:00 | [5 empty] | 镍板 | 原料 | 15.875 | kg | 镍元素 | 99.5
水洗槽2 | MF0320 | / | 有效容积 | 0.25 | 0.25 | m3 | 0.25 | m3 | 8:00 | 20:00 | [5 empty] | 青铜板 | 原料 | 8 | kg | 铜元素 | 90
自动过水线1 | MF0295 | / | 有效容积 | 0.25 | 0.25 | m3 | 0.25 | m3 | 8:00 | 20:00 | [5 empty] | 重铬酸钾 | 原料 | 1.25 | kg | 铬元素 | 34.64
自动过水线1 | MF0297 | / | 有效容积 | 0.25 | 0.25 | m3 | 0.25 | m3 | 8:00 | 20:00
自动过水线1 | MF0298 | / | 有效容积 | 0.25 | 0.25 | m3 | 0.25 | m3 | 8:00 | 20:00
自动过水线1 | MF0299 | / | 有效容积 | 0.25 | 0.25 | m3 | 0.25 | m3 | 8:00 | 20:00
自动过水线1 | MF0300 | / | 有效容积 | 0.25 | 0.25 | m3 | 0.25 | m3 | 8:00 | 20:00
自动过水线1 | MF0302 | / | 有效容积 | 0.25 | 0.25 | m3 | 0.25 | m3 | 8:00 | 20:00
自动过水线1 | MF0303 | / | 有效容积 | 0.25 | 0.25 | m3 | 0.25 | m3 | 8:00 | 20:00
自动过水线1 | MF1058 | / | 有效容积 | 0.25 | 0.25 | m3 | 0.25 | m3 | 8:00 | 20:00
自动过水线2 | MF0304 | / | 有效容积 | 0.25 | 0.25 | m3 | 0.25 | m3 | 8:00 | 20:00
自动过水线2 | MF0305 | / | 有效容积 | 0.25 | 0.25 | m3 | 0.25 | m3 | 8:00 | 20:00
自动过水线2 | MF0306 | / | 有效容积 | 0.25 | 0.25 | m3 | 0.25 | m3 | 8:00 | 20:00
自动过水线2 | MF0307 | / | 有效容积 | 0.25 | 0.25 | m3 | 0.25 | m3 | 8:00 | 20:00
自动过水线2 | MF0308 | / | 有效容积 | 0.25 | 0.25 | m3 | 0.25 | m3 | 8:00 | 20:00
自动过水线2 | MF0309 | / | 有效容积 | 0.25 | 0.25 | m3 | 0.25 | m3 | 8:00 | 20:00
自动过水线2 | MF0310 | / | 有效容积 | 0.25 | 0.25 | m3 | 0.25 | m3 | 8:00 | 20:00
单缸水洗槽 | MF0366 | / | 有效容积 | 0.36 | 0.36 | m3 | 0.36 | m3 | 8:00 | 20:00
电解保护槽 | MF0367 | / | 有效容积 | 2.2 | 2.2 | m3 | 2.2 | m3 | 8:00 | 20:00
镀冲击镍槽 | MF0327 | / | 有效容积 | 3.96 | 3.96 | m3 | 3.96 | m3 | 8:00 | 20:00
镀法国金槽 | MF0351 | / | 有效容积 | 0.396 | 0.396 | m3 | 0.396 | m3 | 8:00 | 20:00
镀仿金槽 | MF0350 | / | 有效容积 | 2.64 | 2.64 | m3 | 2.64 | m3 | 8:00 | 20:00
镀铬槽 | MF0360 | / | 有效容积 | 1.1 | 1.1 | m3 | 1.1 | m3 | 8:00 | 20:00
镀镍槽 | MF0344 | / | 有效容积 | 3.96 | 3.96 | m3 | 3.96 | m3 | 8:00 | 20:00
镀镍槽 | MF0345 | / | 有效容积 | 3.96 | 3.96 | m3 | 3.96 | m3 | 8:00 | 20:00
镀酸铜槽 | MF0335 | / | 有效容积 | 3.96 | 3.96 | m3 | 3.96 | m3 | 8:00 | 20:00
镀酸铜槽 | MF0336 | / | 有效容积 | 3.96 | 3.96 | m3 | 3.96 | m3 | 8:00 | 20:00
镀酸铜槽 | MF0337 | / | 有效容积 | 3.96 | 3.96 | m3 | 3.96 | m3 | 8:00 | 20:00
镀酸铜槽 | MF0338 | / | 有效容积 | 3.96 | 3.96 | m3 | 3.96 | m3 | 8:00 | 20:00
镀酸铜槽 | MF0339 | / | 有效容积 | 3.96 | 3.96 | m3 | 3.96 | m3 | 8:00 | 20:00
镀酸铜槽 | MF0340 | / | 有效容积 | 3.96 | 3.96 | m3 | 3.96 | m3 | 8:00 | 20:00
回收槽1 | MF0361 | / | 有效容积 | 0.25 | 0.25 | m3 | 0.25 | m3 | 8:00 | 20:00
回收槽2 | MF0362 | / | 有效容积 | 0.25 | 0.25 | m3 | 0.25 | m3 | 8:00 | 20:00
枪槽 | MF0356 | / | 有效容积 | 1.445 | 1.445 | m3 | 1.445 | m3 | 8:00 | 20:00
枪槽 | MF0357 | / | 有效容积 | 1.44 | 1.44 | m3 | 1.44 | m3 | 8:00 | 20:00
水洗槽1 | MF0341 | / | 有效容积 | 0.5 | 0.5 | m3 | 0.5 | m3 | 8:00 | 20:00
水洗槽1 | MF0352 | / | 有效容积 | 0.25 | 0.25 | m3 | 0.25 | m3 | 8:00 | 20:00
水洗槽1 | MF0358 | / | 有效容积 | 0.25 | 0.25 | m3 | 0.25 | m3 | 8:00 | 20:00
水洗槽1 | MF0363 | / | 有效容积 | 0.25 | 0.25 | m3 | 0.25 | m3 | 8:00 | 20:00
水洗槽2 | MF0342 | / | 有效容积 | 0.5 | 0.5 | m3 | 0.5 | m3 | 8:00 | 20:00
水洗槽2 | MF0353 | / | 有效容积 | 0.25 | 0.25 | m3 | 0.25 | m3 | 8:00 | 20:00
水洗槽2 | MF0359 | / | 有效容积 | 0.25 | 0.25 | m3 | 0.25 | m3 | 8:00 | 20:00
水洗槽2 | MF0364 | / | 有效容积 | 0.25 | 0.25 | m3 | 0.25 | m3 | 8:00 | 20:00
水洗槽3 | MF0343 | / | 有效容积 | 0.5 | 0.5 | m3 | 0.5 | m3 | 8:00 | 20:00
水洗槽3 | MF0354 | / | 有效容积 | 0.25 | 0.25 | m3 | 0.25 | m3 | 8:00 | 20:00
水洗槽3 | MF0365 | / | 有效容积 | 0.25 | 0.25 | m3 | 0.25 | m3 | 8:00 | 20:00
自动过水线 | MF0328 | / | 有效容积 | 0.25 | 0.25 | m3 | 0.25 | m3 | 8:00 | 20:00
自动过水线 | MF0329 | / | 有效容积 | 0.25 | 0.25 | m3 | 0.25 | m3 | 8:00 | 20:00
自动过水线 | MF0330 | / | 有效容积 | 0.25 | 0.25 | m3 | 0.25 | m3 | 8:00 | 20:00
自动过水线 | MF0331 | / | 有效容积 | 0.25 | 0.25 | m3 | 0.25 | m3 | 8:00 | 20:00
自动过水线 | MF0332 | / | 有效容积 | 0.25 | 0.25 | m3 | 0.25 | m3 | 8:00 | 20:00
自动过水线 | MF0333 | / | 有效容积 | 0.25 | 0.25 | m3 | 0.25 | m3 | 8:00 | 20:00
自动过水线 | MF0334 | / | 有效容积 | 0.25 | 0.25 | m3 | 0.25 | m3 | 8:00 | 20:00
自动过水线 | MF0346 | / | 有效容积 | 0.5 | 0.5 | m3 | 0.5 | m3 | 8:00 | 20:00
自动过水线 | MF0347 | / | 有效容积 | 0.5 | 0.5 | m3 | 0.5 | m3 | 8:00 | 20:00
自动过水线 | MF0348 | / | 有效容积 | 0.5 | 0.5 | m3 | 0.5 | m3 | 8:00 | 20:00
自动过水线 | MF0349 | / | 有效容积 | 0.5 | 0.5 | m3 | 0.5 | m3 | 8:00 | 20:00
打砂机 | MF1060 | / | - | - | - | - | - | - | 8:00 | 20:00
打砂机 | MF1061 | / | - | - | - | - | - | - | 8:00 | 20:00
烘干设备 | MF1059 | / | 最大连续蒸发量 | 0.333 | 0.333 | t/h | 0.333 | t/h | 8:00 | 20:00
水洗槽1 | MF0377 | / | 有效容积 | 0.25 | 0.25 | m3 | 0.25 | m3 | 8:00 | 20:00
水洗槽2 | MF0378 | / | 有效容积 | 0.25 | 0.25 | m3 | 0.25 | m3 | 8:00 | 20:00
水洗槽3 | MF0379 | / | 有效容积 | 0.25 | 0.25 | m3 | 0.25 | m3 | 8:00 | 20:00
退镀槽 | MF0382 | / | 有效容积 | 1.98 | 1.98 | m3 | 1.98 | m3 | 8:00 | 20:00
退镀水洗槽1 | MF0383 | / | 有效容积 | 0.25 | 0.25 | m3 | 0.25 | m3 | 8:00 | 20:00
退镀水洗槽2 | MF0384 | / | 有效容积 | 0.25 | 0.25 | m3 | 0.25 | m3 | 8:00 | 20:00
退铬槽 | MF0376 | / | 有效容积 | 0.99 | 0.99 | m3 | 0.99 | m3 | 8:00 | 20:00
脱漆槽 | MF0380 | / | 有效容积 | 0.2826 | 0.2826 | m3 | 0.2826 | m3 | 8:00 | 20:00
脱漆槽 | MF0381 | / | 有效容积 | 0.2826 | 0.2826 | m3 | 0.2826 | m3 | 8:00 | 20:00
自动过水线 | MF0368 | / | 有效容积 | 0.5 | 0.5 | m3 | 0.5 | m3 | 8:00 | 20:00
自动过水线 | MF0369 | / | 有效容积 | 0.5 | 0.5 | m3 | 0.5 | m3 | 8:00 | 20:00
自动过水线 | MF0370 | / | 有效容积 | 0.5 | 0.5 | m3 | 0.5 | m3 | 8:00 | 20:00
自动过水线 | MF0371 | / | 有效容积 | 0.5 | 0.5 | m3 | 0.5 | m3 | 8:00 | 20:00
自动过水线 | MF0372 | / | 有效容积 | 0.5 | 0.5 | m3 | 0.5 | m3 | 8:00 | 20:00
自动过水线 | MF0373 | / | 有效容积 | 0.5 | 0.5 | m3 | 0.5 | m3 | 8:00 | 20:00
自动过水线 | MF0374 | / | 有效容积 | 0.5 | 0.5 | m3 | 0.5 | m3 | 8:00 | 20:00
自动过水线 | MF0375 | / | 有效容积 | 0.5 | 0.5 | m3 | 0.5 | m3 | 8:00 | 20:00
配套工程
抽风机 | MF0421 | / | 风量 | 5000 | 5000 | m3/h | 5000 | m3/h | 8:00 | 20:00
抽风机 | MF0422 | / | 风量 | 5000 | 5000 | m3/h | 5000 | m3/h | 8:00 | 20:00
抽风机 | MF0423 | / | 风量 | 5000 | 5000 | m3/h | 5000 | m3/h | 8:00 | 20:00
抽风机 | MF0424 | / | 风量 | 5000 | 5000 | m3/h | 5000 | m3/h | 8:00 | 20:00
抽风机 | MF0425 | / | 风量 | 5000 | 5000 | m3/h | 5000 | m3/h | 8:00 | 20:00
抽风机 | MF0426 | / | 风量 | 5000 | 5000 | m3/h | 5000 | m3/h | 8:00 | 20:00
抽风机 | MF0427 | / | 风量 | 5000 | 5000 | m3/h | 5000 | m3/h | 8:00 | 20:00
抽风机 | MF0428 | / | 风量 | 5000 | 5000 | m3/h | 5000 | m3/h | 8:00 | 20:00
抽风机 | MF0429 | / | 风量 | 5000 | 5000 | m3/h | 5000 | m3/h | 8:00 | 20:00
纯水机 | MF0419 | / | 流量 | 1 | 1 | t/h | 1 | t/h | 8:00 | 20:00
过滤机 | MF0404 | / | 过滤面积 | 16 | 16 | m2 | 16 | m2 | 8:00 | 20:00
过滤机 | MF0405 | / | 过滤面积 | 16 | 16 | m2 | 16 | m2 | 8:00 | 20:00
过滤机 | MF0406 | / | 过滤面积 | 16 | 16 | m2 | 16 | m2 | 8:00 | 20:00
过滤机 | MF0407 | / | 过滤面积 | 16 | 16 | m2 | 16 | m2 | 8:00 | 20:00
过滤机 | MF0408 | / | 过滤面积 | 16 | 16 | m2 | 16 | m2 | 8:00 | 20:00
过滤机 | MF0409 | / | 过滤面积 | 16 | 16 | m2 | 16 | m2 | 8:00 | 20:00
过滤机 | MF0410 | / | 过滤面积 | 16 | 16 | m2 | 16 | m2 | 8:00 | 20:00
过滤机 | MF0411 | / | 过滤面积 | 16 | 16 | m2 | 16 | m2 | 8:00 | 20:00
过滤机 | MF0412 | / | 过滤面积 | 16 | 16 | m2 | 16 | m2 | 8:00 | 20:00
过滤机 | MF0413 | / | 过滤面积 | 16 | 16 | m2 | 16 | m2 | 8:00 | 20:00
过滤机 | MF0414 | / | 过滤面积 | 16 | 16 | m2 | 16 | m2 | 8:00 | 20:00
过滤机 | MF0415 | / | 过滤面积 | 16 | 16 | m2 | 16 | m2 | 8:00 | 20:00
过滤机 | MF0416 | / | 过滤面积 | 16 | 16 | m2 | 16 | m2 | 8:00 | 20:00
过滤机 | MF0417 | / | 过滤面积 | 16 | 16 | m2 | 16 | m2 | 8:00 | 20:00
过滤机 | MF0418 | / | 过滤面积 | 16 | 16 | m2 | 16 | m2 | 8:00 | 20:00
含铬废气净化设施 | MF0439 | / | 风量 | 5000 | 5000 | m3/h | 5000 | m3/h | 8:00 | 20:00
含氰废气净化设施 | MF0438 | / | 风量 | 5000 | 5000 | m3/h | 5000 | m3/h | 8:00 | 20:00
空压机 | MF0430 | / | 功率 | 7.5 | 7.5 | kw | 7.5 | kw | 8:00 | 20:00
空压机 | MF0431 | / | 功率 | 7.5 | 7.5 | kw | 7.5 | kw | 8:00 | 20:00
冷却塔 | MF0432 | / | 流量 | 10 | 10 | t/h | 10 | t/h | 8:00 | 20:00
冷却塔 | MF0433 | / | 流量 | 10 | 10 | t/h | 10 | t/h | 8:00 | 20:00
喷漆房 | MF0434 | / | 有效容积 | 80 | 80 | m3 | 80 | m3 | 8:00 | 20:00
喷枪 | MF0435 | / | 功率 | 7 | 7 | kw | 7 | kw | 8:00 | 20:00
喷枪 | MF0436 | / | 功率 | 7 | 7 | kw | 7 | kw | 8:00 | 20:00
一般酸雾废气净化设施 | MF0437 | / | 风量 | 8000 | 8000 | m3/h | 8000 | m3/h | 8:00 | 20:00
有机废气净化设施 | MF0440 | / | 风量 | 5000 | 5000 | m3/h | 5000 | m3/h | 8:00 | 20:00
整流机 | MF0385 | / | 功率 | 1 | 1 | kw | 1 | kw | 8:00 | 20:00
整流机 | MF0386 | / | 功率 | 1 | 1 | kw | 1 | kw | 8:00 | 20:00
整流机 | MF0387 | / | 功率 | 1 | 1 | kw | 1 | kw | 8:00 | 20:00
整流机 | MF0388 | / | 功率 | 1 | 1 | kw | 1 | kw | 8:00 | 20:00
整流机 | MF0389 | / | 功率 | 1 | 1 | kw | 1 | kw | 8:00 | 20:00
整流机 | MF0390 | / | 功率 | 1 | 1 | kw | 1 | kw | 8:00 | 20:00
整流机 | MF0391 | / | 功率 | 1 | 1 | kw | 1 | kw | 8:00 | 20:00
整流机 | MF0392 | / | 功率 | 1 | 1 | kw | 1 | kw | 8:00 | 20:00
整流机 | MF0393 | / | 功率 | 1 | 1 | kw | 1 | kw | 8:00 | 20:00
整流机 | MF0394 | / | 功率 | 1 | 1 | kw | 1 | kw | 8:00 | 20:00
整流机 | MF0395 | / | 功率 | 1 | 1 | kw | 1 | kw | 8:00 | 20:00
整流机 | MF0396 | / | 功率 | 1 | 1 | kw | 1 | kw | 8:00 | 20:00
整流机 | MF0397 | / | 功率 | 1 | 1 | kw | 1 | kw | 8:00 | 20:00
整流机 | MF0398 | / | 功率 | 1 | 1 | kw | 1 | kw | 8:00 | 20:00
整流机 | MF0399 | / | 功率 | 1 | 1 | kw | 1 | kw | 8:00 | 20:00
整流机 | MF0400 | / | 功率 | 1 | 1 | kw | 1 | kw | 8:00 | 20:00
整流机 | MF0401 | / | 功率 | 1 | 1 | kw | 1 | kw | 8:00 | 20:00
整流机 | MF0402 | / | 功率 | 1 | 1 | kw | 1 | kw | 8:00 | 20:00
整流机 | MF0403 | / | 功率 | 1 | 1 | kw | 1 | kw | 8:00 | 20:00
整流机 | MF0441 | / | 功率 | 1 | 1 | kw | 1 | kw | 8:00 | 20:00
[15 empty] | 记录时间： | 2020-11-24 | 记录人： | 徐锋强 | 审核人： | 麻亚平

## 25日
表5 C1挂镀五金半自动线生产设施正常工况信息表
生产设施（设备）名称(1) | 编码 | 生产设施型号 | 主要生产设施(设备)规格参数(2) |  |  |  | 设计生产能力 |  | 运行状态 |  | 生产负荷 | 产品产量 |  |  |  | 原辅料
|  |  | 参数名称 | 设计值 | 实际值 | 单位 | 生产能力 | 单位 | 开始时间(3) | 结束时间(3) |  | 中间产品 | 单位 | 最终产品 | 单位 | 名称 | 种类 | 用量 | 单位 | 有毒有害元素 |  | 来源地
[20 empty] | 成分 | 占比
超声波除蜡槽 | MF0301 | / | 有效容积 | 0.99 | 0.99 | m3 | 0.99 | m3 | 8:00 | 20:00 | 80% |  |  | 280 | m2 | 除油粉 | 辅料 | 17.5 | kg
超声波除蜡槽 | MF0312 | / | 有效容积 | 0.96 | 0.96 | m3 | 0.96 | m3 | 8:00 | 20:00 | [5 empty] | 镀镍辅助剂 | 辅料 | 2.5 | kg
超声波除蜡槽 | MF0315 | / | 有效容积 | 0.9 | 0.9 | m3 | 0.9 | m3 | 8:00 | 20:00 | [5 empty] | 镀镍光亮剂 | 辅料 | 2.5 | kg
除油单槽 | MF0318 | / | 有效容积 | 0.36 | 0.36 | m3 | 0.36 | m3 | 8:00 | 20:00 | [5 empty] | 镀铜光亮剂 | 辅料 | 5 | kg
电解除油槽 | MF0290 | / | 有效容积 | 0.99 | 0.99 | m3 | 0.99 | m3 | 8:00 | 20:00 | [5 empty] | 硫酸 | 辅料 | 32.5 | kg
电解除油槽 | MF0291 | / | 有效容积 | 0.99 | 0.99 | m3 | 0.99 | m3 | 8:00 | 20:00 | [5 empty] | 片碱 | 辅料 | 2.5 | kg
电解除油槽 | MF0292 | / | 有效容积 | 0.99 | 0.99 | m3 | 0.99 | m3 | 8:00 | 20:00 | [5 empty] | 氢氧化钠 | 辅料 | 22.5 | kg
电解除油槽 | MF0293 | / | 有效容积 | 0.99 | 0.99 | m3 | 0.99 | m3 | 8:00 | 20:00 | [5 empty] | 氰化钠 | 辅料 | 0.5 | kg | 氰元素 | 53.06
活化槽 | MF0311 | / | 有效容积 | 0.5 | 0.5 | m3 | 0.5 | m3 | 8:00 | 20:00 | [5 empty] | 水性喷漆 | 辅料 | 27.325 | kg
热泡槽 | MF0288 | / | 有效容积 | 1.98 | 1.98 | m3 | 1.98 | m3 | 8:00 | 20:00 | [5 empty] | 退镀剂 | 辅料 | 2.5 | kg
水洗槽 | MF0289 |  | 有效容积 | 0.25 | 0.25 | m3 | 0.25 | m3 | 8:00 | 20:00 | [5 empty] | 硝酸 | 辅料 | 7.5 | kg
水洗槽1 | MF0313 | / | 有效容积 | 0.5 | 0.5 | m3 | 0.5 | m3 | 8:00 | 20:00 | [5 empty] | 盐酸 | 辅料 | 55 | kg
水洗槽1 | MF0316 | / | 有效容积 | 0.25 | 0.25 | m3 | 0.25 | m3 | 8:00 | 20:00 | [5 empty] | 硫酸镍 | 辅料 | 2.5 | kg | 镍元素 | 22.1
水洗槽1 | MF0319 | / | 有效容积 | 0.25 | 0.25 | m3 | 0.25 | m3 | 8:00 | 20:00 | [5 empty] | 硫酸铜 | 辅料 | 11.5 | kg | 铜元素 | 24.8
水洗槽2 | MF0314 | / | 有效容积 | 0.5 | 0.5 | m3 | 0.5 | m3 | 8:00 | 20:00 | [5 empty] | 氯化镍 | 原料 | 2.75 | kg | 镍元素 | 24.4
水洗槽2 | MF0317 | / | 有效容积 | 0.25 | 0.25 | m3 | 0.25 | m3 | 8:00 | 20:00 | [5 empty] | 镍板 | 原料 | 15.875 | kg | 镍元素 | 99.5
水洗槽2 | MF0320 | / | 有效容积 | 0.25 | 0.25 | m3 | 0.25 | m3 | 8:00 | 20:00 | [5 empty] | 青铜板 | 原料 | 8 | kg | 铜元素 | 90
自动过水线1 | MF0295 | / | 有效容积 | 0.25 | 0.25 | m3 | 0.25 | m3 | 8:00 | 20:00 | [5 empty] | 重铬酸钾 | 原料 | 1.25 | kg | 铬元素 | 34.64
自动过水线1 | MF0297 | / | 有效容积 | 0.25 | 0.25 | m3 | 0.25 | m3 | 8:00 | 20:00
自动过水线1 | MF0298 | / | 有效容积 | 0.25 | 0.25 | m3 | 0.25 | m3 | 8:00 | 20:00
自动过水线1 | MF0299 | / | 有效容积 | 0.25 | 0.25 | m3 | 0.25 | m3 | 8:00 | 20:00
自动过水线1 | MF0300 | / | 有效容积 | 0.25 | 0.25 | m3 | 0.25 | m3 | 8:00 | 20:00
自动过水线1 | MF0302 | / | 有效容积 | 0.25 | 0.25 | m3 | 0.25 | m3 | 8:00 | 20:00
自动过水线1 | MF0303 | / | 有效容积 | 0.25 | 0.25 | m3 | 0.25 | m3 | 8:00 | 20:00
自动过水线1 | MF1058 | / | 有效容积 | 0.25 | 0.25 | m3 | 0.25 | m3 | 8:00 | 20:00
自动过水线2 | MF0304 | / | 有效容积 | 0.25 | 0.25 | m3 | 0.25 | m3 | 8:00 | 20:00
自动过水线2 | MF0305 | / | 有效容积 | 0.25 | 0.25 | m3 | 0.25 | m3 | 8:00 | 20:00
自动过水线2 | MF0306 | / | 有效容积 | 0.25 | 0.25 | m3 | 0.25 | m3 | 8:00 | 20:00
自动过水线2 | MF0307 | / | 有效容积 | 0.25 | 0.25 | m3 | 0.25 | m3 | 8:00 | 20:00
自动过水线2 | MF0308 | / | 有效容积 | 0.25 | 0.25 | m3 | 0.25 | m3 | 8:00 | 20:00
自动过水线2 | MF0309 | / | 有效容积 | 0.25 | 0.25 | m3 | 0.25 | m3 | 8:00 | 20:00
自动过水线2 | MF0310 | / | 有效容积 | 0.25 | 0.25 | m3 | 0.25 | m3 | 8:00 | 20:00
单缸水洗槽 | MF0366 | / | 有效容积 | 0.36 | 0.36 | m3 | 0.36 | m3 | 8:00 | 20:00
电解保护槽 | MF0367 | / | 有效容积 | 2.2 | 2.2 | m3 | 2.2 | m3 | 8:00 | 20:00
镀冲击镍槽 | MF0327 | / | 有效容积 | 3.96 | 3.96 | m3 | 3.96 | m3 | 8:00 | 20:00
镀法国金槽 | MF0351 | / | 有效容积 | 0.396 | 0.396 | m3 | 0.396 | m3 | 8:00 | 20:00
镀仿金槽 | MF0350 | / | 有效容积 | 2.64 | 2.64 | m3 | 2.64 | m3 | 8:00 | 20:00
镀铬槽 | MF0360 | / | 有效容积 | 1.1 | 1.1 | m3 | 1.1 | m3 | 8:00 | 20:00
镀镍槽 | MF0344 | / | 有效容积 | 3.96 | 3.96 | m3 | 3.96 | m3 | 8:00 | 20:00
镀镍槽 | MF0345 | / | 有效容积 | 3.96 | 3.96 | m3 | 3.96 | m3 | 8:00 | 20:00
镀酸铜槽 | MF0335 | / | 有效容积 | 3.96 | 3.96 | m3 | 3.96 | m3 | 8:00 | 20:00
镀酸铜槽 | MF0336 | / | 有效容积 | 3.96 | 3.96 | m3 | 3.96 | m3 | 8:00 | 20:00
镀酸铜槽 | MF0337 | / | 有效容积 | 3.96 | 3.96 | m3 | 3.96 | m3 | 8:00 | 20:00
镀酸铜槽 | MF0338 | / | 有效容积 | 3.96 | 3.96 | m3 | 3.96 | m3 | 8:00 | 20:00
镀酸铜槽 | MF0339 | / | 有效容积 | 3.96 | 3.96 | m3 | 3.96 | m3 | 8:00 | 20:00
镀酸铜槽 | MF0340 | / | 有效容积 | 3.96 | 3.96 | m3 | 3.96 | m3 | 8:00 | 20:00
回收槽1 | MF0361 | / | 有效容积 | 0.25 | 0.25 | m3 | 0.25 | m3 | 8:00 | 20:00
回收槽2 | MF0362 | / | 有效容积 | 0.25 | 0.25 | m3 | 0.25 | m3 | 8:00 | 20:00
枪槽 | MF0356 | / | 有效容积 | 1.445 | 1.445 | m3 | 1.445 | m3 | 8:00 | 20:00
枪槽 | MF0357 | / | 有效容积 | 1.44 | 1.44 | m3 | 1.44 | m3 | 8:00 | 20:00
水洗槽1 | MF0341 | / | 有效容积 | 0.5 | 0.5 | m3 | 0.5 | m3 | 8:00 | 20:00
水洗槽1 | MF0352 | / | 有效容积 | 0.25 | 0.25 | m3 | 0.25 | m3 | 8:00 | 20:00
水洗槽1 | MF0358 | / | 有效容积 | 0.25 | 0.25 | m3 | 0.25 | m3 | 8:00 | 20:00
水洗槽1 | MF0363 | / | 有效容积 | 0.25 | 0.25 | m3 | 0.25 | m3 | 8:00 | 20:00
水洗槽2 | MF0342 | / | 有效容积 | 0.5 | 0.5 | m3 | 0.5 | m3 | 8:00 | 20:00
水洗槽2 | MF0353 | / | 有效容积 | 0.25 | 0.25 | m3 | 0.25 | m3 | 8:00 | 20:00
水洗槽2 | MF0359 | / | 有效容积 | 0.25 | 0.25 | m3 | 0.25 | m3 | 8:00 | 20:00
水洗槽2 | MF0364 | / | 有效容积 | 0.25 | 0.25 | m3 | 0.25 | m3 | 8:00 | 20:00
水洗槽3 | MF0343 | / | 有效容积 | 0.5 | 0.5 | m3 | 0.5 | m3 | 8:00 | 20:00
水洗槽3 | MF0354 | / | 有效容积 | 0.25 | 0.25 | m3 | 0.25 | m3 | 8:00 | 20:00
水洗槽3 | MF0365 | / | 有效容积 | 0.25 | 0.25 | m3 | 0.25 | m3 | 8:00 | 20:00
自动过水线 | MF0328 | / | 有效容积 | 0.25 | 0.25 | m3 | 0.25 | m3 | 8:00 | 20:00
自动过水线 | MF0329 | / | 有效容积 | 0.25 | 0.25 | m3 | 0.25 | m3 | 8:00 | 20:00
自动过水线 | MF0330 | / | 有效容积 | 0.25 | 0.25 | m3 | 0.25 | m3 | 8:00 | 20:00
自动过水线 | MF0331 | / | 有效容积 | 0.25 | 0.25 | m3 | 0.25 | m3 | 8:00 | 20:00
自动过水线 | MF0332 | / | 有效容积 | 0.25 | 0.25 | m3 | 0.25 | m3 | 8:00 | 20:00
自动过水线 | MF0333 | / | 有效容积 | 0.25 | 0.25 | m3 | 0.25 | m3 | 8:00 | 20:00
自动过水线 | MF0334 | / | 有效容积 | 0.25 | 0.25 | m3 | 0.25 | m3 | 8:00 | 20:00
自动过水线 | MF0346 | / | 有效容积 | 0.5 | 0.5 | m3 | 0.5 | m3 | 8:00 | 20:00
自动过水线 | MF0347 | / | 有效容积 | 0.5 | 0.5 | m3 | 0.5 | m3 | 8:00 | 20:00
自动过水线 | MF0348 | / | 有效容积 | 0.5 | 0.5 | m3 | 0.5 | m3 | 8:00 | 20:00
自动过水线 | MF0349 | / | 有效容积 | 0.5 | 0.5 | m3 | 0.5 | m3 | 8:00 | 20:00
打砂机 | MF1060 | / | - | - | - | - | - | - | 8:00 | 20:00
打砂机 | MF1061 | / | - | - | - | - | - | - | 8:00 | 20:00
烘干设备 | MF1059 | / | 最大连续蒸发量 | 0.333 | 0.333 | t/h | 0.333 | t/h | 8:00 | 20:00
水洗槽1 | MF0377 | / | 有效容积 | 0.25 | 0.25 | m3 | 0.25 | m3 | 8:00 | 20:00
水洗槽2 | MF0378 | / | 有效容积 | 0.25 | 0.25 | m3 | 0.25 | m3 | 8:00 | 20:00
水洗槽3 | MF0379 | / | 有效容积 | 0.25 | 0.25 | m3 | 0.25 | m3 | 8:00 | 20:00
退镀槽 | MF0382 | / | 有效容积 | 1.98 | 1.98 | m3 | 1.98 | m3 | 8:00 | 20:00
退镀水洗槽1 | MF0383 | / | 有效容积 | 0.25 | 0.25 | m3 | 0.25 | m3 | 8:00 | 20:00
退镀水洗槽2 | MF0384 | / | 有效容积 | 0.25 | 0.25 | m3 | 0.25 | m3 | 8:00 | 20:00
退铬槽 | MF0376 | / | 有效容积 | 0.99 | 0.99 | m3 | 0.99 | m3 | 8:00 | 20:00
脱漆槽 | MF0380 | / | 有效容积 | 0.2826 | 0.2826 | m3 | 0.2826 | m3 | 8:00 | 20:00
脱漆槽 | MF0381 | / | 有效容积 | 0.2826 | 0.2826 | m3 | 0.2826 | m3 | 8:00 | 20:00
自动过水线 | MF0368 | / | 有效容积 | 0.5 | 0.5 | m3 | 0.5 | m3 | 8:00 | 20:00
自动过水线 | MF0369 | / | 有效容积 | 0.5 | 0.5 | m3 | 0.5 | m3 | 8:00 | 20:00
自动过水线 | MF0370 | / | 有效容积 | 0.5 | 0.5 | m3 | 0.5 | m3 | 8:00 | 20:00
自动过水线 | MF0371 | / | 有效容积 | 0.5 | 0.5 | m3 | 0.5 | m3 | 8:00 | 20:00
自动过水线 | MF0372 | / | 有效容积 | 0.5 | 0.5 | m3 | 0.5 | m3 | 8:00 | 20:00
自动过水线 | MF0373 | / | 有效容积 | 0.5 | 0.5 | m3 | 0.5 | m3 | 8:00 | 20:00
自动过水线 | MF0374 | / | 有效容积 | 0.5 | 0.5 | m3 | 0.5 | m3 | 8:00 | 20:00
自动过水线 | MF0375 | / | 有效容积 | 0.5 | 0.5 | m3 | 0.5 | m3 | 8:00 | 20:00
配套工程
抽风机 | MF0421 | / | 风量 | 5000 | 5000 | m3/h | 5000 | m3/h | 8:00 | 20:00
抽风机 | MF0422 | / | 风量 | 5000 | 5000 | m3/h | 5000 | m3/h | 8:00 | 20:00
抽风机 | MF0423 | / | 风量 | 5000 | 5000 | m3/h | 5000 | m3/h | 8:00 | 20:00
抽风机 | MF0424 | / | 风量 | 5000 | 5000 | m3/h | 5000 | m3/h | 8:00 | 20:00
抽风机 | MF0425 | / | 风量 | 5000 | 5000 | m3/h | 5000 | m3/h | 8:00 | 20:00
抽风机 | MF0426 | / | 风量 | 5000 | 5000 | m3/h | 5000 | m3/h | 8:00 | 20:00
抽风机 | MF0427 | / | 风量 | 5000 | 5000 | m3/h | 5000 | m3/h | 8:00 | 20:00
抽风机 | MF0428 | / | 风量 | 5000 | 5000 | m3/h | 5000 | m3/h | 8:00 | 20:00
抽风机 | MF0429 | / | 风量 | 5000 | 5000 | m3/h | 5000 | m3/h | 8:00 | 20:00
纯水机 | MF0419 | / | 流量 | 1 | 1 | t/h | 1 | t/h | 8:00 | 20:00
过滤机 | MF0404 | / | 过滤面积 | 16 | 16 | m2 | 16 | m2 | 8:00 | 20:00
过滤机 | MF0405 | / | 过滤面积 | 16 | 16 | m2 | 16 | m2 | 8:00 | 20:00
过滤机 | MF0406 | / | 过滤面积 | 16 | 16 | m2 | 16 | m2 | 8:00 | 20:00
过滤机 | MF0407 | / | 过滤面积 | 16 | 16 | m2 | 16 | m2 | 8:00 | 20:00
过滤机 | MF0408 | / | 过滤面积 | 16 | 16 | m2 | 16 | m2 | 8:00 | 20:00
过滤机 | MF0409 | / | 过滤面积 | 16 | 16 | m2 | 16 | m2 | 8:00 | 20:00
过滤机 | MF0410 | / | 过滤面积 | 16 | 16 | m2 | 16 | m2 | 8:00 | 20:00
过滤机 | MF0411 | / | 过滤面积 | 16 | 16 | m2 | 16 | m2 | 8:00 | 20:00
过滤机 | MF0412 | / | 过滤面积 | 16 | 16 | m2 | 16 | m2 | 8:00 | 20:00
过滤机 | MF0413 | / | 过滤面积 | 16 | 16 | m2 | 16 | m2 | 8:00 | 20:00
过滤机 | MF0414 | / | 过滤面积 | 16 | 16 | m2 | 16 | m2 | 8:00 | 20:00
过滤机 | MF0415 | / | 过滤面积 | 16 | 16 | m2 | 16 | m2 | 8:00 | 20:00
过滤机 | MF0416 | / | 过滤面积 | 16 | 16 | m2 | 16 | m2 | 8:00 | 20:00
过滤机 | MF0417 | / | 过滤面积 | 16 | 16 | m2 | 16 | m2 | 8:00 | 20:00
过滤机 | MF0418 | / | 过滤面积 | 16 | 16 | m2 | 16 | m2 | 8:00 | 20:00
含铬废气净化设施 | MF0439 | / | 风量 | 5000 | 5000 | m3/h | 5000 | m3/h | 8:00 | 20:00
含氰废气净化设施 | MF0438 | / | 风量 | 5000 | 5000 | m3/h | 5000 | m3/h | 8:00 | 20:00
空压机 | MF0430 | / | 功率 | 7.5 | 7.5 | kw | 7.5 | kw | 8:00 | 20:00
空压机 | MF0431 | / | 功率 | 7.5 | 7.5 | kw | 7.5 | kw | 8:00 | 20:00
冷却塔 | MF0432 | / | 流量 | 10 | 10 | t/h | 10 | t/h | 8:00 | 20:00
冷却塔 | MF0433 | / | 流量 | 10 | 10 | t/h | 10 | t/h | 8:00 | 20:00
喷漆房 | MF0434 | / | 有效容积 | 80 | 80 | m3 | 80 | m3 | 8:00 | 20:00
喷枪 | MF0435 | / | 功率 | 7 | 7 | kw | 7 | kw | 8:00 | 20:00
喷枪 | MF0436 | / | 功率 | 7 | 7 | kw | 7 | kw | 8:00 | 20:00
一般酸雾废气净化设施 | MF0437 | / | 风量 | 8000 | 8000 | m3/h | 8000 | m3/h | 8:00 | 20:00
有机废气净化设施 | MF0440 | / | 风量 | 5000 | 5000 | m3/h | 5000 | m3/h | 8:00 | 20:00
整流机 | MF0385 | / | 功率 | 1 | 1 | kw | 1 | kw | 8:00 | 20:00
整流机 | MF0386 | / | 功率 | 1 | 1 | kw | 1 | kw | 8:00 | 20:00
整流机 | MF0387 | / | 功率 | 1 | 1 | kw | 1 | kw | 8:00 | 20:00
整流机 | MF0388 | / | 功率 | 1 | 1 | kw | 1 | kw | 8:00 | 20:00
整流机 | MF0389 | / | 功率 | 1 | 1 | kw | 1 | kw | 8:00 | 20:00
整流机 | MF0390 | / | 功率 | 1 | 1 | kw | 1 | kw | 8:00 | 20:00
整流机 | MF0391 | / | 功率 | 1 | 1 | kw | 1 | kw | 8:00 | 20:00
整流机 | MF0392 | / | 功率 | 1 | 1 | kw | 1 | kw | 8:00 | 20:00
整流机 | MF0393 | / | 功率 | 1 | 1 | kw | 1 | kw | 8:00 | 20:00
整流机 | MF0394 | / | 功率 | 1 | 1 | kw | 1 | kw | 8:00 | 20:00
整流机 | MF0395 | / | 功率 | 1 | 1 | kw | 1 | kw | 8:00 | 20:00
整流机 | MF0396 | / | 功率 | 1 | 1 | kw | 1 | kw | 8:00 | 20:00
整流机 | MF0397 | / | 功率 | 1 | 1 | kw | 1 | kw | 8:00 | 20:00
整流机 | MF0398 | / | 功率 | 1 | 1 | kw | 1 | kw | 8:00 | 20:00
整流机 | MF0399 | / | 功率 | 1 | 1 | kw | 1 | kw | 8:00 | 20:00
整流机 | MF0400 | / | 功率 | 1 | 1 | kw | 1 | kw | 8:00 | 20:00
整流机 | MF0401 | / | 功率 | 1 | 1 | kw | 1 | kw | 8:00 | 20:00
整流机 | MF0402 | / | 功率 | 1 | 1 | kw | 1 | kw | 8:00 | 20:00
整流机 | MF0403 | / | 功率 | 1 | 1 | kw | 1 | kw | 8:00 | 20:00
整流机 | MF0441 | / | 功率 | 1 | 1 | kw | 1 | kw | 8:00 | 20:00
[15 empty] | 记录时间： | 2020-11-25 | 记录人： | 徐锋强 | 审核人： | 麻亚平

## 26日
表5 C1挂镀五金半自动线生产设施正常工况信息表
生产设施（设备）名称(1) | 编码 | 生产设施型号 | 主要生产设施(设备)规格参数(2) |  |  |  | 设计生产能力 |  | 运行状态 |  | 生产负荷 | 产品产量 |  |  |  | 原辅料
|  |  | 参数名称 | 设计值 | 实际值 | 单位 | 生产能力 | 单位 | 开始时间(3) | 结束时间(3) |  | 中间产品 | 单位 | 最终产品 | 单位 | 名称 | 种类 | 用量 | 单位 | 有毒有害元素 |  | 来源地
[20 empty] | 成分 | 占比
超声波除蜡槽 | MF0301 | / | 有效容积 | 0.99 | 0.99 | m3 | 0.99 | m3 | 8:00 | 20:00 | 80% |  |  | 280 | m2 | 除油粉 | 辅料 | 17.5 | kg
超声波除蜡槽 | MF0312 | / | 有效容积 | 0.96 | 0.96 | m3 | 0.96 | m3 | 8:00 | 20:00 | [5 empty] | 镀镍辅助剂 | 辅料 | 2.5 | kg
超声波除蜡槽 | MF0315 | / | 有效容积 | 0.9 | 0.9 | m3 | 0.9 | m3 | 8:00 | 20:00 | [5 empty] | 镀镍光亮剂 | 辅料 | 2.5 | kg
除油单槽 | MF0318 | / | 有效容积 | 0.36 | 0.36 | m3 | 0.36 | m3 | 8:00 | 20:00 | [5 empty] | 镀铜光亮剂 | 辅料 | 5 | kg
电解除油槽 | MF0290 | / | 有效容积 | 0.99 | 0.99 | m3 | 0.99 | m3 | 8:00 | 20:00 | [5 empty] | 硫酸 | 辅料 | 32.5 | kg
电解除油槽 | MF0291 | / | 有效容积 | 0.99 | 0.99 | m3 | 0.99 | m3 | 8:00 | 20:00 | [5 empty] | 片碱 | 辅料 | 2.5 | kg
电解除油槽 | MF0292 | / | 有效容积 | 0.99 | 0.99 | m3 | 0.99 | m3 | 8:00 | 20:00 | [5 empty] | 氢氧化钠 | 辅料 | 22.5 | kg
电解除油槽 | MF0293 | / | 有效容积 | 0.99 | 0.99 | m3 | 0.99 | m3 | 8:00 | 20:00 | [5 empty] | 氰化钠 | 辅料 | 0.5 | kg | 氰元素 | 53.06
活化槽 | MF0311 | / | 有效容积 | 0.5 | 0.5 | m3 | 0.5 | m3 | 8:00 | 20:00 | [5 empty] | 水性喷漆 | 辅料 | 27.325 | kg
热泡槽 | MF0288 | / | 有效容积 | 1.98 | 1.98 | m3 | 1.98 | m3 | 8:00 | 20:00 | [5 empty] | 退镀剂 | 辅料 | 2.5 | kg
水洗槽 | MF0289 |  | 有效容积 | 0.25 | 0.25 | m3 | 0.25 | m3 | 8:00 | 20:00 | [5 empty] | 硝酸 | 辅料 | 7.5 | kg
水洗槽1 | MF0313 | / | 有效容积 | 0.5 | 0.5 | m3 | 0.5 | m3 | 8:00 | 20:00 | [5 empty] | 盐酸 | 辅料 | 55 | kg
水洗槽1 | MF0316 | / | 有效容积 | 0.25 | 0.25 | m3 | 0.25 | m3 | 8:00 | 20:00 | [5 empty] | 硫酸镍 | 辅料 | 2.5 | kg | 镍元素 | 22.1
水洗槽1 | MF0319 | / | 有效容积 | 0.25 | 0.25 | m3 | 0.25 | m3 | 8:00 | 20:00 | [5 empty] | 硫酸铜 | 辅料 | 11.5 | kg | 铜元素 | 24.8
水洗槽2 | MF0314 | / | 有效容积 | 0.5 | 0.5 | m3 | 0.5 | m3 | 8:00 | 20:00 | [5 empty] | 氯化镍 | 原料 | 2.75 | kg | 镍元素 | 24.4
水洗槽2 | MF0317 | / | 有效容积 | 0.25 | 0.25 | m3 | 0.25 | m3 | 8:00 | 20:00 | [5 empty] | 镍板 | 原料 | 15.875 | kg | 镍元素 | 99.5
水洗槽2 | MF0320 | / | 有效容积 | 0.25 | 0.25 | m3 | 0.25 | m3 | 8:00 | 20:00 | [5 empty] | 青铜板 | 原料 | 8 | kg | 铜元素 | 90
自动过水线1 | MF0295 | / | 有效容积 | 0.25 | 0.25 | m3 | 0.25 | m3 | 8:00 | 20:00 | [5 empty] | 重铬酸钾 | 原料 | 1.25 | kg | 铬元素 | 34.64
自动过水线1 | MF0297 | / | 有效容积 | 0.25 | 0.25 | m3 | 0.25 | m3 | 8:00 | 20:00
自动过水线1 | MF0298 | / | 有效容积 | 0.25 | 0.25 | m3 | 0.25 | m3 | 8:00 | 20:00
自动过水线1 | MF0299 | / | 有效容积 | 0.25 | 0.25 | m3 | 0.25 | m3 | 8:00 | 20:00
自动过水线1 | MF0300 | / | 有效容积 | 0.25 | 0.25 | m3 | 0.25 | m3 | 8:00 | 20:00
自动过水线1 | MF0302 | / | 有效容积 | 0.25 | 0.25 | m3 | 0.25 | m3 | 8:00 | 20:00
自动过水线1 | MF0303 | / | 有效容积 | 0.25 | 0.25 | m3 | 0.25 | m3 | 8:00 | 20:00
自动过水线1 | MF1058 | / | 有效容积 | 0.25 | 0.25 | m3 | 0.25 | m3 | 8:00 | 20:00
自动过水线2 | MF0304 | / | 有效容积 | 0.25 | 0.25 | m3 | 0.25 | m3 | 8:00 | 20:00
自动过水线2 | MF0305 | / | 有效容积 | 0.25 | 0.25 | m3 | 0.25 | m3 | 8:00 | 20:00
自动过水线2 | MF0306 | / | 有效容积 | 0.25 | 0.25 | m3 | 0.25 | m3 | 8:00 | 20:00
自动过水线2 | MF0307 | / | 有效容积 | 0.25 | 0.25 | m3 | 0.25 | m3 | 8:00 | 20:00
自动过水线2 | MF0308 | / | 有效容积 | 0.25 | 0.25 | m3 | 0.25 | m3 | 8:00 | 20:00
自动过水线2 | MF0309 | / | 有效容积 | 0.25 | 0.25 | m3 | 0.25 | m3 | 8:00 | 20:00
自动过水线2 | MF0310 | / | 有效容积 | 0.25 | 0.25 | m3 | 0.25 | m3 | 8:00 | 20:00
单缸水洗槽 | MF0366 | / | 有效容积 | 0.36 | 0.36 | m3 | 0.36 | m3 | 8:00 | 20:00
电解保护槽 | MF0367 | / | 有效容积 | 2.2 | 2.2 | m3 | 2.2 | m3 | 8:00 | 20:00
镀冲击镍槽 | MF0327 | / | 有效容积 | 3.96 | 3.96 | m3 | 3.96 | m3 | 8:00 | 20:00
镀法国金槽 | MF0351 | / | 有效容积 | 0.396 | 0.396 | m3 | 0.396 | m3 | 8:00 | 20:00
镀仿金槽 | MF0350 | / | 有效容积 | 2.64 | 2.64 | m3 | 2.64 | m3 | 8:00 | 20:00
镀铬槽 | MF0360 | / | 有效容积 | 1.1 | 1.1 | m3 | 1.1 | m3 | 8:00 | 20:00
镀镍槽 | MF0344 | / | 有效容积 | 3.96 | 3.96 | m3 | 3.96 | m3 | 8:00 | 20:00
镀镍槽 | MF0345 | / | 有效容积 | 3.96 | 3.96 | m3 | 3.96 | m3 | 8:00 | 20:00
镀酸铜槽 | MF0335 | / | 有效容积 | 3.96 | 3.96 | m3 | 3.96 | m3 | 8:00 | 20:00
镀酸铜槽 | MF0336 | / | 有效容积 | 3.96 | 3.96 | m3 | 3.96 | m3 | 8:00 | 20:00
镀酸铜槽 | MF0337 | / | 有效容积 | 3.96 | 3.96 | m3 | 3.96 | m3 | 8:00 | 20:00
镀酸铜槽 | MF0338 | / | 有效容积 | 3.96 | 3.96 | m3 | 3.96 | m3 | 8:00 | 20:00
镀酸铜槽 | MF0339 | / | 有效容积 | 3.96 | 3.96 | m3 | 3.96 | m3 | 8:00 | 20:00
镀酸铜槽 | MF0340 | / | 有效容积 | 3.96 | 3.96 | m3 | 3.96 | m3 | 8:00 | 20:00
回收槽1 | MF0361 | / | 有效容积 | 0.25 | 0.25 | m3 | 0.25 | m3 | 8:00 | 20:00
回收槽2 | MF0362 | / | 有效容积 | 0.25 | 0.25 | m3 | 0.25 | m3 | 8:00 | 20:00
枪槽 | MF0356 | / | 有效容积 | 1.445 | 1.445 | m3 | 1.445 | m3 | 8:00 | 20:00
枪槽 | MF0357 | / | 有效容积 | 1.44 | 1.44 | m3 | 1.44 | m3 | 8:00 | 20:00
水洗槽1 | MF0341 | / | 有效容积 | 0.5 | 0.5 | m3 | 0.5 | m3 | 8:00 | 20:00
水洗槽1 | MF0352 | / | 有效容积 | 0.25 | 0.25 | m3 | 0.25 | m3 | 8:00 | 20:00
水洗槽1 | MF0358 | / | 有效容积 | 0.25 | 0.25 | m3 | 0.25 | m3 | 8:00 | 20:00
水洗槽1 | MF0363 | / | 有效容积 | 0.25 | 0.25 | m3 | 0.25 | m3 | 8:00 | 20:00
水洗槽2 | MF0342 | / | 有效容积 | 0.5 | 0.5 | m3 | 0.5 | m3 | 8:00 | 20:00
水洗槽2 | MF0353 | / | 有效容积 | 0.25 | 0.25 | m3 | 0.25 | m3 | 8:00 | 20:00
水洗槽2 | MF0359 | / | 有效容积 | 0.25 | 0.25 | m3 | 0.25 | m3 | 8:00 | 20:00
水洗槽2 | MF0364 | / | 有效容积 | 0.25 | 0.25 | m3 | 0.25 | m3 | 8:00 | 20:00
水洗槽3 | MF0343 | / | 有效容积 | 0.5 | 0.5 | m3 | 0.5 | m3 | 8:00 | 20:00
水洗槽3 | MF0354 | / | 有效容积 | 0.25 | 0.25 | m3 | 0.25 | m3 | 8:00 | 20:00
水洗槽3 | MF0365 | / | 有效容积 | 0.25 | 0.25 | m3 | 0.25 | m3 | 8:00 | 20:00
自动过水线 | MF0328 | / | 有效容积 | 0.25 | 0.25 | m3 | 0.25 | m3 | 8:00 | 20:00
自动过水线 | MF0329 | / | 有效容积 | 0.25 | 0.25 | m3 | 0.25 | m3 | 8:00 | 20:00
自动过水线 | MF0330 | / | 有效容积 | 0.25 | 0.25 | m3 | 0.25 | m3 | 8:00 | 20:00
自动过水线 | MF0331 | / | 有效容积 | 0.25 | 0.25 | m3 | 0.25 | m3 | 8:00 | 20:00
自动过水线 | MF0332 | / | 有效容积 | 0.25 | 0.25 | m3 | 0.25 | m3 | 8:00 | 20:00
自动过水线 | MF0333 | / | 有效容积 | 0.25 | 0.25 | m3 | 0.25 | m3 | 8:00 | 20:00
自动过水线 | MF0334 | / | 有效容积 | 0.25 | 0.25 | m3 | 0.25 | m3 | 8:00 | 20:00
自动过水线 | MF0346 | / | 有效容积 | 0.5 | 0.5 | m3 | 0.5 | m3 | 8:00 | 20:00
自动过水线 | MF0347 | / | 有效容积 | 0.5 | 0.5 | m3 | 0.5 | m3 | 8:00 | 20:00
自动过水线 | MF0348 | / | 有效容积 | 0.5 | 0.5 | m3 | 0.5 | m3 | 8:00 | 20:00
自动过水线 | MF0349 | / | 有效容积 | 0.5 | 0.5 | m3 | 0.5 | m3 | 8:00 | 20:00
打砂机 | MF1060 | / | - | - | - | - | - | - | 8:00 | 20:00
打砂机 | MF1061 | / | - | - | - | - | - | - | 8:00 | 20:00
烘干设备 | MF1059 | / | 最大连续蒸发量 | 0.333 | 0.333 | t/h | 0.333 | t/h | 8:00 | 20:00
水洗槽1 | MF0377 | / | 有效容积 | 0.25 | 0.25 | m3 | 0.25 | m3 | 8:00 | 20:00
水洗槽2 | MF0378 | / | 有效容积 | 0.25 | 0.25 | m3 | 0.25 | m3 | 8:00 | 20:00
水洗槽3 | MF0379 | / | 有效容积 | 0.25 | 0.25 | m3 | 0.25 | m3 | 8:00 | 20:00
退镀槽 | MF0382 | / | 有效容积 | 1.98 | 1.98 | m3 | 1.98 | m3 | 8:00 | 20:00
退镀水洗槽1 | MF0383 | / | 有效容积 | 0.25 | 0.25 | m3 | 0.25 | m3 | 8:00 | 20:00
退镀水洗槽2 | MF0384 | / | 有效容积 | 0.25 | 0.25 | m3 | 0.25 | m3 | 8:00 | 20:00
退铬槽 | MF0376 | / | 有效容积 | 0.99 | 0.99 | m3 | 0.99 | m3 | 8:00 | 20:00
脱漆槽 | MF0380 | / | 有效容积 | 0.2826 | 0.2826 | m3 | 0.2826 | m3 | 8:00 | 20:00
脱漆槽 | MF0381 | / | 有效容积 | 0.2826 | 0.2826 | m3 | 0.2826 | m3 | 8:00 | 20:00
自动过水线 | MF0368 | / | 有效容积 | 0.5 | 0.5 | m3 | 0.5 | m3 | 8:00 | 20:00
自动过水线 | MF0369 | / | 有效容积 | 0.5 | 0.5 | m3 | 0.5 | m3 | 8:00 | 20:00
自动过水线 | MF0370 | / | 有效容积 | 0.5 | 0.5 | m3 | 0.5 | m3 | 8:00 | 20:00
自动过水线 | MF0371 | / | 有效容积 | 0.5 | 0.5 | m3 | 0.5 | m3 | 8:00 | 20:00
自动过水线 | MF0372 | / | 有效容积 | 0.5 | 0.5 | m3 | 0.5 | m3 | 8:00 | 20:00
自动过水线 | MF0373 | / | 有效容积 | 0.5 | 0.5 | m3 | 0.5 | m3 | 8:00 | 20:00
自动过水线 | MF0374 | / | 有效容积 | 0.5 | 0.5 | m3 | 0.5 | m3 | 8:00 | 20:00
自动过水线 | MF0375 | / | 有效容积 | 0.5 | 0.5 | m3 | 0.5 | m3 | 8:00 | 20:00
配套工程
抽风机 | MF0421 | / | 风量 | 5000 | 5000 | m3/h | 5000 | m3/h | 8:00 | 20:00
抽风机 | MF0422 | / | 风量 | 5000 | 5000 | m3/h | 5000 | m3/h | 8:00 | 20:00
抽风机 | MF0423 | / | 风量 | 5000 | 5000 | m3/h | 5000 | m3/h | 8:00 | 20:00
抽风机 | MF0424 | / | 风量 | 5000 | 5000 | m3/h | 5000 | m3/h | 8:00 | 20:00
抽风机 | MF0425 | / | 风量 | 5000 | 5000 | m3/h | 5000 | m3/h | 8:00 | 20:00
抽风机 | MF0426 | / | 风量 | 5000 | 5000 | m3/h | 5000 | m3/h | 8:00 | 20:00
抽风机 | MF0427 | / | 风量 | 5000 | 5000 | m3/h | 5000 | m3/h | 8:00 | 20:00
抽风机 | MF0428 | / | 风量 | 5000 | 5000 | m3/h | 5000 | m3/h | 8:00 | 20:00
抽风机 | MF0429 | / | 风量 | 5000 | 5000 | m3/h | 5000 | m3/h | 8:00 | 20:00
纯水机 | MF0419 | / | 流量 | 1 | 1 | t/h | 1 | t/h | 8:00 | 20:00
过滤机 | MF0404 | / | 过滤面积 | 16 | 16 | m2 | 16 | m2 | 8:00 | 20:00
过滤机 | MF0405 | / | 过滤面积 | 16 | 16 | m2 | 16 | m2 | 8:00 | 20:00
过滤机 | MF0406 | / | 过滤面积 | 16 | 16 | m2 | 16 | m2 | 8:00 | 20:00
过滤机 | MF0407 | / | 过滤面积 | 16 | 16 | m2 | 16 | m2 | 8:00 | 20:00
过滤机 | MF0408 | / | 过滤面积 | 16 | 16 | m2 | 16 | m2 | 8:00 | 20:00
过滤机 | MF0409 | / | 过滤面积 | 16 | 16 | m2 | 16 | m2 | 8:00 | 20:00
过滤机 | MF0410 | / | 过滤面积 | 16 | 16 | m2 | 16 | m2 | 8:00 | 20:00
过滤机 | MF0411 | / | 过滤面积 | 16 | 16 | m2 | 16 | m2 | 8:00 | 20:00
过滤机 | MF0412 | / | 过滤面积 | 16 | 16 | m2 | 16 | m2 | 8:00 | 20:00
过滤机 | MF0413 | / | 过滤面积 | 16 | 16 | m2 | 16 | m2 | 8:00 | 20:00
过滤机 | MF0414 | / | 过滤面积 | 16 | 16 | m2 | 16 | m2 | 8:00 | 20:00
过滤机 | MF0415 | / | 过滤面积 | 16 | 16 | m2 | 16 | m2 | 8:00 | 20:00
过滤机 | MF0416 | / | 过滤面积 | 16 | 16 | m2 | 16 | m2 | 8:00 | 20:00
过滤机 | MF0417 | / | 过滤面积 | 16 | 16 | m2 | 16 | m2 | 8:00 | 20:00
过滤机 | MF0418 | / | 过滤面积 | 16 | 16 | m2 | 16 | m2 | 8:00 | 20:00
含铬废气净化设施 | MF0439 | / | 风量 | 5000 | 5000 | m3/h | 5000 | m3/h | 8:00 | 20:00
含氰废气净化设施 | MF0438 | / | 风量 | 5000 | 5000 | m3/h | 5000 | m3/h | 8:00 | 20:00
空压机 | MF0430 | / | 功率 | 7.5 | 7.5 | kw | 7.5 | kw | 8:00 | 20:00
空压机 | MF0431 | / | 功率 | 7.5 | 7.5 | kw | 7.5 | kw | 8:00 | 20:00
冷却塔 | MF0432 | / | 流量 | 10 | 10 | t/h | 10 | t/h | 8:00 | 20:00
冷却塔 | MF0433 | / | 流量 | 10 | 10 | t/h | 10 | t/h | 8:00 | 20:00
喷漆房 | MF0434 | / | 有效容积 | 80 | 80 | m3 | 80 | m3 | 8:00 | 20:00
喷枪 | MF0435 | / | 功率 | 7 | 7 | kw | 7 | kw | 8:00 | 20:00
喷枪 | MF0436 | / | 功率 | 7 | 7 | kw | 7 | kw | 8:00 | 20:00
一般酸雾废气净化设施 | MF0437 | / | 风量 | 8000 | 8000 | m3/h | 8000 | m3/h | 8:00 | 20:00
有机废气净化设施 | MF0440 | / | 风量 | 5000 | 5000 | m3/h | 5000 | m3/h | 8:00 | 20:00
整流机 | MF0385 | / | 功率 | 1 | 1 | kw | 1 | kw | 8:00 | 20:00
整流机 | MF0386 | / | 功率 | 1 | 1 | kw | 1 | kw | 8:00 | 20:00
整流机 | MF0387 | / | 功率 | 1 | 1 | kw | 1 | kw | 8:00 | 20:00
整流机 | MF0388 | / | 功率 | 1 | 1 | kw | 1 | kw | 8:00 | 20:00
整流机 | MF0389 | / | 功率 | 1 | 1 | kw | 1 | kw | 8:00 | 20:00
整流机 | MF0390 | / | 功率 | 1 | 1 | kw | 1 | kw | 8:00 | 20:00
整流机 | MF0391 | / | 功率 | 1 | 1 | kw | 1 | kw | 8:00 | 20:00
整流机 | MF0392 | / | 功率 | 1 | 1 | kw | 1 | kw | 8:00 | 20:00
整流机 | MF0393 | / | 功率 | 1 | 1 | kw | 1 | kw | 8:00 | 20:00
整流机 | MF0394 | / | 功率 | 1 | 1 | kw | 1 | kw | 8:00 | 20:00
整流机 | MF0395 | / | 功率 | 1 | 1 | kw | 1 | kw | 8:00 | 20:00
整流机 | MF0396 | / | 功率 | 1 | 1 | kw | 1 | kw | 8:00 | 20:00
整流机 | MF0397 | / | 功率 | 1 | 1 | kw | 1 | kw | 8:00 | 20:00
整流机 | MF0398 | / | 功率 | 1 | 1 | kw | 1 | kw | 8:00 | 20:00
整流机 | MF0399 | / | 功率 | 1 | 1 | kw | 1 | kw | 8:00 | 20:00
整流机 | MF0400 | / | 功率 | 1 | 1 | kw | 1 | kw | 8:00 | 20:00
整流机 | MF0401 | / | 功率 | 1 | 1 | kw | 1 | kw | 8:00 | 20:00
整流机 | MF0402 | / | 功率 | 1 | 1 | kw | 1 | kw | 8:00 | 20:00
整流机 | MF0403 | / | 功率 | 1 | 1 | kw | 1 | kw | 8:00 | 20:00
整流机 | MF0441 | / | 功率 | 1 | 1 | kw | 1 | kw | 8:00 | 20:00
[15 empty] | 记录时间： | 2020-11-26 | 记录人： | 徐锋强 | 审核人： | 麻亚平

## 27日
表5 C1挂镀五金半自动线生产设施正常工况信息表
生产设施（设备）名称(1) | 编码 | 生产设施型号 | 主要生产设施(设备)规格参数(2) |  |  |  | 设计生产能力 |  | 运行状态 |  | 生产负荷 | 产品产量 |  |  |  | 原辅料
|  |  | 参数名称 | 设计值 | 实际值 | 单位 | 生产能力 | 单位 | 开始时间(3) | 结束时间(3) |  | 中间产品 | 单位 | 最终产品 | 单位 | 名称 | 种类 | 用量 | 单位 | 有毒有害元素 |  | 来源地
[20 empty] | 成分 | 占比
超声波除蜡槽 | MF0301 | / | 有效容积 | 0.99 | 0.99 | m3 | 0.99 | m3 | 8:00 | 20:00 | 80% |  |  | 280 | m2 | 除油粉 | 辅料 | 17.5 | kg
超声波除蜡槽 | MF0312 | / | 有效容积 | 0.96 | 0.96 | m3 | 0.96 | m3 | 8:00 | 20:00 | [5 empty] | 镀镍辅助剂 | 辅料 | 2.5 | kg
超声波除蜡槽 | MF0315 | / | 有效容积 | 0.9 | 0.9 | m3 | 0.9 | m3 | 8:00 | 20:00 | [5 empty] | 镀镍光亮剂 | 辅料 | 2.5 | kg
除油单槽 | MF0318 | / | 有效容积 | 0.36 | 0.36 | m3 | 0.36 | m3 | 8:00 | 20:00 | [5 empty] | 镀铜光亮剂 | 辅料 | 5 | kg
电解除油槽 | MF0290 | / | 有效容积 | 0.99 | 0.99 | m3 | 0.99 | m3 | 8:00 | 20:00 | [5 empty] | 硫酸 | 辅料 | 32.5 | kg
电解除油槽 | MF0291 | / | 有效容积 | 0.99 | 0.99 | m3 | 0.99 | m3 | 8:00 | 20:00 | [5 empty] | 片碱 | 辅料 | 2.5 | kg
电解除油槽 | MF0292 | / | 有效容积 | 0.99 | 0.99 | m3 | 0.99 | m3 | 8:00 | 20:00 | [5 empty] | 氢氧化钠 | 辅料 | 22.5 | kg
电解除油槽 | MF0293 | / | 有效容积 | 0.99 | 0.99 | m3 | 0.99 | m3 | 8:00 | 20:00 | [5 empty] | 氰化钠 | 辅料 | 0.5 | kg | 氰元素 | 53.06
活化槽 | MF0311 | / | 有效容积 | 0.5 | 0.5 | m3 | 0.5 | m3 | 8:00 | 20:00 | [5 empty] | 水性喷漆 | 辅料 | 27.325 | kg
热泡槽 | MF0288 | / | 有效容积 | 1.98 | 1.98 | m3 | 1.98 | m3 | 8:00 | 20:00 | [5 empty] | 退镀剂 | 辅料 | 2.5 | kg
水洗槽 | MF0289 |  | 有效容积 | 0.25 | 0.25 | m3 | 0.25 | m3 | 8:00 | 20:00 | [5 empty] | 硝酸 | 辅料 | 7.5 | kg
水洗槽1 | MF0313 | / | 有效容积 | 0.5 | 0.5 | m3 | 0.5 | m3 | 8:00 | 20:00 | [5 empty] | 盐酸 | 辅料 | 55 | kg
水洗槽1 | MF0316 | / | 有效容积 | 0.25 | 0.25 | m3 | 0.25 | m3 | 8:00 | 20:00 | [5 empty] | 硫酸镍 | 辅料 | 2.5 | kg | 镍元素 | 22.1
水洗槽1 | MF0319 | / | 有效容积 | 0.25 | 0.25 | m3 | 0.25 | m3 | 8:00 | 20:00 | [5 empty] | 硫酸铜 | 辅料 | 11.5 | kg | 铜元素 | 24.8
水洗槽2 | MF0314 | / | 有效容积 | 0.5 | 0.5 | m3 | 0.5 | m3 | 8:00 | 20:00 | [5 empty] | 氯化镍 | 原料 | 2.75 | kg | 镍元素 | 24.4
水洗槽2 | MF0317 | / | 有效容积 | 0.25 | 0.25 | m3 | 0.25 | m3 | 8:00 | 20:00 | [5 empty] | 镍板 | 原料 | 15.875 | kg | 镍元素 | 99.5
水洗槽2 | MF0320 | / | 有效容积 | 0.25 | 0.25 | m3 | 0.25 | m3 | 8:00 | 20:00 | [5 empty] | 青铜板 | 原料 | 8 | kg | 铜元素 | 90
自动过水线1 | MF0295 | / | 有效容积 | 0.25 | 0.25 | m3 | 0.25 | m3 | 8:00 | 20:00 | [5 empty] | 重铬酸钾 | 原料 | 1.25 | kg | 铬元素 | 34.64
自动过水线1 | MF0297 | / | 有效容积 | 0.25 | 0.25 | m3 | 0.25 | m3 | 8:00 | 20:00
自动过水线1 | MF0298 | / | 有效容积 | 0.25 | 0.25 | m3 | 0.25 | m3 | 8:00 | 20:00
自动过水线1 | MF0299 | / | 有效容积 | 0.25 | 0.25 | m3 | 0.25 | m3 | 8:00 | 20:00
自动过水线1 | MF0300 | / | 有效容积 | 0.25 | 0.25 | m3 | 0.25 | m3 | 8:00 | 20:00
自动过水线1 | MF0302 | / | 有效容积 | 0.25 | 0.25 | m3 | 0.25 | m3 | 8:00 | 20:00
自动过水线1 | MF0303 | / | 有效容积 | 0.25 | 0.25 | m3 | 0.25 | m3 | 8:00 | 20:00
自动过水线1 | MF1058 | / | 有效容积 | 0.25 | 0.25 | m3 | 0.25 | m3 | 8:00 | 20:00
自动过水线2 | MF0304 | / | 有效容积 | 0.25 | 0.25 | m3 | 0.25 | m3 | 8:00 | 20:00
自动过水线2 | MF0305 | / | 有效容积 | 0.25 | 0.25 | m3 | 0.25 | m3 | 8:00 | 20:00
自动过水线2 | MF0306 | / | 有效容积 | 0.25 | 0.25 | m3 | 0.25 | m3 | 8:00 | 20:00
自动过水线2 | MF0307 | / | 有效容积 | 0.25 | 0.25 | m3 | 0.25 | m3 | 8:00 | 20:00
自动过水线2 | MF0308 | / | 有效容积 | 0.25 | 0.25 | m3 | 0.25 | m3 | 8:00 | 20:00
自动过水线2 | MF0309 | / | 有效容积 | 0.25 | 0.25 | m3 | 0.25 | m3 | 8:00 | 20:00
自动过水线2 | MF0310 | / | 有效容积 | 0.25 | 0.25 | m3 | 0.25 | m3 | 8:00 | 20:00
单缸水洗槽 | MF0366 | / | 有效容积 | 0.36 | 0.36 | m3 | 0.36 | m3 | 8:00 | 20:00
电解保护槽 | MF0367 | / | 有效容积 | 2.2 | 2.2 | m3 | 2.2 | m3 | 8:00 | 20:00
镀冲击镍槽 | MF0327 | / | 有效容积 | 3.96 | 3.96 | m3 | 3.96 | m3 | 8:00 | 20:00
镀法国金槽 | MF0351 | / | 有效容积 | 0.396 | 0.396 | m3 | 0.396 | m3 | 8:00 | 20:00
镀仿金槽 | MF0350 | / | 有效容积 | 2.64 | 2.64 | m3 | 2.64 | m3 | 8:00 | 20:00
镀铬槽 | MF0360 | / | 有效容积 | 1.1 | 1.1 | m3 | 1.1 | m3 | 8:00 | 20:00
镀镍槽 | MF0344 | / | 有效容积 | 3.96 | 3.96 | m3 | 3.96 | m3 | 8:00 | 20:00
镀镍槽 | MF0345 | / | 有效容积 | 3.96 | 3.96 | m3 | 3.96 | m3 | 8:00 | 20:00
镀酸铜槽 | MF0335 | / | 有效容积 | 3.96 | 3.96 | m3 | 3.96 | m3 | 8:00 | 20:00
镀酸铜槽 | MF0336 | / | 有效容积 | 3.96 | 3.96 | m3 | 3.96 | m3 | 8:00 | 20:00
镀酸铜槽 | MF0337 | / | 有效容积 | 3.96 | 3.96 | m3 | 3.96 | m3 | 8:00 | 20:00
镀酸铜槽 | MF0338 | / | 有效容积 | 3.96 | 3.96 | m3 | 3.96 | m3 | 8:00 | 20:00
镀酸铜槽 | MF0339 | / | 有效容积 | 3.96 | 3.96 | m3 | 3.96 | m3 | 8:00 | 20:00
镀酸铜槽 | MF0340 | / | 有效容积 | 3.96 | 3.96 | m3 | 3.96 | m3 | 8:00 | 20:00
回收槽1 | MF0361 | / | 有效容积 | 0.25 | 0.25 | m3 | 0.25 | m3 | 8:00 | 20:00
回收槽2 | MF0362 | / | 有效容积 | 0.25 | 0.25 | m3 | 0.25 | m3 | 8:00 | 20:00
枪槽 | MF0356 | / | 有效容积 | 1.445 | 1.445 | m3 | 1.445 | m3 | 8:00 | 20:00
枪槽 | MF0357 | / | 有效容积 | 1.44 | 1.44 | m3 | 1.44 | m3 | 8:00 | 20:00
水洗槽1 | MF0341 | / | 有效容积 | 0.5 | 0.5 | m3 | 0.5 | m3 | 8:00 | 20:00
水洗槽1 | MF0352 | / | 有效容积 | 0.25 | 0.25 | m3 | 0.25 | m3 | 8:00 | 20:00
水洗槽1 | MF0358 | / | 有效容积 | 0.25 | 0.25 | m3 | 0.25 | m3 | 8:00 | 20:00
水洗槽1 | MF0363 | / | 有效容积 | 0.25 | 0.25 | m3 | 0.25 | m3 | 8:00 | 20:00
水洗槽2 | MF0342 | / | 有效容积 | 0.5 | 0.5 | m3 | 0.5 | m3 | 8:00 | 20:00
水洗槽2 | MF0353 | / | 有效容积 | 0.25 | 0.25 | m3 | 0.25 | m3 | 8:00 | 20:00
水洗槽2 | MF0359 | / | 有效容积 | 0.25 | 0.25 | m3 | 0.25 | m3 | 8:00 | 20:00
水洗槽2 | MF0364 | / | 有效容积 | 0.25 | 0.25 | m3 | 0.25 | m3 | 8:00 | 20:00
水洗槽3 | MF0343 | / | 有效容积 | 0.5 | 0.5 | m3 | 0.5 | m3 | 8:00 | 20:00
水洗槽3 | MF0354 | / | 有效容积 | 0.25 | 0.25 | m3 | 0.25 | m3 | 8:00 | 20:00
水洗槽3 | MF0365 | / | 有效容积 | 0.25 | 0.25 | m3 | 0.25 | m3 | 8:00 | 20:00
自动过水线 | MF0328 | / | 有效容积 | 0.25 | 0.25 | m3 | 0.25 | m3 | 8:00 | 20:00
自动过水线 | MF0329 | / | 有效容积 | 0.25 | 0.25 | m3 | 0.25 | m3 | 8:00 | 20:00
自动过水线 | MF0330 | / | 有效容积 | 0.25 | 0.25 | m3 | 0.25 | m3 | 8:00 | 20:00
自动过水线 | MF0331 | / | 有效容积 | 0.25 | 0.25 | m3 | 0.25 | m3 | 8:00 | 20:00
自动过水线 | MF0332 | / | 有效容积 | 0.25 | 0.25 | m3 | 0.25 | m3 | 8:00 | 20:00
自动过水线 | MF0333 | / | 有效容积 | 0.25 | 0.25 | m3 | 0.25 | m3 | 8:00 | 20:00
自动过水线 | MF0334 | / | 有效容积 | 0.25 | 0.25 | m3 | 0.25 | m3 | 8:00 | 20:00
自动过水线 | MF0346 | / | 有效容积 | 0.5 | 0.5 | m3 | 0.5 | m3 | 8:00 | 20:00
自动过水线 | MF0347 | / | 有效容积 | 0.5 | 0.5 | m3 | 0.5 | m3 | 8:00 | 20:00
自动过水线 | MF0348 | / | 有效容积 | 0.5 | 0.5 | m3 | 0.5 | m3 | 8:00 | 20:00
自动过水线 | MF0349 | / | 有效容积 | 0.5 | 0.5 | m3 | 0.5 | m3 | 8:00 | 20:00
打砂机 | MF1060 | / | - | - | - | - | - | - | 8:00 | 20:00
打砂机 | MF1061 | / | - | - | - | - | - | - | 8:00 | 20:00
烘干设备 | MF1059 | / | 最大连续蒸发量 | 0.333 | 0.333 | t/h | 0.333 | t/h | 8:00 | 20:00
水洗槽1 | MF0377 | / | 有效容积 | 0.25 | 0.25 | m3 | 0.25 | m3 | 8:00 | 20:00
水洗槽2 | MF0378 | / | 有效容积 | 0.25 | 0.25 | m3 | 0.25 | m3 | 8:00 | 20:00
水洗槽3 | MF0379 | / | 有效容积 | 0.25 | 0.25 | m3 | 0.25 | m3 | 8:00 | 20:00
退镀槽 | MF0382 | / | 有效容积 | 1.98 | 1.98 | m3 | 1.98 | m3 | 8:00 | 20:00
退镀水洗槽1 | MF0383 | / | 有效容积 | 0.25 | 0.25 | m3 | 0.25 | m3 | 8:00 | 20:00
退镀水洗槽2 | MF0384 | / | 有效容积 | 0.25 | 0.25 | m3 | 0.25 | m3 | 8:00 | 20:00
退铬槽 | MF0376 | / | 有效容积 | 0.99 | 0.99 | m3 | 0.99 | m3 | 8:00 | 20:00
脱漆槽 | MF0380 | / | 有效容积 | 0.2826 | 0.2826 | m3 | 0.2826 | m3 | 8:00 | 20:00
脱漆槽 | MF0381 | / | 有效容积 | 0.2826 | 0.2826 | m3 | 0.2826 | m3 | 8:00 | 20:00
自动过水线 | MF0368 | / | 有效容积 | 0.5 | 0.5 | m3 | 0.5 | m3 | 8:00 | 20:00
自动过水线 | MF0369 | / | 有效容积 | 0.5 | 0.5 | m3 | 0.5 | m3 | 8:00 | 20:00
自动过水线 | MF0370 | / | 有效容积 | 0.5 | 0.5 | m3 | 0.5 | m3 | 8:00 | 20:00
自动过水线 | MF0371 | / | 有效容积 | 0.5 | 0.5 | m3 | 0.5 | m3 | 8:00 | 20:00
自动过水线 | MF0372 | / | 有效容积 | 0.5 | 0.5 | m3 | 0.5 | m3 | 8:00 | 20:00
自动过水线 | MF0373 | / | 有效容积 | 0.5 | 0.5 | m3 | 0.5 | m3 | 8:00 | 20:00
自动过水线 | MF0374 | / | 有效容积 | 0.5 | 0.5 | m3 | 0.5 | m3 | 8:00 | 20:00
自动过水线 | MF0375 | / | 有效容积 | 0.5 | 0.5 | m3 | 0.5 | m3 | 8:00 | 20:00
配套工程
抽风机 | MF0421 | / | 风量 | 5000 | 5000 | m3/h | 5000 | m3/h | 8:00 | 20:00
抽风机 | MF0422 | / | 风量 | 5000 | 5000 | m3/h | 5000 | m3/h | 8:00 | 20:00
抽风机 | MF0423 | / | 风量 | 5000 | 5000 | m3/h | 5000 | m3/h | 8:00 | 20:00
抽风机 | MF0424 | / | 风量 | 5000 | 5000 | m3/h | 5000 | m3/h | 8:00 | 20:00
抽风机 | MF0425 | / | 风量 | 5000 | 5000 | m3/h | 5000 | m3/h | 8:00 | 20:00
抽风机 | MF0426 | / | 风量 | 5000 | 5000 | m3/h | 5000 | m3/h | 8:00 | 20:00
抽风机 | MF0427 | / | 风量 | 5000 | 5000 | m3/h | 5000 | m3/h | 8:00 | 20:00
抽风机 | MF0428 | / | 风量 | 5000 | 5000 | m3/h | 5000 | m3/h | 8:00 | 20:00
抽风机 | MF0429 | / | 风量 | 5000 | 5000 | m3/h | 5000 | m3/h | 8:00 | 20:00
纯水机 | MF0419 | / | 流量 | 1 | 1 | t/h | 1 | t/h | 8:00 | 20:00
过滤机 | MF0404 | / | 过滤面积 | 16 | 16 | m2 | 16 | m2 | 8:00 | 20:00
过滤机 | MF0405 | / | 过滤面积 | 16 | 16 | m2 | 16 | m2 | 8:00 | 20:00
过滤机 | MF0406 | / | 过滤面积 | 16 | 16 | m2 | 16 | m2 | 8:00 | 20:00
过滤机 | MF0407 | / | 过滤面积 | 16 | 16 | m2 | 16 | m2 | 8:00 | 20:00
过滤机 | MF0408 | / | 过滤面积 | 16 | 16 | m2 | 16 | m2 | 8:00 | 20:00
过滤机 | MF0409 | / | 过滤面积 | 16 | 16 | m2 | 16 | m2 | 8:00 | 20:00
过滤机 | MF0410 | / | 过滤面积 | 16 | 16 | m2 | 16 | m2 | 8:00 | 20:00
过滤机 | MF0411 | / | 过滤面积 | 16 | 16 | m2 | 16 | m2 | 8:00 | 20:00
过滤机 | MF0412 | / | 过滤面积 | 16 | 16 | m2 | 16 | m2 | 8:00 | 20:00
过滤机 | MF0413 | / | 过滤面积 | 16 | 16 | m2 | 16 | m2 | 8:00 | 20:00
过滤机 | MF0414 | / | 过滤面积 | 16 | 16 | m2 | 16 | m2 | 8:00 | 20:00
过滤机 | MF0415 | / | 过滤面积 | 16 | 16 | m2 | 16 | m2 | 8:00 | 20:00
过滤机 | MF0416 | / | 过滤面积 | 16 | 16 | m2 | 16 | m2 | 8:00 | 20:00
过滤机 | MF0417 | / | 过滤面积 | 16 | 16 | m2 | 16 | m2 | 8:00 | 20:00
过滤机 | MF0418 | / | 过滤面积 | 16 | 16 | m2 | 16 | m2 | 8:00 | 20:00
含铬废气净化设施 | MF0439 | / | 风量 | 5000 | 5000 | m3/h | 5000 | m3/h | 8:00 | 20:00
含氰废气净化设施 | MF0438 | / | 风量 | 5000 | 5000 | m3/h | 5000 | m3/h | 8:00 | 20:00
空压机 | MF0430 | / | 功率 | 7.5 | 7.5 | kw | 7.5 | kw | 8:00 | 20:00
空压机 | MF0431 | / | 功率 | 7.5 | 7.5 | kw | 7.5 | kw | 8:00 | 20:00
冷却塔 | MF0432 | / | 流量 | 10 | 10 | t/h | 10 | t/h | 8:00 | 20:00
冷却塔 | MF0433 | / | 流量 | 10 | 10 | t/h | 10 | t/h | 8:00 | 20:00
喷漆房 | MF0434 | / | 有效容积 | 80 | 80 | m3 | 80 | m3 | 8:00 | 20:00
喷枪 | MF0435 | / | 功率 | 7 | 7 | kw | 7 | kw | 8:00 | 20:00
喷枪 | MF0436 | / | 功率 | 7 | 7 | kw | 7 | kw | 8:00 | 20:00
一般酸雾废气净化设施 | MF0437 | / | 风量 | 8000 | 8000 | m3/h | 8000 | m3/h | 8:00 | 20:00
有机废气净化设施 | MF0440 | / | 风量 | 5000 | 5000 | m3/h | 5000 | m3/h | 8:00 | 20:00
整流机 | MF0385 | / | 功率 | 1 | 1 | kw | 1 | kw | 8:00 | 20:00
整流机 | MF0386 | / | 功率 | 1 | 1 | kw | 1 | kw | 8:00 | 20:00
整流机 | MF0387 | / | 功率 | 1 | 1 | kw | 1 | kw | 8:00 | 20:00
整流机 | MF0388 | / | 功率 | 1 | 1 | kw | 1 | kw | 8:00 | 20:00
整流机 | MF0389 | / | 功率 | 1 | 1 | kw | 1 | kw | 8:00 | 20:00
整流机 | MF0390 | / | 功率 | 1 | 1 | kw | 1 | kw | 8:00 | 20:00
整流机 | MF0391 | / | 功率 | 1 | 1 | kw | 1 | kw | 8:00 | 20:00
整流机 | MF0392 | / | 功率 | 1 | 1 | kw | 1 | kw | 8:00 | 20:00
整流机 | MF0393 | / | 功率 | 1 | 1 | kw | 1 | kw | 8:00 | 20:00
整流机 | MF0394 | / | 功率 | 1 | 1 | kw | 1 | kw | 8:00 | 20:00
整流机 | MF0395 | / | 功率 | 1 | 1 | kw | 1 | kw | 8:00 | 20:00
整流机 | MF0396 | / | 功率 | 1 | 1 | kw | 1 | kw | 8:00 | 20:00
整流机 | MF0397 | / | 功率 | 1 | 1 | kw | 1 | kw | 8:00 | 20:00
整流机 | MF0398 | / | 功率 | 1 | 1 | kw | 1 | kw | 8:00 | 20:00
整流机 | MF0399 | / | 功率 | 1 | 1 | kw | 1 | kw | 8:00 | 20:00
整流机 | MF0400 | / | 功率 | 1 | 1 | kw | 1 | kw | 8:00 | 20:00
整流机 | MF0401 | / | 功率 | 1 | 1 | kw | 1 | kw | 8:00 | 20:00
整流机 | MF0402 | / | 功率 | 1 | 1 | kw | 1 | kw | 8:00 | 20:00
整流机 | MF0403 | / | 功率 | 1 | 1 | kw | 1 | kw | 8:00 | 20:00
整流机 | MF0441 | / | 功率 | 1 | 1 | kw | 1 | kw | 8:00 | 20:00
[15 empty] | 记录时间： | 2020-11-27 | 记录人： | 徐锋强 | 审核人： | 麻亚平

## 28日
表5 C1挂镀五金半自动线生产设施正常工况信息表
生产设施（设备）名称(1) | 编码 | 生产设施型号 | 主要生产设施(设备)规格参数(2) |  |  |  | 设计生产能力 |  | 运行状态 |  | 生产负荷 | 产品产量 |  |  |  | 原辅料
|  |  | 参数名称 | 设计值 | 实际值 | 单位 | 生产能力 | 单位 | 开始时间(3) | 结束时间(3) |  | 中间产品 | 单位 | 最终产品 | 单位 | 名称 | 种类 | 用量 | 单位 | 有毒有害元素 |  | 来源地
[20 empty] | 成分 | 占比
超声波除蜡槽 | MF0301 | / | 有效容积 | 0.99 | 0.99 | m3 | 0.99 | m3 | 8:00 | 20:00 | 80% |  |  | 280 | m2 | 除油粉 | 辅料 | 17.5 | kg
超声波除蜡槽 | MF0312 | / | 有效容积 | 0.96 | 0.96 | m3 | 0.96 | m3 | 8:00 | 20:00 | [5 empty] | 镀镍辅助剂 | 辅料 | 2.5 | kg
超声波除蜡槽 | MF0315 | / | 有效容积 | 0.9 | 0.9 | m3 | 0.9 | m3 | 8:00 | 20:00 | [5 empty] | 镀镍光亮剂 | 辅料 | 2.5 | kg
除油单槽 | MF0318 | / | 有效容积 | 0.36 | 0.36 | m3 | 0.36 | m3 | 8:00 | 20:00 | [5 empty] | 镀铜光亮剂 | 辅料 | 5 | kg
电解除油槽 | MF0290 | / | 有效容积 | 0.99 | 0.99 | m3 | 0.99 | m3 | 8:00 | 20:00 | [5 empty] | 硫酸 | 辅料 | 32.5 | kg
电解除油槽 | MF0291 | / | 有效容积 | 0.99 | 0.99 | m3 | 0.99 | m3 | 8:00 | 20:00 | [5 empty] | 片碱 | 辅料 | 2.5 | kg
电解除油槽 | MF0292 | / | 有效容积 | 0.99 | 0.99 | m3 | 0.99 | m3 | 8:00 | 20:00 | [5 empty] | 氢氧化钠 | 辅料 | 22.5 | kg
电解除油槽 | MF0293 | / | 有效容积 | 0.99 | 0.99 | m3 | 0.99 | m3 | 8:00 | 20:00 | [5 empty] | 氰化钠 | 辅料 | 0.5 | kg | 氰元素 | 53.06
活化槽 | MF0311 | / | 有效容积 | 0.5 | 0.5 | m3 | 0.5 | m3 | 8:00 | 20:00 | [5 empty] | 水性喷漆 | 辅料 | 27.325 | kg
热泡槽 | MF0288 | / | 有效容积 | 1.98 | 1.98 | m3 | 1.98 | m3 | 8:00 | 20:00 | [5 empty] | 退镀剂 | 辅料 | 2.5 | kg
水洗槽 | MF0289 |  | 有效容积 | 0.25 | 0.25 | m3 | 0.25 | m3 | 8:00 | 20:00 | [5 empty] | 硝酸 | 辅料 | 7.5 | kg
水洗槽1 | MF0313 | / | 有效容积 | 0.5 | 0.5 | m3 | 0.5 | m3 | 8:00 | 20:00 | [5 empty] | 盐酸 | 辅料 | 55 | kg
水洗槽1 | MF0316 | / | 有效容积 | 0.25 | 0.25 | m3 | 0.25 | m3 | 8:00 | 20:00 | [5 empty] | 硫酸镍 | 辅料 | 2.5 | kg | 镍元素 | 22.1
水洗槽1 | MF0319 | / | 有效容积 | 0.25 | 0.25 | m3 | 0.25 | m3 | 8:00 | 20:00 | [5 empty] | 硫酸铜 | 辅料 | 11.5 | kg | 铜元素 | 24.8
水洗槽2 | MF0314 | / | 有效容积 | 0.5 | 0.5 | m3 | 0.5 | m3 | 8:00 | 20:00 | [5 empty] | 氯化镍 | 原料 | 2.75 | kg | 镍元素 | 24.4
水洗槽2 | MF0317 | / | 有效容积 | 0.25 | 0.25 | m3 | 0.25 | m3 | 8:00 | 20:00 | [5 empty] | 镍板 | 原料 | 15.875 | kg | 镍元素 | 99.5
水洗槽2 | MF0320 | / | 有效容积 | 0.25 | 0.25 | m3 | 0.25 | m3 | 8:00 | 20:00 | [5 empty] | 青铜板 | 原料 | 8 | kg | 铜元素 | 90
自动过水线1 | MF0295 | / | 有效容积 | 0.25 | 0.25 | m3 | 0.25 | m3 | 8:00 | 20:00 | [5 empty] | 重铬酸钾 | 原料 | 1.25 | kg | 铬元素 | 34.64
自动过水线1 | MF0297 | / | 有效容积 | 0.25 | 0.25 | m3 | 0.25 | m3 | 8:00 | 20:00
自动过水线1 | MF0298 | / | 有效容积 | 0.25 | 0.25 | m3 | 0.25 | m3 | 8:00 | 20:00
自动过水线1 | MF0299 | / | 有效容积 | 0.25 | 0.25 | m3 | 0.25 | m3 | 8:00 | 20:00
自动过水线1 | MF0300 | / | 有效容积 | 0.25 | 0.25 | m3 | 0.25 | m3 | 8:00 | 20:00
自动过水线1 | MF0302 | / | 有效容积 | 0.25 | 0.25 | m3 | 0.25 | m3 | 8:00 | 20:00
自动过水线1 | MF0303 | / | 有效容积 | 0.25 | 0.25 | m3 | 0.25 | m3 | 8:00 | 20:00
自动过水线1 | MF1058 | / | 有效容积 | 0.25 | 0.25 | m3 | 0.25 | m3 | 8:00 | 20:00
自动过水线2 | MF0304 | / | 有效容积 | 0.25 | 0.25 | m3 | 0.25 | m3 | 8:00 | 20:00
自动过水线2 | MF0305 | / | 有效容积 | 0.25 | 0.25 | m3 | 0.25 | m3 | 8:00 | 20:00
自动过水线2 | MF0306 | / | 有效容积 | 0.25 | 0.25 | m3 | 0.25 | m3 | 8:00 | 20:00
自动过水线2 | MF0307 | / | 有效容积 | 0.25 | 0.25 | m3 | 0.25 | m3 | 8:00 | 20:00
自动过水线2 | MF0308 | / | 有效容积 | 0.25 | 0.25 | m3 | 0.25 | m3 | 8:00 | 20:00
自动过水线2 | MF0309 | / | 有效容积 | 0.25 | 0.25 | m3 | 0.25 | m3 | 8:00 | 20:00
自动过水线2 | MF0310 | / | 有效容积 | 0.25 | 0.25 | m3 | 0.25 | m3 | 8:00 | 20:00
单缸水洗槽 | MF0366 | / | 有效容积 | 0.36 | 0.36 | m3 | 0.36 | m3 | 8:00 | 20:00
电解保护槽 | MF0367 | / | 有效容积 | 2.2 | 2.2 | m3 | 2.2 | m3 | 8:00 | 20:00
镀冲击镍槽 | MF0327 | / | 有效容积 | 3.96 | 3.96 | m3 | 3.96 | m3 | 8:00 | 20:00
镀法国金槽 | MF0351 | / | 有效容积 | 0.396 | 0.396 | m3 | 0.396 | m3 | 8:00 | 20:00
镀仿金槽 | MF0350 | / | 有效容积 | 2.64 | 2.64 | m3 | 2.64 | m3 | 8:00 | 20:00
镀铬槽 | MF0360 | / | 有效容积 | 1.1 | 1.1 | m3 | 1.1 | m3 | 8:00 | 20:00
镀镍槽 | MF0344 | / | 有效容积 | 3.96 | 3.96 | m3 | 3.96 | m3 | 8:00 | 20:00
镀镍槽 | MF0345 | / | 有效容积 | 3.96 | 3.96 | m3 | 3.96 | m3 | 8:00 | 20:00
镀酸铜槽 | MF0335 | / | 有效容积 | 3.96 | 3.96 | m3 | 3.96 | m3 | 8:00 | 20:00
镀酸铜槽 | MF0336 | / | 有效容积 | 3.96 | 3.96 | m3 | 3.96 | m3 | 8:00 | 20:00
镀酸铜槽 | MF0337 | / | 有效容积 | 3.96 | 3.96 | m3 | 3.96 | m3 | 8:00 | 20:00
镀酸铜槽 | MF0338 | / | 有效容积 | 3.96 | 3.96 | m3 | 3.96 | m3 | 8:00 | 20:00
镀酸铜槽 | MF0339 | / | 有效容积 | 3.96 | 3.96 | m3 | 3.96 | m3 | 8:00 | 20:00
镀酸铜槽 | MF0340 | / | 有效容积 | 3.96 | 3.96 | m3 | 3.96 | m3 | 8:00 | 20:00
回收槽1 | MF0361 | / | 有效容积 | 0.25 | 0.25 | m3 | 0.25 | m3 | 8:00 | 20:00
回收槽2 | MF0362 | / | 有效容积 | 0.25 | 0.25 | m3 | 0.25 | m3 | 8:00 | 20:00
枪槽 | MF0356 | / | 有效容积 | 1.445 | 1.445 | m3 | 1.445 | m3 | 8:00 | 20:00
枪槽 | MF0357 | / | 有效容积 | 1.44 | 1.44 | m3 | 1.44 | m3 | 8:00 | 20:00
水洗槽1 | MF0341 | / | 有效容积 | 0.5 | 0.5 | m3 | 0.5 | m3 | 8:00 | 20:00
水洗槽1 | MF0352 | / | 有效容积 | 0.25 | 0.25 | m3 | 0.25 | m3 | 8:00 | 20:00
水洗槽1 | MF0358 | / | 有效容积 | 0.25 | 0.25 | m3 | 0.25 | m3 | 8:00 | 20:00
水洗槽1 | MF0363 | / | 有效容积 | 0.25 | 0.25 | m3 | 0.25 | m3 | 8:00 | 20:00
水洗槽2 | MF0342 | / | 有效容积 | 0.5 | 0.5 | m3 | 0.5 | m3 | 8:00 | 20:00
水洗槽2 | MF0353 | / | 有效容积 | 0.25 | 0.25 | m3 | 0.25 | m3 | 8:00 | 20:00
水洗槽2 | MF0359 | / | 有效容积 | 0.25 | 0.25 | m3 | 0.25 | m3 | 8:00 | 20:00
水洗槽2 | MF0364 | / | 有效容积 | 0.25 | 0.25 | m3 | 0.25 | m3 | 8:00 | 20:00
水洗槽3 | MF0343 | / | 有效容积 | 0.5 | 0.5 | m3 | 0.5 | m3 | 8:00 | 20:00
水洗槽3 | MF0354 | / | 有效容积 | 0.25 | 0.25 | m3 | 0.25 | m3 | 8:00 | 20:00
水洗槽3 | MF0365 | / | 有效容积 | 0.25 | 0.25 | m3 | 0.25 | m3 | 8:00 | 20:00
自动过水线 | MF0328 | / | 有效容积 | 0.25 | 0.25 | m3 | 0.25 | m3 | 8:00 | 20:00
自动过水线 | MF0329 | / | 有效容积 | 0.25 | 0.25 | m3 | 0.25 | m3 | 8:00 | 20:00
自动过水线 | MF0330 | / | 有效容积 | 0.25 | 0.25 | m3 | 0.25 | m3 | 8:00 | 20:00
自动过水线 | MF0331 | / | 有效容积 | 0.25 | 0.25 | m3 | 0.25 | m3 | 8:00 | 20:00
自动过水线 | MF0332 | / | 有效容积 | 0.25 | 0.25 | m3 | 0.25 | m3 | 8:00 | 20:00
自动过水线 | MF0333 | / | 有效容积 | 0.25 | 0.25 | m3 | 0.25 | m3 | 8:00 | 20:00
自动过水线 | MF0334 | / | 有效容积 | 0.25 | 0.25 | m3 | 0.25 | m3 | 8:00 | 20:00
自动过水线 | MF0346 | / | 有效容积 | 0.5 | 0.5 | m3 | 0.5 | m3 | 8:00 | 20:00
自动过水线 | MF0347 | / | 有效容积 | 0.5 | 0.5 | m3 | 0.5 | m3 | 8:00 | 20:00
自动过水线 | MF0348 | / | 有效容积 | 0.5 | 0.5 | m3 | 0.5 | m3 | 8:00 | 20:00
自动过水线 | MF0349 | / | 有效容积 | 0.5 | 0.5 | m3 | 0.5 | m3 | 8:00 | 20:00
打砂机 | MF1060 | / | - | - | - | - | - | - | 8:00 | 20:00
打砂机 | MF1061 | / | - | - | - | - | - | - | 8:00 | 20:00
烘干设备 | MF1059 | / | 最大连续蒸发量 | 0.333 | 0.333 | t/h | 0.333 | t/h | 8:00 | 20:00
水洗槽1 | MF0377 | / | 有效容积 | 0.25 | 0.25 | m3 | 0.25 | m3 | 8:00 | 20:00
水洗槽2 | MF0378 | / | 有效容积 | 0.25 | 0.25 | m3 | 0.25 | m3 | 8:00 | 20:00
水洗槽3 | MF0379 | / | 有效容积 | 0.25 | 0.25 | m3 | 0.25 | m3 | 8:00 | 20:00
退镀槽 | MF0382 | / | 有效容积 | 1.98 | 1.98 | m3 | 1.98 | m3 | 8:00 | 20:00
退镀水洗槽1 | MF0383 | / | 有效容积 | 0.25 | 0.25 | m3 | 0.25 | m3 | 8:00 | 20:00
退镀水洗槽2 | MF0384 | / | 有效容积 | 0.25 | 0.25 | m3 | 0.25 | m3 | 8:00 | 20:00
退铬槽 | MF0376 | / | 有效容积 | 0.99 | 0.99 | m3 | 0.99 | m3 | 8:00 | 20:00
脱漆槽 | MF0380 | / | 有效容积 | 0.2826 | 0.2826 | m3 | 0.2826 | m3 | 8:00 | 20:00
脱漆槽 | MF0381 | / | 有效容积 | 0.2826 | 0.2826 | m3 | 0.2826 | m3 | 8:00 | 20:00
自动过水线 | MF0368 | / | 有效容积 | 0.5 | 0.5 | m3 | 0.5 | m3 | 8:00 | 20:00
自动过水线 | MF0369 | / | 有效容积 | 0.5 | 0.5 | m3 | 0.5 | m3 | 8:00 | 20:00
自动过水线 | MF0370 | / | 有效容积 | 0.5 | 0.5 | m3 | 0.5 | m3 | 8:00 | 20:00
自动过水线 | MF0371 | / | 有效容积 | 0.5 | 0.5 | m3 | 0.5 | m3 | 8:00 | 20:00
自动过水线 | MF0372 | / | 有效容积 | 0.5 | 0.5 | m3 | 0.5 | m3 | 8:00 | 20:00
自动过水线 | MF0373 | / | 有效容积 | 0.5 | 0.5 | m3 | 0.5 | m3 | 8:00 | 20:00
自动过水线 | MF0374 | / | 有效容积 | 0.5 | 0.5 | m3 | 0.5 | m3 | 8:00 | 20:00
自动过水线 | MF0375 | / | 有效容积 | 0.5 | 0.5 | m3 | 0.5 | m3 | 8:00 | 20:00
配套工程
抽风机 | MF0421 | / | 风量 | 5000 | 5000 | m3/h | 5000 | m3/h | 8:00 | 20:00
抽风机 | MF0422 | / | 风量 | 5000 | 5000 | m3/h | 5000 | m3/h | 8:00 | 20:00
抽风机 | MF0423 | / | 风量 | 5000 | 5000 | m3/h | 5000 | m3/h | 8:00 | 20:00
抽风机 | MF0424 | / | 风量 | 5000 | 5000 | m3/h | 5000 | m3/h | 8:00 | 20:00
抽风机 | MF0425 | / | 风量 | 5000 | 5000 | m3/h | 5000 | m3/h | 8:00 | 20:00
抽风机 | MF0426 | / | 风量 | 5000 | 5000 | m3/h | 5000 | m3/h | 8:00 | 20:00
抽风机 | MF0427 | / | 风量 | 5000 | 5000 | m3/h | 5000 | m3/h | 8:00 | 20:00
抽风机 | MF0428 | / | 风量 | 5000 | 5000 | m3/h | 5000 | m3/h | 8:00 | 20:00
抽风机 | MF0429 | / | 风量 | 5000 | 5000 | m3/h | 5000 | m3/h | 8:00 | 20:00
纯水机 | MF0419 | / | 流量 | 1 | 1 | t/h | 1 | t/h | 8:00 | 20:00
过滤机 | MF0404 | / | 过滤面积 | 16 | 16 | m2 | 16 | m2 | 8:00 | 20:00
过滤机 | MF0405 | / | 过滤面积 | 16 | 16 | m2 | 16 | m2 | 8:00 | 20:00
过滤机 | MF0406 | / | 过滤面积 | 16 | 16 | m2 | 16 | m2 | 8:00 | 20:00
过滤机 | MF0407 | / | 过滤面积 | 16 | 16 | m2 | 16 | m2 | 8:00 | 20:00
过滤机 | MF0408 | / | 过滤面积 | 16 | 16 | m2 | 16 | m2 | 8:00 | 20:00
过滤机 | MF0409 | / | 过滤面积 | 16 | 16 | m2 | 16 | m2 | 8:00 | 20:00
过滤机 | MF0410 | / | 过滤面积 | 16 | 16 | m2 | 16 | m2 | 8:00 | 20:00
过滤机 | MF0411 | / | 过滤面积 | 16 | 16 | m2 | 16 | m2 | 8:00 | 20:00
过滤机 | MF0412 | / | 过滤面积 | 16 | 16 | m2 | 16 | m2 | 8:00 | 20:00
过滤机 | MF0413 | / | 过滤面积 | 16 | 16 | m2 | 16 | m2 | 8:00 | 20:00
过滤机 | MF0414 | / | 过滤面积 | 16 | 16 | m2 | 16 | m2 | 8:00 | 20:00
过滤机 | MF0415 | / | 过滤面积 | 16 | 16 | m2 | 16 | m2 | 8:00 | 20:00
过滤机 | MF0416 | / | 过滤面积 | 16 | 16 | m2 | 16 | m2 | 8:00 | 20:00
过滤机 | MF0417 | / | 过滤面积 | 16 | 16 | m2 | 16 | m2 | 8:00 | 20:00
过滤机 | MF0418 | / | 过滤面积 | 16 | 16 | m2 | 16 | m2 | 8:00 | 20:00
含铬废气净化设施 | MF0439 | / | 风量 | 5000 | 5000 | m3/h | 5000 | m3/h | 8:00 | 20:00
含氰废气净化设施 | MF0438 | / | 风量 | 5000 | 5000 | m3/h | 5000 | m3/h | 8:00 | 20:00
空压机 | MF0430 | / | 功率 | 7.5 | 7.5 | kw | 7.5 | kw | 8:00 | 20:00
空压机 | MF0431 | / | 功率 | 7.5 | 7.5 | kw | 7.5 | kw | 8:00 | 20:00
冷却塔 | MF0432 | / | 流量 | 10 | 10 | t/h | 10 | t/h | 8:00 | 20:00
冷却塔 | MF0433 | / | 流量 | 10 | 10 | t/h | 10 | t/h | 8:00 | 20:00
喷漆房 | MF0434 | / | 有效容积 | 80 | 80 | m3 | 80 | m3 | 8:00 | 20:00
喷枪 | MF0435 | / | 功率 | 7 | 7 | kw | 7 | kw | 8:00 | 20:00
喷枪 | MF0436 | / | 功率 | 7 | 7 | kw | 7 | kw | 8:00 | 20:00
一般酸雾废气净化设施 | MF0437 | / | 风量 | 8000 | 8000 | m3/h | 8000 | m3/h | 8:00 | 20:00
有机废气净化设施 | MF0440 | / | 风量 | 5000 | 5000 | m3/h | 5000 | m3/h | 8:00 | 20:00
整流机 | MF0385 | / | 功率 | 1 | 1 | kw | 1 | kw | 8:00 | 20:00
整流机 | MF0386 | / | 功率 | 1 | 1 | kw | 1 | kw | 8:00 | 20:00
整流机 | MF0387 | / | 功率 | 1 | 1 | kw | 1 | kw | 8:00 | 20:00
整流机 | MF0388 | / | 功率 | 1 | 1 | kw | 1 | kw | 8:00 | 20:00
整流机 | MF0389 | / | 功率 | 1 | 1 | kw | 1 | kw | 8:00 | 20:00
整流机 | MF0390 | / | 功率 | 1 | 1 | kw | 1 | kw | 8:00 | 20:00
整流机 | MF0391 | / | 功率 | 1 | 1 | kw | 1 | kw | 8:00 | 20:00
整流机 | MF0392 | / | 功率 | 1 | 1 | kw | 1 | kw | 8:00 | 20:00
整流机 | MF0393 | / | 功率 | 1 | 1 | kw | 1 | kw | 8:00 | 20:00
整流机 | MF0394 | / | 功率 | 1 | 1 | kw | 1 | kw | 8:00 | 20:00
整流机 | MF0395 | / | 功率 | 1 | 1 | kw | 1 | kw | 8:00 | 20:00
整流机 | MF0396 | / | 功率 | 1 | 1 | kw | 1 | kw | 8:00 | 20:00
整流机 | MF0397 | / | 功率 | 1 | 1 | kw | 1 | kw | 8:00 | 20:00
整流机 | MF0398 | / | 功率 | 1 | 1 | kw | 1 | kw | 8:00 | 20:00
整流机 | MF0399 | / | 功率 | 1 | 1 | kw | 1 | kw | 8:00 | 20:00
整流机 | MF0400 | / | 功率 | 1 | 1 | kw | 1 | kw | 8:00 | 20:00
整流机 | MF0401 | / | 功率 | 1 | 1 | kw | 1 | kw | 8:00 | 20:00
整流机 | MF0402 | / | 功率 | 1 | 1 | kw | 1 | kw | 8:00 | 20:00
整流机 | MF0403 | / | 功率 | 1 | 1 | kw | 1 | kw | 8:00 | 20:00
整流机 | MF0441 | / | 功率 | 1 | 1 | kw | 1 | kw | 8:00 | 20:00
[15 empty] | 记录时间： | 2020-11-28 | 记录人： | 徐锋强 | 审核人： | 麻亚平

## 29日
表5 C1挂镀五金半自动线生产设施正常工况信息表
生产设施（设备）名称(1) | 编码 | 生产设施型号 | 主要生产设施(设备)规格参数(2) |  |  |  | 设计生产能力 |  | 运行状态 |  | 生产负荷 | 产品产量 |  |  |  | 原辅料
|  |  | 参数名称 | 设计值 | 实际值 | 单位 | 生产能力 | 单位 | 开始时间(3) | 结束时间(3) |  | 中间产品 | 单位 | 最终产品 | 单位 | 名称 | 种类 | 用量 | 单位 | 有毒有害元素 |  | 来源地
[20 empty] | 成分 | 占比
超声波除蜡槽 | MF0301 | / | 有效容积 | 0.99 | 0.99 | m3 | 0.99 | m3 | 8:00 | 20:00 | 80% |  |  | 280 | m2 | 除油粉 | 辅料 | 17.5 | kg
超声波除蜡槽 | MF0312 | / | 有效容积 | 0.96 | 0.96 | m3 | 0.96 | m3 | 8:00 | 20:00 | [5 empty] | 镀镍辅助剂 | 辅料 | 2.5 | kg
超声波除蜡槽 | MF0315 | / | 有效容积 | 0.9 | 0.9 | m3 | 0.9 | m3 | 8:00 | 20:00 | [5 empty] | 镀镍光亮剂 | 辅料 | 2.5 | kg
除油单槽 | MF0318 | / | 有效容积 | 0.36 | 0.36 | m3 | 0.36 | m3 | 8:00 | 20:00 | [5 empty] | 镀铜光亮剂 | 辅料 | 5 | kg
电解除油槽 | MF0290 | / | 有效容积 | 0.99 | 0.99 | m3 | 0.99 | m3 | 8:00 | 20:00 | [5 empty] | 硫酸 | 辅料 | 32.5 | kg
电解除油槽 | MF0291 | / | 有效容积 | 0.99 | 0.99 | m3 | 0.99 | m3 | 8:00 | 20:00 | [5 empty] | 片碱 | 辅料 | 2.5 | kg
电解除油槽 | MF0292 | / | 有效容积 | 0.99 | 0.99 | m3 | 0.99 | m3 | 8:00 | 20:00 | [5 empty] | 氢氧化钠 | 辅料 | 22.5 | kg
电解除油槽 | MF0293 | / | 有效容积 | 0.99 | 0.99 | m3 | 0.99 | m3 | 8:00 | 20:00 | [5 empty] | 氰化钠 | 辅料 | 0.5 | kg | 氰元素 | 53.06
活化槽 | MF0311 | / | 有效容积 | 0.5 | 0.5 | m3 | 0.5 | m3 | 8:00 | 20:00 | [5 empty] | 水性喷漆 | 辅料 | 27.325 | kg
热泡槽 | MF0288 | / | 有效容积 | 1.98 | 1.98 | m3 | 1.98 | m3 | 8:00 | 20:00 | [5 empty] | 退镀剂 | 辅料 | 2.5 | kg
水洗槽 | MF0289 |  | 有效容积 | 0.25 | 0.25 | m3 | 0.25 | m3 | 8:00 | 20:00 | [5 empty] | 硝酸 | 辅料 | 7.5 | kg
水洗槽1 | MF0313 | / | 有效容积 | 0.5 | 0.5 | m3 | 0.5 | m3 | 8:00 | 20:00 | [5 empty] | 盐酸 | 辅料 | 55 | kg
水洗槽1 | MF0316 | / | 有效容积 | 0.25 | 0.25 | m3 | 0.25 | m3 | 8:00 | 20:00 | [5 empty] | 硫酸镍 | 辅料 | 2.5 | kg | 镍元素 | 22.1
水洗槽1 | MF0319 | / | 有效容积 | 0.25 | 0.25 | m3 | 0.25 | m3 | 8:00 | 20:00 | [5 empty] | 硫酸铜 | 辅料 | 11.5 | kg | 铜元素 | 24.8
水洗槽2 | MF0314 | / | 有效容积 | 0.5 | 0.5 | m3 | 0.5 | m3 | 8:00 | 20:00 | [5 empty] | 氯化镍 | 原料 | 2.75 | kg | 镍元素 | 24.4
水洗槽2 | MF0317 | / | 有效容积 | 0.25 | 0.25 | m3 | 0.25 | m3 | 8:00 | 20:00 | [5 empty] | 镍板 | 原料 | 15.875 | kg | 镍元素 | 99.5
水洗槽2 | MF0320 | / | 有效容积 | 0.25 | 0.25 | m3 | 0.25 | m3 | 8:00 | 20:00 | [5 empty] | 青铜板 | 原料 | 8 | kg | 铜元素 | 90
自动过水线1 | MF0295 | / | 有效容积 | 0.25 | 0.25 | m3 | 0.25 | m3 | 8:00 | 20:00 | [5 empty] | 重铬酸钾 | 原料 | 1.25 | kg | 铬元素 | 34.64
自动过水线1 | MF0297 | / | 有效容积 | 0.25 | 0.25 | m3 | 0.25 | m3 | 8:00 | 20:00
自动过水线1 | MF0298 | / | 有效容积 | 0.25 | 0.25 | m3 | 0.25 | m3 | 8:00 | 20:00
自动过水线1 | MF0299 | / | 有效容积 | 0.25 | 0.25 | m3 | 0.25 | m3 | 8:00 | 20:00
自动过水线1 | MF0300 | / | 有效容积 | 0.25 | 0.25 | m3 | 0.25 | m3 | 8:00 | 20:00
自动过水线1 | MF0302 | / | 有效容积 | 0.25 | 0.25 | m3 | 0.25 | m3 | 8:00 | 20:00
自动过水线1 | MF0303 | / | 有效容积 | 0.25 | 0.25 | m3 | 0.25 | m3 | 8:00 | 20:00
自动过水线1 | MF1058 | / | 有效容积 | 0.25 | 0.25 | m3 | 0.25 | m3 | 8:00 | 20:00
自动过水线2 | MF0304 | / | 有效容积 | 0.25 | 0.25 | m3 | 0.25 | m3 | 8:00 | 20:00
自动过水线2 | MF0305 | / | 有效容积 | 0.25 | 0.25 | m3 | 0.25 | m3 | 8:00 | 20:00
自动过水线2 | MF0306 | / | 有效容积 | 0.25 | 0.25 | m3 | 0.25 | m3 | 8:00 | 20:00
自动过水线2 | MF0307 | / | 有效容积 | 0.25 | 0.25 | m3 | 0.25 | m3 | 8:00 | 20:00
自动过水线2 | MF0308 | / | 有效容积 | 0.25 | 0.25 | m3 | 0.25 | m3 | 8:00 | 20:00
自动过水线2 | MF0309 | / | 有效容积 | 0.25 | 0.25 | m3 | 0.25 | m3 | 8:00 | 20:00
自动过水线2 | MF0310 | / | 有效容积 | 0.25 | 0.25 | m3 | 0.25 | m3 | 8:00 | 20:00
单缸水洗槽 | MF0366 | / | 有效容积 | 0.36 | 0.36 | m3 | 0.36 | m3 | 8:00 | 20:00
电解保护槽 | MF0367 | / | 有效容积 | 2.2 | 2.2 | m3 | 2.2 | m3 | 8:00 | 20:00
镀冲击镍槽 | MF0327 | / | 有效容积 | 3.96 | 3.96 | m3 | 3.96 | m3 | 8:00 | 20:00
镀法国金槽 | MF0351 | / | 有效容积 | 0.396 | 0.396 | m3 | 0.396 | m3 | 8:00 | 20:00
镀仿金槽 | MF0350 | / | 有效容积 | 2.64 | 2.64 | m3 | 2.64 | m3 | 8:00 | 20:00
镀铬槽 | MF0360 | / | 有效容积 | 1.1 | 1.1 | m3 | 1.1 | m3 | 8:00 | 20:00
镀镍槽 | MF0344 | / | 有效容积 | 3.96 | 3.96 | m3 | 3.96 | m3 | 8:00 | 20:00
镀镍槽 | MF0345 | / | 有效容积 | 3.96 | 3.96 | m3 | 3.96 | m3 | 8:00 | 20:00
镀酸铜槽 | MF0335 | / | 有效容积 | 3.96 | 3.96 | m3 | 3.96 | m3 | 8:00 | 20:00
镀酸铜槽 | MF0336 | / | 有效容积 | 3.96 | 3.96 | m3 | 3.96 | m3 | 8:00 | 20:00
镀酸铜槽 | MF0337 | / | 有效容积 | 3.96 | 3.96 | m3 | 3.96 | m3 | 8:00 | 20:00
镀酸铜槽 | MF0338 | / | 有效容积 | 3.96 | 3.96 | m3 | 3.96 | m3 | 8:00 | 20:00
镀酸铜槽 | MF0339 | / | 有效容积 | 3.96 | 3.96 | m3 | 3.96 | m3 | 8:00 | 20:00
镀酸铜槽 | MF0340 | / | 有效容积 | 3.96 | 3.96 | m3 | 3.96 | m3 | 8:00 | 20:00
回收槽1 | MF0361 | / | 有效容积 | 0.25 | 0.25 | m3 | 0.25 | m3 | 8:00 | 20:00
回收槽2 | MF0362 | / | 有效容积 | 0.25 | 0.25 | m3 | 0.25 | m3 | 8:00 | 20:00
枪槽 | MF0356 | / | 有效容积 | 1.445 | 1.445 | m3 | 1.445 | m3 | 8:00 | 20:00
枪槽 | MF0357 | / | 有效容积 | 1.44 | 1.44 | m3 | 1.44 | m3 | 8:00 | 20:00
水洗槽1 | MF0341 | / | 有效容积 | 0.5 | 0.5 | m3 | 0.5 | m3 | 8:00 | 20:00
水洗槽1 | MF0352 | / | 有效容积 | 0.25 | 0.25 | m3 | 0.25 | m3 | 8:00 | 20:00
水洗槽1 | MF0358 | / | 有效容积 | 0.25 | 0.25 | m3 | 0.25 | m3 | 8:00 | 20:00
水洗槽1 | MF0363 | / | 有效容积 | 0.25 | 0.25 | m3 | 0.25 | m3 | 8:00 | 20:00
水洗槽2 | MF0342 | / | 有效容积 | 0.5 | 0.5 | m3 | 0.5 | m3 | 8:00 | 20:00
水洗槽2 | MF0353 | / | 有效容积 | 0.25 | 0.25 | m3 | 0.25 | m3 | 8:00 | 20:00
水洗槽2 | MF0359 | / | 有效容积 | 0.25 | 0.25 | m3 | 0.25 | m3 | 8:00 | 20:00
水洗槽2 | MF0364 | / | 有效容积 | 0.25 | 0.25 | m3 | 0.25 | m3 | 8:00 | 20:00
水洗槽3 | MF0343 | / | 有效容积 | 0.5 | 0.5 | m3 | 0.5 | m3 | 8:00 | 20:00
水洗槽3 | MF0354 | / | 有效容积 | 0.25 | 0.25 | m3 | 0.25 | m3 | 8:00 | 20:00
水洗槽3 | MF0365 | / | 有效容积 | 0.25 | 0.25 | m3 | 0.25 | m3 | 8:00 | 20:00
自动过水线 | MF0328 | / | 有效容积 | 0.25 | 0.25 | m3 | 0.25 | m3 | 8:00 | 20:00
自动过水线 | MF0329 | / | 有效容积 | 0.25 | 0.25 | m3 | 0.25 | m3 | 8:00 | 20:00
自动过水线 | MF0330 | / | 有效容积 | 0.25 | 0.25 | m3 | 0.25 | m3 | 8:00 | 20:00
自动过水线 | MF0331 | / | 有效容积 | 0.25 | 0.25 | m3 | 0.25 | m3 | 8:00 | 20:00
自动过水线 | MF0332 | / | 有效容积 | 0.25 | 0.25 | m3 | 0.25 | m3 | 8:00 | 20:00
自动过水线 | MF0333 | / | 有效容积 | 0.25 | 0.25 | m3 | 0.25 | m3 | 8:00 | 20:00
自动过水线 | MF0334 | / | 有效容积 | 0.25 | 0.25 | m3 | 0.25 | m3 | 8:00 | 20:00
自动过水线 | MF0346 | / | 有效容积 | 0.5 | 0.5 | m3 | 0.5 | m3 | 8:00 | 20:00
自动过水线 | MF0347 | / | 有效容积 | 0.5 | 0.5 | m3 | 0.5 | m3 | 8:00 | 20:00
自动过水线 | MF0348 | / | 有效容积 | 0.5 | 0.5 | m3 | 0.5 | m3 | 8:00 | 20:00
自动过水线 | MF0349 | / | 有效容积 | 0.5 | 0.5 | m3 | 0.5 | m3 | 8:00 | 20:00
打砂机 | MF1060 | / | - | - | - | - | - | - | 8:00 | 20:00
打砂机 | MF1061 | / | - | - | - | - | - | - | 8:00 | 20:00
烘干设备 | MF1059 | / | 最大连续蒸发量 | 0.333 | 0.333 | t/h | 0.333 | t/h | 8:00 | 20:00
水洗槽1 | MF0377 | / | 有效容积 | 0.25 | 0.25 | m3 | 0.25 | m3 | 8:00 | 20:00
水洗槽2 | MF0378 | / | 有效容积 | 0.25 | 0.25 | m3 | 0.25 | m3 | 8:00 | 20:00
水洗槽3 | MF0379 | / | 有效容积 | 0.25 | 0.25 | m3 | 0.25 | m3 | 8:00 | 20:00
退镀槽 | MF0382 | / | 有效容积 | 1.98 | 1.98 | m3 | 1.98 | m3 | 8:00 | 20:00
退镀水洗槽1 | MF0383 | / | 有效容积 | 0.25 | 0.25 | m3 | 0.25 | m3 | 8:00 | 20:00
退镀水洗槽2 | MF0384 | / | 有效容积 | 0.25 | 0.25 | m3 | 0.25 | m3 | 8:00 | 20:00
退铬槽 | MF0376 | / | 有效容积 | 0.99 | 0.99 | m3 | 0.99 | m3 | 8:00 | 20:00
脱漆槽 | MF0380 | / | 有效容积 | 0.2826 | 0.2826 | m3 | 0.2826 | m3 | 8:00 | 20:00
脱漆槽 | MF0381 | / | 有效容积 | 0.2826 | 0.2826 | m3 | 0.2826 | m3 | 8:00 | 20:00
自动过水线 | MF0368 | / | 有效容积 | 0.5 | 0.5 | m3 | 0.5 | m3 | 8:00 | 20:00
自动过水线 | MF0369 | / | 有效容积 | 0.5 | 0.5 | m3 | 0.5 | m3 | 8:00 | 20:00
自动过水线 | MF0370 | / | 有效容积 | 0.5 | 0.5 | m3 | 0.5 | m3 | 8:00 | 20:00
自动过水线 | MF0371 | / | 有效容积 | 0.5 | 0.5 | m3 | 0.5 | m3 | 8:00 | 20:00
自动过水线 | MF0372 | / | 有效容积 | 0.5 | 0.5 | m3 | 0.5 | m3 | 8:00 | 20:00
自动过水线 | MF0373 | / | 有效容积 | 0.5 | 0.5 | m3 | 0.5 | m3 | 8:00 | 20:00
自动过水线 | MF0374 | / | 有效容积 | 0.5 | 0.5 | m3 | 0.5 | m3 | 8:00 | 20:00
自动过水线 | MF0375 | / | 有效容积 | 0.5 | 0.5 | m3 | 0.5 | m3 | 8:00 | 20:00
配套工程
抽风机 | MF0421 | / | 风量 | 5000 | 5000 | m3/h | 5000 | m3/h | 8:00 | 20:00
抽风机 | MF0422 | / | 风量 | 5000 | 5000 | m3/h | 5000 | m3/h | 8:00 | 20:00
抽风机 | MF0423 | / | 风量 | 5000 | 5000 | m3/h | 5000 | m3/h | 8:00 | 20:00
抽风机 | MF0424 | / | 风量 | 5000 | 5000 | m3/h | 5000 | m3/h | 8:00 | 20:00
抽风机 | MF0425 | / | 风量 | 5000 | 5000 | m3/h | 5000 | m3/h | 8:00 | 20:00
抽风机 | MF0426 | / | 风量 | 5000 | 5000 | m3/h | 5000 | m3/h | 8:00 | 20:00
抽风机 | MF0427 | / | 风量 | 5000 | 5000 | m3/h | 5000 | m3/h | 8:00 | 20:00
抽风机 | MF0428 | / | 风量 | 5000 | 5000 | m3/h | 5000 | m3/h | 8:00 | 20:00
抽风机 | MF0429 | / | 风量 | 5000 | 5000 | m3/h | 5000 | m3/h | 8:00 | 20:00
纯水机 | MF0419 | / | 流量 | 1 | 1 | t/h | 1 | t/h | 8:00 | 20:00
过滤机 | MF0404 | / | 过滤面积 | 16 | 16 | m2 | 16 | m2 | 8:00 | 20:00
过滤机 | MF0405 | / | 过滤面积 | 16 | 16 | m2 | 16 | m2 | 8:00 | 20:00
过滤机 | MF0406 | / | 过滤面积 | 16 | 16 | m2 | 16 | m2 | 8:00 | 20:00
过滤机 | MF0407 | / | 过滤面积 | 16 | 16 | m2 | 16 | m2 | 8:00 | 20:00
过滤机 | MF0408 | / | 过滤面积 | 16 | 16 | m2 | 16 | m2 | 8:00 | 20:00
过滤机 | MF0409 | / | 过滤面积 | 16 | 16 | m2 | 16 | m2 | 8:00 | 20:00
过滤机 | MF0410 | / | 过滤面积 | 16 | 16 | m2 | 16 | m2 | 8:00 | 20:00
过滤机 | MF0411 | / | 过滤面积 | 16 | 16 | m2 | 16 | m2 | 8:00 | 20:00
过滤机 | MF0412 | / | 过滤面积 | 16 | 16 | m2 | 16 | m2 | 8:00 | 20:00
过滤机 | MF0413 | / | 过滤面积 | 16 | 16 | m2 | 16 | m2 | 8:00 | 20:00
过滤机 | MF0414 | / | 过滤面积 | 16 | 16 | m2 | 16 | m2 | 8:00 | 20:00
过滤机 | MF0415 | / | 过滤面积 | 16 | 16 | m2 | 16 | m2 | 8:00 | 20:00
过滤机 | MF0416 | / | 过滤面积 | 16 | 16 | m2 | 16 | m2 | 8:00 | 20:00
过滤机 | MF0417 | / | 过滤面积 | 16 | 16 | m2 | 16 | m2 | 8:00 | 20:00
过滤机 | MF0418 | / | 过滤面积 | 16 | 16 | m2 | 16 | m2 | 8:00 | 20:00
含铬废气净化设施 | MF0439 | / | 风量 | 5000 | 5000 | m3/h | 5000 | m3/h | 8:00 | 20:00
含氰废气净化设施 | MF0438 | / | 风量 | 5000 | 5000 | m3/h | 5000 | m3/h | 8:00 | 20:00
空压机 | MF0430 | / | 功率 | 7.5 | 7.5 | kw | 7.5 | kw | 8:00 | 20:00
空压机 | MF0431 | / | 功率 | 7.5 | 7.5 | kw | 7.5 | kw | 8:00 | 20:00
冷却塔 | MF0432 | / | 流量 | 10 | 10 | t/h | 10 | t/h | 8:00 | 20:00
冷却塔 | MF0433 | / | 流量 | 10 | 10 | t/h | 10 | t/h | 8:00 | 20:00
喷漆房 | MF0434 | / | 有效容积 | 80 | 80 | m3 | 80 | m3 | 8:00 | 20:00
喷枪 | MF0435 | / | 功率 | 7 | 7 | kw | 7 | kw | 8:00 | 20:00
喷枪 | MF0436 | / | 功率 | 7 | 7 | kw | 7 | kw | 8:00 | 20:00
一般酸雾废气净化设施 | MF0437 | / | 风量 | 8000 | 8000 | m3/h | 8000 | m3/h | 8:00 | 20:00
有机废气净化设施 | MF0440 | / | 风量 | 5000 | 5000 | m3/h | 5000 | m3/h | 8:00 | 20:00
整流机 | MF0385 | / | 功率 | 1 | 1 | kw | 1 | kw | 8:00 | 20:00
整流机 | MF0386 | / | 功率 | 1 | 1 | kw | 1 | kw | 8:00 | 20:00
整流机 | MF0387 | / | 功率 | 1 | 1 | kw | 1 | kw | 8:00 | 20:00
整流机 | MF0388 | / | 功率 | 1 | 1 | kw | 1 | kw | 8:00 | 20:00
整流机 | MF0389 | / | 功率 | 1 | 1 | kw | 1 | kw | 8:00 | 20:00
整流机 | MF0390 | / | 功率 | 1 | 1 | kw | 1 | kw | 8:00 | 20:00
整流机 | MF0391 | / | 功率 | 1 | 1 | kw | 1 | kw | 8:00 | 20:00
整流机 | MF0392 | / | 功率 | 1 | 1 | kw | 1 | kw | 8:00 | 20:00
整流机 | MF0393 | / | 功率 | 1 | 1 | kw | 1 | kw | 8:00 | 20:00
整流机 | MF0394 | / | 功率 | 1 | 1 | kw | 1 | kw | 8:00 | 20:00
整流机 | MF0395 | / | 功率 | 1 | 1 | kw | 1 | kw | 8:00 | 20:00
整流机 | MF0396 | / | 功率 | 1 | 1 | kw | 1 | kw | 8:00 | 20:00
整流机 | MF0397 | / | 功率 | 1 | 1 | kw | 1 | kw | 8:00 | 20:00
整流机 | MF0398 | / | 功率 | 1 | 1 | kw | 1 | kw | 8:00 | 20:00
整流机 | MF0399 | / | 功率 | 1 | 1 | kw | 1 | kw | 8:00 | 20:00
整流机 | MF0400 | / | 功率 | 1 | 1 | kw | 1 | kw | 8:00 | 20:00
整流机 | MF0401 | / | 功率 | 1 | 1 | kw | 1 | kw | 8:00 | 20:00
整流机 | MF0402 | / | 功率 | 1 | 1 | kw | 1 | kw | 8:00 | 20:00
整流机 | MF0403 | / | 功率 | 1 | 1 | kw | 1 | kw | 8:00 | 20:00
整流机 | MF0441 | / | 功率 | 1 | 1 | kw | 1 | kw | 8:00 | 20:00
[15 empty] | 记录时间： | 2020-11-29 | 记录人： | 徐锋强 | 审核人： | 麻亚平

## 30日
表5 C1挂镀五金半自动线生产设施正常工况信息表
生产设施（设备）名称(1) | 编码 | 生产设施型号 | 主要生产设施(设备)规格参数(2) |  |  |  | 设计生产能力 |  | 运行状态 |  | 生产负荷 | 产品产量 |  |  |  | 原辅料
|  |  | 参数名称 | 设计值 | 实际值 | 单位 | 生产能力 | 单位 | 开始时间(3) | 结束时间(3) |  | 中间产品 | 单位 | 最终产品 | 单位 | 名称 | 种类 | 用量 | 单位 | 有毒有害元素 |  | 来源地
[20 empty] | 成分 | 占比
超声波除蜡槽 | MF0301 | / | 有效容积 | 0.99 | 0.99 | m3 | 0.99 | m3 | 8:00 | 20:00 | 80% |  |  | 280 | m2 | 除油粉 | 辅料 | 17.5 | kg
超声波除蜡槽 | MF0312 | / | 有效容积 | 0.96 | 0.96 | m3 | 0.96 | m3 | 8:00 | 20:00 | [5 empty] | 镀镍辅助剂 | 辅料 | 2.5 | kg
超声波除蜡槽 | MF0315 | / | 有效容积 | 0.9 | 0.9 | m3 | 0.9 | m3 | 8:00 | 20:00 | [5 empty] | 镀镍光亮剂 | 辅料 | 2.5 | kg
除油单槽 | MF0318 | / | 有效容积 | 0.36 | 0.36 | m3 | 0.36 | m3 | 8:00 | 20:00 | [5 empty] | 镀铜光亮剂 | 辅料 | 5 | kg
电解除油槽 | MF0290 | / | 有效容积 | 0.99 | 0.99 | m3 | 0.99 | m3 | 8:00 | 20:00 | [5 empty] | 硫酸 | 辅料 | 32.5 | kg
电解除油槽 | MF0291 | / | 有效容积 | 0.99 | 0.99 | m3 | 0.99 | m3 | 8:00 | 20:00 | [5 empty] | 片碱 | 辅料 | 2.5 | kg
电解除油槽 | MF0292 | / | 有效容积 | 0.99 | 0.99 | m3 | 0.99 | m3 | 8:00 | 20:00 | [5 empty] | 氢氧化钠 | 辅料 | 22.5 | kg
电解除油槽 | MF0293 | / | 有效容积 | 0.99 | 0.99 | m3 | 0.99 | m3 | 8:00 | 20:00 | [5 empty] | 氰化钠 | 辅料 | 0.5 | kg | 氰元素 | 53.06
活化槽 | MF0311 | / | 有效容积 | 0.5 | 0.5 | m3 | 0.5 | m3 | 8:00 | 20:00 | [5 empty] | 水性喷漆 | 辅料 | 27.325 | kg
热泡槽 | MF0288 | / | 有效容积 | 1.98 | 1.98 | m3 | 1.98 | m3 | 8:00 | 20:00 | [5 empty] | 退镀剂 | 辅料 | 2.5 | kg
水洗槽 | MF0289 |  | 有效容积 | 0.25 | 0.25 | m3 | 0.25 | m3 | 8:00 | 20:00 | [5 empty] | 硝酸 | 辅料 | 7.5 | kg
水洗槽1 | MF0313 | / | 有效容积 | 0.5 | 0.5 | m3 | 0.5 | m3 | 8:00 | 20:00 | [5 empty] | 盐酸 | 辅料 | 55 | kg
水洗槽1 | MF0316 | / | 有效容积 | 0.25 | 0.25 | m3 | 0.25 | m3 | 8:00 | 20:00 | [5 empty] | 硫酸镍 | 辅料 | 2.5 | kg | 镍元素 | 22.1
水洗槽1 | MF0319 | / | 有效容积 | 0.25 | 0.25 | m3 | 0.25 | m3 | 8:00 | 20:00 | [5 empty] | 硫酸铜 | 辅料 | 11.5 | kg | 铜元素 | 24.8
水洗槽2 | MF0314 | / | 有效容积 | 0.5 | 0.5 | m3 | 0.5 | m3 | 8:00 | 20:00 | [5 empty] | 氯化镍 | 原料 | 2.75 | kg | 镍元素 | 24.4
水洗槽2 | MF0317 | / | 有效容积 | 0.25 | 0.25 | m3 | 0.25 | m3 | 8:00 | 20:00 | [5 empty] | 镍板 | 原料 | 15.875 | kg | 镍元素 | 99.5
水洗槽2 | MF0320 | / | 有效容积 | 0.25 | 0.25 | m3 | 0.25 | m3 | 8:00 | 20:00 | [5 empty] | 青铜板 | 原料 | 8 | kg | 铜元素 | 90
自动过水线1 | MF0295 | / | 有效容积 | 0.25 | 0.25 | m3 | 0.25 | m3 | 8:00 | 20:00 | [5 empty] | 重铬酸钾 | 原料 | 1.25 | kg | 铬元素 | 34.64
自动过水线1 | MF0297 | / | 有效容积 | 0.25 | 0.25 | m3 | 0.25 | m3 | 8:00 | 20:00
自动过水线1 | MF0298 | / | 有效容积 | 0.25 | 0.25 | m3 | 0.25 | m3 | 8:00 | 20:00
自动过水线1 | MF0299 | / | 有效容积 | 0.25 | 0.25 | m3 | 0.25 | m3 | 8:00 | 20:00
自动过水线1 | MF0300 | / | 有效容积 | 0.25 | 0.25 | m3 | 0.25 | m3 | 8:00 | 20:00
自动过水线1 | MF0302 | / | 有效容积 | 0.25 | 0.25 | m3 | 0.25 | m3 | 8:00 | 20:00
自动过水线1 | MF0303 | / | 有效容积 | 0.25 | 0.25 | m3 | 0.25 | m3 | 8:00 | 20:00
自动过水线1 | MF1058 | / | 有效容积 | 0.25 | 0.25 | m3 | 0.25 | m3 | 8:00 | 20:00
自动过水线2 | MF0304 | / | 有效容积 | 0.25 | 0.25 | m3 | 0.25 | m3 | 8:00 | 20:00
自动过水线2 | MF0305 | / | 有效容积 | 0.25 | 0.25 | m3 | 0.25 | m3 | 8:00 | 20:00
自动过水线2 | MF0306 | / | 有效容积 | 0.25 | 0.25 | m3 | 0.25 | m3 | 8:00 | 20:00
自动过水线2 | MF0307 | / | 有效容积 | 0.25 | 0.25 | m3 | 0.25 | m3 | 8:00 | 20:00
自动过水线2 | MF0308 | / | 有效容积 | 0.25 | 0.25 | m3 | 0.25 | m3 | 8:00 | 20:00
自动过水线2 | MF0309 | / | 有效容积 | 0.25 | 0.25 | m3 | 0.25 | m3 | 8:00 | 20:00
自动过水线2 | MF0310 | / | 有效容积 | 0.25 | 0.25 | m3 | 0.25 | m3 | 8:00 | 20:00
单缸水洗槽 | MF0366 | / | 有效容积 | 0.36 | 0.36 | m3 | 0.36 | m3 | 8:00 | 20:00
电解保护槽 | MF0367 | / | 有效容积 | 2.2 | 2.2 | m3 | 2.2 | m3 | 8:00 | 20:00
镀冲击镍槽 | MF0327 | / | 有效容积 | 3.96 | 3.96 | m3 | 3.96 | m3 | 8:00 | 20:00
镀法国金槽 | MF0351 | / | 有效容积 | 0.396 | 0.396 | m3 | 0.396 | m3 | 8:00 | 20:00
镀仿金槽 | MF0350 | / | 有效容积 | 2.64 | 2.64 | m3 | 2.64 | m3 | 8:00 | 20:00
镀铬槽 | MF0360 | / | 有效容积 | 1.1 | 1.1 | m3 | 1.1 | m3 | 8:00 | 20:00
镀镍槽 | MF0344 | / | 有效容积 | 3.96 | 3.96 | m3 | 3.96 | m3 | 8:00 | 20:00
镀镍槽 | MF0345 | / | 有效容积 | 3.96 | 3.96 | m3 | 3.96 | m3 | 8:00 | 20:00
镀酸铜槽 | MF0335 | / | 有效容积 | 3.96 | 3.96 | m3 | 3.96 | m3 | 8:00 | 20:00
镀酸铜槽 | MF0336 | / | 有效容积 | 3.96 | 3.96 | m3 | 3.96 | m3 | 8:00 | 20:00
镀酸铜槽 | MF0337 | / | 有效容积 | 3.96 | 3.96 | m3 | 3.96 | m3 | 8:00 | 20:00
镀酸铜槽 | MF0338 | / | 有效容积 | 3.96 | 3.96 | m3 | 3.96 | m3 | 8:00 | 20:00
镀酸铜槽 | MF0339 | / | 有效容积 | 3.96 | 3.96 | m3 | 3.96 | m3 | 8:00 | 20:00
镀酸铜槽 | MF0340 | / | 有效容积 | 3.96 | 3.96 | m3 | 3.96 | m3 | 8:00 | 20:00
回收槽1 | MF0361 | / | 有效容积 | 0.25 | 0.25 | m3 | 0.25 | m3 | 8:00 | 20:00
回收槽2 | MF0362 | / | 有效容积 | 0.25 | 0.25 | m3 | 0.25 | m3 | 8:00 | 20:00
枪槽 | MF0356 | / | 有效容积 | 1.445 | 1.445 | m3 | 1.445 | m3 | 8:00 | 20:00
枪槽 | MF0357 | / | 有效容积 | 1.44 | 1.44 | m3 | 1.44 | m3 | 8:00 | 20:00
水洗槽1 | MF0341 | / | 有效容积 | 0.5 | 0.5 | m3 | 0.5 | m3 | 8:00 | 20:00
水洗槽1 | MF0352 | / | 有效容积 | 0.25 | 0.25 | m3 | 0.25 | m3 | 8:00 | 20:00
水洗槽1 | MF0358 | / | 有效容积 | 0.25 | 0.25 | m3 | 0.25 | m3 | 8:00 | 20:00
水洗槽1 | MF0363 | / | 有效容积 | 0.25 | 0.25 | m3 | 0.25 | m3 | 8:00 | 20:00
水洗槽2 | MF0342 | / | 有效容积 | 0.5 | 0.5 | m3 | 0.5 | m3 | 8:00 | 20:00
水洗槽2 | MF0353 | / | 有效容积 | 0.25 | 0.25 | m3 | 0.25 | m3 | 8:00 | 20:00
水洗槽2 | MF0359 | / | 有效容积 | 0.25 | 0.25 | m3 | 0.25 | m3 | 8:00 | 20:00
水洗槽2 | MF0364 | / | 有效容积 | 0.25 | 0.25 | m3 | 0.25 | m3 | 8:00 | 20:00
水洗槽3 | MF0343 | / | 有效容积 | 0.5 | 0.5 | m3 | 0.5 | m3 | 8:00 | 20:00
水洗槽3 | MF0354 | / | 有效容积 | 0.25 | 0.25 | m3 | 0.25 | m3 | 8:00 | 20:00
水洗槽3 | MF0365 | / | 有效容积 | 0.25 | 0.25 | m3 | 0.25 | m3 | 8:00 | 20:00
自动过水线 | MF0328 | / | 有效容积 | 0.25 | 0.25 | m3 | 0.25 | m3 | 8:00 | 20:00
自动过水线 | MF0329 | / | 有效容积 | 0.25 | 0.25 | m3 | 0.25 | m3 | 8:00 | 20:00
自动过水线 | MF0330 | / | 有效容积 | 0.25 | 0.25 | m3 | 0.25 | m3 | 8:00 | 20:00
自动过水线 | MF0331 | / | 有效容积 | 0.25 | 0.25 | m3 | 0.25 | m3 | 8:00 | 20:00
自动过水线 | MF0332 | / | 有效容积 | 0.25 | 0.25 | m3 | 0.25 | m3 | 8:00 | 20:00
自动过水线 | MF0333 | / | 有效容积 | 0.25 | 0.25 | m3 | 0.25 | m3 | 8:00 | 20:00
自动过水线 | MF0334 | / | 有效容积 | 0.25 | 0.25 | m3 | 0.25 | m3 | 8:00 | 20:00
自动过水线 | MF0346 | / | 有效容积 | 0.5 | 0.5 | m3 | 0.5 | m3 | 8:00 | 20:00
自动过水线 | MF0347 | / | 有效容积 | 0.5 | 0.5 | m3 | 0.5 | m3 | 8:00 | 20:00
自动过水线 | MF0348 | / | 有效容积 | 0.5 | 0.5 | m3 | 0.5 | m3 | 8:00 | 20:00
自动过水线 | MF0349 | / | 有效容积 | 0.5 | 0.5 | m3 | 0.5 | m3 | 8:00 | 20:00
打砂机 | MF1060 | / | - | - | - | - | - | - | 8:00 | 20:00
打砂机 | MF1061 | / | - | - | - | - | - | - | 8:00 | 20:00
烘干设备 | MF1059 | / | 最大连续蒸发量 | 0.333 | 0.333 | t/h | 0.333 | t/h | 8:00 | 20:00
水洗槽1 | MF0377 | / | 有效容积 | 0.25 | 0.25 | m3 | 0.25 | m3 | 8:00 | 20:00
水洗槽2 | MF0378 | / | 有效容积 | 0.25 | 0.25 | m3 | 0.25 | m3 | 8:00 | 20:00
水洗槽3 | MF0379 | / | 有效容积 | 0.25 | 0.25 | m3 | 0.25 | m3 | 8:00 | 20:00
退镀槽 | MF0382 | / | 有效容积 | 1.98 | 1.98 | m3 | 1.98 | m3 | 8:00 | 20:00
退镀水洗槽1 | MF0383 | / | 有效容积 | 0.25 | 0.25 | m3 | 0.25 | m3 | 8:00 | 20:00
退镀水洗槽2 | MF0384 | / | 有效容积 | 0.25 | 0.25 | m3 | 0.25 | m3 | 8:00 | 20:00
退铬槽 | MF0376 | / | 有效容积 | 0.99 | 0.99 | m3 | 0.99 | m3 | 8:00 | 20:00
脱漆槽 | MF0380 | / | 有效容积 | 0.2826 | 0.2826 | m3 | 0.2826 | m3 | 8:00 | 20:00
脱漆槽 | MF0381 | / | 有效容积 | 0.2826 | 0.2826 | m3 | 0.2826 | m3 | 8:00 | 20:00
自动过水线 | MF0368 | / | 有效容积 | 0.5 | 0.5 | m3 | 0.5 | m3 | 8:00 | 20:00
自动过水线 | MF0369 | / | 有效容积 | 0.5 | 0.5 | m3 | 0.5 | m3 | 8:00 | 20:00
自动过水线 | MF0370 | / | 有效容积 | 0.5 | 0.5 | m3 | 0.5 | m3 | 8:00 | 20:00
自动过水线 | MF0371 | / | 有效容积 | 0.5 | 0.5 | m3 | 0.5 | m3 | 8:00 | 20:00
自动过水线 | MF0372 | / | 有效容积 | 0.5 | 0.5 | m3 | 0.5 | m3 | 8:00 | 20:00
自动过水线 | MF0373 | / | 有效容积 | 0.5 | 0.5 | m3 | 0.5 | m3 | 8:00 | 20:00
自动过水线 | MF0374 | / | 有效容积 | 0.5 | 0.5 | m3 | 0.5 | m3 | 8:00 | 20:00
自动过水线 | MF0375 | / | 有效容积 | 0.5 | 0.5 | m3 | 0.5 | m3 | 8:00 | 20:00
配套工程
抽风机 | MF0421 | / | 风量 | 5000 | 5000 | m3/h | 5000 | m3/h | 8:00 | 20:00
抽风机 | MF0422 | / | 风量 | 5000 | 5000 | m3/h | 5000 | m3/h | 8:00 | 20:00
抽风机 | MF0423 | / | 风量 | 5000 | 5000 | m3/h | 5000 | m3/h | 8:00 | 20:00
抽风机 | MF0424 | / | 风量 | 5000 | 5000 | m3/h | 5000 | m3/h | 8:00 | 20:00
抽风机 | MF0425 | / | 风量 | 5000 | 5000 | m3/h | 5000 | m3/h | 8:00 | 20:00
抽风机 | MF0426 | / | 风量 | 5000 | 5000 | m3/h | 5000 | m3/h | 8:00 | 20:00
抽风机 | MF0427 | / | 风量 | 5000 | 5000 | m3/h | 5000 | m3/h | 8:00 | 20:00
抽风机 | MF0428 | / | 风量 | 5000 | 5000 | m3/h | 5000 | m3/h | 8:00 | 20:00
抽风机 | MF0429 | / | 风量 | 5000 | 5000 | m3/h | 5000 | m3/h | 8:00 | 20:00
纯水机 | MF0419 | / | 流量 | 1 | 1 | t/h | 1 | t/h | 8:00 | 20:00
过滤机 | MF0404 | / | 过滤面积 | 16 | 16 | m2 | 16 | m2 | 8:00 | 20:00
过滤机 | MF0405 | / | 过滤面积 | 16 | 16 | m2 | 16 | m2 | 8:00 | 20:00
过滤机 | MF0406 | / | 过滤面积 | 16 | 16 | m2 | 16 | m2 | 8:00 | 20:00
过滤机 | MF0407 | / | 过滤面积 | 16 | 16 | m2 | 16 | m2 | 8:00 | 20:00
过滤机 | MF0408 | / | 过滤面积 | 16 | 16 | m2 | 16 | m2 | 8:00 | 20:00
过滤机 | MF0409 | / | 过滤面积 | 16 | 16 | m2 | 16 | m2 | 8:00 | 20:00
过滤机 | MF0410 | / | 过滤面积 | 16 | 16 | m2 | 16 | m2 | 8:00 | 20:00
过滤机 | MF0411 | / | 过滤面积 | 16 | 16 | m2 | 16 | m2 | 8:00 | 20:00
过滤机 | MF0412 | / | 过滤面积 | 16 | 16 | m2 | 16 | m2 | 8:00 | 20:00
过滤机 | MF0413 | / | 过滤面积 | 16 | 16 | m2 | 16 | m2 | 8:00 | 20:00
过滤机 | MF0414 | / | 过滤面积 | 16 | 16 | m2 | 16 | m2 | 8:00 | 20:00
过滤机 | MF0415 | / | 过滤面积 | 16 | 16 | m2 | 16 | m2 | 8:00 | 20:00
过滤机 | MF0416 | / | 过滤面积 | 16 | 16 | m2 | 16 | m2 | 8:00 | 20:00
过滤机 | MF0417 | / | 过滤面积 | 16 | 16 | m2 | 16 | m2 | 8:00 | 20:00
过滤机 | MF0418 | / | 过滤面积 | 16 | 16 | m2 | 16 | m2 | 8:00 | 20:00
含铬废气净化设施 | MF0439 | / | 风量 | 5000 | 5000 | m3/h | 5000 | m3/h | 8:00 | 20:00
含氰废气净化设施 | MF0438 | / | 风量 | 5000 | 5000 | m3/h | 5000 | m3/h | 8:00 | 20:00
空压机 | MF0430 | / | 功率 | 7.5 | 7.5 | kw | 7.5 | kw | 8:00 | 20:00
空压机 | MF0431 | / | 功率 | 7.5 | 7.5 | kw | 7.5 | kw | 8:00 | 20:00
冷却塔 | MF0432 | / | 流量 | 10 | 10 | t/h | 10 | t/h | 8:00 | 20:00
冷却塔 | MF0433 | / | 流量 | 10 | 10 | t/h | 10 | t/h | 8:00 | 20:00
喷漆房 | MF0434 | / | 有效容积 | 80 | 80 | m3 | 80 | m3 | 8:00 | 20:00
喷枪 | MF0435 | / | 功率 | 7 | 7 | kw | 7 | kw | 8:00 | 20:00
喷枪 | MF0436 | / | 功率 | 7 | 7 | kw | 7 | kw | 8:00 | 20:00
一般酸雾废气净化设施 | MF0437 | / | 风量 | 8000 | 8000 | m3/h | 8000 | m3/h | 8:00 | 20:00
有机废气净化设施 | MF0440 | / | 风量 | 5000 | 5000 | m3/h | 5000 | m3/h | 8:00 | 20:00
整流机 | MF0385 | / | 功率 | 1 | 1 | kw | 1 | kw | 8:00 | 20:00
整流机 | MF0386 | / | 功率 | 1 | 1 | kw | 1 | kw | 8:00 | 20:00
整流机 | MF0387 | / | 功率 | 1 | 1 | kw | 1 | kw | 8:00 | 20:00
整流机 | MF0388 | / | 功率 | 1 | 1 | kw | 1 | kw | 8:00 | 20:00
整流机 | MF0389 | / | 功率 | 1 | 1 | kw | 1 | kw | 8:00 | 20:00
整流机 | MF0390 | / | 功率 | 1 | 1 | kw | 1 | kw | 8:00 | 20:00
整流机 | MF0391 | / | 功率 | 1 | 1 | kw | 1 | kw | 8:00 | 20:00
整流机 | MF0392 | / | 功率 | 1 | 1 | kw | 1 | kw | 8:00 | 20:00
整流机 | MF0393 | / | 功率 | 1 | 1 | kw | 1 | kw | 8:00 | 20:00
整流机 | MF0394 | / | 功率 | 1 | 1 | kw | 1 | kw | 8:00 | 20:00
整流机 | MF0395 | / | 功率 | 1 | 1 | kw | 1 | kw | 8:00 | 20:00
整流机 | MF0396 | / | 功率 | 1 | 1 | kw | 1 | kw | 8:00 | 20:00
整流机 | MF0397 | / | 功率 | 1 | 1 | kw | 1 | kw | 8:00 | 20:00
整流机 | MF0398 | / | 功率 | 1 | 1 | kw | 1 | kw | 8:00 | 20:00
整流机 | MF0399 | / | 功率 | 1 | 1 | kw | 1 | kw | 8:00 | 20:00
整流机 | MF0400 | / | 功率 | 1 | 1 | kw | 1 | kw | 8:00 | 20:00
整流机 | MF0401 | / | 功率 | 1 | 1 | kw | 1 | kw | 8:00 | 20:00
整流机 | MF0402 | / | 功率 | 1 | 1 | kw | 1 | kw | 8:00 | 20:00
整流机 | MF0403 | / | 功率 | 1 | 1 | kw | 1 | kw | 8:00 | 20:00
整流机 | MF0441 | / | 功率 | 1 | 1 | kw | 1 | kw | 8:00 | 20:00
[15 empty] | 记录时间： | 2020-11-30 | 记录人： | 徐锋强 | 审核人： | 麻亚平

## 31日
表5 C1挂镀五金半自动线生产设施正常工况信息表
生产设施（设备）名称(1) | 编码 | 生产设施型号 | 主要生产设施(设备)规格参数(2) |  |  |  | 设计生产能力 |  | 运行状态 |  | 生产负荷 | 产品产量 |  |  |  | 原辅料
|  |  | 参数名称 | 设计值 | 实际值 | 单位 | 生产能力 | 单位 | 开始时间(3) | 结束时间(3) |  | 中间产品 | 单位 | 最终产品 | 单位 | 名称 | 种类 | 用量 | 单位 | 有毒有害元素 |  | 来源地
[20 empty] | 成分 | 占比
超声波除蜡槽 | MF0301 | / | 有效容积 | 0.99 | 0.99 | m3 | 0.99 | m3 | 8:00 | 20:00 | 80% |  |  | 280 | m2 | 除油粉 | 辅料 | 17.5 | kg
超声波除蜡槽 | MF0312 | / | 有效容积 | 0.96 | 0.96 | m3 | 0.96 | m3 | 8:00 | 20:00 | [5 empty] | 镀镍辅助剂 | 辅料 | 2.5 | kg
超声波除蜡槽 | MF0315 | / | 有效容积 | 0.9 | 0.9 | m3 | 0.9 | m3 | 8:00 | 20:00 | [5 empty] | 镀镍光亮剂 | 辅料 | 2.5 | kg
除油单槽 | MF0318 | / | 有效容积 | 0.36 | 0.36 | m3 | 0.36 | m3 | 8:00 | 20:00 | [5 empty] | 镀铜光亮剂 | 辅料 | 5 | kg
电解除油槽 | MF0290 | / | 有效容积 | 0.99 | 0.99 | m3 | 0.99 | m3 | 8:00 | 20:00 | [5 empty] | 硫酸 | 辅料 | 32.5 | kg
电解除油槽 | MF0291 | / | 有效容积 | 0.99 | 0.99 | m3 | 0.99 | m3 | 8:00 | 20:00 | [5 empty] | 片碱 | 辅料 | 2.5 | kg
电解除油槽 | MF0292 | / | 有效容积 | 0.99 | 0.99 | m3 | 0.99 | m3 | 8:00 | 20:00 | [5 empty] | 氢氧化钠 | 辅料 | 22.5 | kg
电解除油槽 | MF0293 | / | 有效容积 | 0.99 | 0.99 | m3 | 0.99 | m3 | 8:00 | 20:00 | [5 empty] | 氰化钠 | 辅料 | 0.5 | kg | 氰元素 | 53.06
活化槽 | MF0311 | / | 有效容积 | 0.5 | 0.5 | m3 | 0.5 | m3 | 8:00 | 20:00 | [5 empty] | 水性喷漆 | 辅料 | 27.325 | kg
热泡槽 | MF0288 | / | 有效容积 | 1.98 | 1.98 | m3 | 1.98 | m3 | 8:00 | 20:00 | [5 empty] | 退镀剂 | 辅料 | 2.5 | kg
水洗槽 | MF0289 |  | 有效容积 | 0.25 | 0.25 | m3 | 0.25 | m3 | 8:00 | 20:00 | [5 empty] | 硝酸 | 辅料 | 7.5 | kg
水洗槽1 | MF0313 | / | 有效容积 | 0.5 | 0.5 | m3 | 0.5 | m3 | 8:00 | 20:00 | [5 empty] | 盐酸 | 辅料 | 55 | kg
水洗槽1 | MF0316 | / | 有效容积 | 0.25 | 0.25 | m3 | 0.25 | m3 | 8:00 | 20:00 | [5 empty] | 硫酸镍 | 辅料 | 2.5 | kg | 镍元素 | 22.1
水洗槽1 | MF0319 | / | 有效容积 | 0.25 | 0.25 | m3 | 0.25 | m3 | 8:00 | 20:00 | [5 empty] | 硫酸铜 | 辅料 | 11.5 | kg | 铜元素 | 24.8
水洗槽2 | MF0314 | / | 有效容积 | 0.5 | 0.5 | m3 | 0.5 | m3 | 8:00 | 20:00 | [5 empty] | 氯化镍 | 原料 | 2.75 | kg | 镍元素 | 24.4
水洗槽2 | MF0317 | / | 有效容积 | 0.25 | 0.25 | m3 | 0.25 | m3 | 8:00 | 20:00 | [5 empty] | 镍板 | 原料 | 15.875 | kg | 镍元素 | 99.5
水洗槽2 | MF0320 | / | 有效容积 | 0.25 | 0.25 | m3 | 0.25 | m3 | 8:00 | 20:00 | [5 empty] | 青铜板 | 原料 | 8 | kg | 铜元素 | 90
自动过水线1 | MF0295 | / | 有效容积 | 0.25 | 0.25 | m3 | 0.25 | m3 | 8:00 | 20:00 | [5 empty] | 重铬酸钾 | 原料 | 1.25 | kg | 铬元素 | 34.64
自动过水线1 | MF0297 | / | 有效容积 | 0.25 | 0.25 | m3 | 0.25 | m3 | 8:00 | 20:00
自动过水线1 | MF0298 | / | 有效容积 | 0.25 | 0.25 | m3 | 0.25 | m3 | 8:00 | 20:00
自动过水线1 | MF0299 | / | 有效容积 | 0.25 | 0.25 | m3 | 0.25 | m3 | 8:00 | 20:00
自动过水线1 | MF0300 | / | 有效容积 | 0.25 | 0.25 | m3 | 0.25 | m3 | 8:00 | 20:00
自动过水线1 | MF0302 | / | 有效容积 | 0.25 | 0.25 | m3 | 0.25 | m3 | 8:00 | 20:00
自动过水线1 | MF0303 | / | 有效容积 | 0.25 | 0.25 | m3 | 0.25 | m3 | 8:00 | 20:00
自动过水线1 | MF1058 | / | 有效容积 | 0.25 | 0.25 | m3 | 0.25 | m3 | 8:00 | 20:00
自动过水线2 | MF0304 | / | 有效容积 | 0.25 | 0.25 | m3 | 0.25 | m3 | 8:00 | 20:00
自动过水线2 | MF0305 | / | 有效容积 | 0.25 | 0.25 | m3 | 0.25 | m3 | 8:00 | 20:00
自动过水线2 | MF0306 | / | 有效容积 | 0.25 | 0.25 | m3 | 0.25 | m3 | 8:00 | 20:00
自动过水线2 | MF0307 | / | 有效容积 | 0.25 | 0.25 | m3 | 0.25 | m3 | 8:00 | 20:00
自动过水线2 | MF0308 | / | 有效容积 | 0.25 | 0.25 | m3 | 0.25 | m3 | 8:00 | 20:00
自动过水线2 | MF0309 | / | 有效容积 | 0.25 | 0.25 | m3 | 0.25 | m3 | 8:00 | 20:00
自动过水线2 | MF0310 | / | 有效容积 | 0.25 | 0.25 | m3 | 0.25 | m3 | 8:00 | 20:00
单缸水洗槽 | MF0366 | / | 有效容积 | 0.36 | 0.36 | m3 | 0.36 | m3 | 8:00 | 20:00
电解保护槽 | MF0367 | / | 有效容积 | 2.2 | 2.2 | m3 | 2.2 | m3 | 8:00 | 20:00
镀冲击镍槽 | MF0327 | / | 有效容积 | 3.96 | 3.96 | m3 | 3.96 | m3 | 8:00 | 20:00
镀法国金槽 | MF0351 | / | 有效容积 | 0.396 | 0.396 | m3 | 0.396 | m3 | 8:00 | 20:00
镀仿金槽 | MF0350 | / | 有效容积 | 2.64 | 2.64 | m3 | 2.64 | m3 | 8:00 | 20:00
镀铬槽 | MF0360 | / | 有效容积 | 1.1 | 1.1 | m3 | 1.1 | m3 | 8:00 | 20:00
镀镍槽 | MF0344 | / | 有效容积 | 3.96 | 3.96 | m3 | 3.96 | m3 | 8:00 | 20:00
镀镍槽 | MF0345 | / | 有效容积 | 3.96 | 3.96 | m3 | 3.96 | m3 | 8:00 | 20:00
镀酸铜槽 | MF0335 | / | 有效容积 | 3.96 | 3.96 | m3 | 3.96 | m3 | 8:00 | 20:00
镀酸铜槽 | MF0336 | / | 有效容积 | 3.96 | 3.96 | m3 | 3.96 | m3 | 8:00 | 20:00
镀酸铜槽 | MF0337 | / | 有效容积 | 3.96 | 3.96 | m3 | 3.96 | m3 | 8:00 | 20:00
镀酸铜槽 | MF0338 | / | 有效容积 | 3.96 | 3.96 | m3 | 3.96 | m3 | 8:00 | 20:00
镀酸铜槽 | MF0339 | / | 有效容积 | 3.96 | 3.96 | m3 | 3.96 | m3 | 8:00 | 20:00
镀酸铜槽 | MF0340 | / | 有效容积 | 3.96 | 3.96 | m3 | 3.96 | m3 | 8:00 | 20:00
回收槽1 | MF0361 | / | 有效容积 | 0.25 | 0.25 | m3 | 0.25 | m3 | 8:00 | 20:00
回收槽2 | MF0362 | / | 有效容积 | 0.25 | 0.25 | m3 | 0.25 | m3 | 8:00 | 20:00
枪槽 | MF0356 | / | 有效容积 | 1.445 | 1.445 | m3 | 1.445 | m3 | 8:00 | 20:00
枪槽 | MF0357 | / | 有效容积 | 1.44 | 1.44 | m3 | 1.44 | m3 | 8:00 | 20:00
水洗槽1 | MF0341 | / | 有效容积 | 0.5 | 0.5 | m3 | 0.5 | m3 | 8:00 | 20:00
水洗槽1 | MF0352 | / | 有效容积 | 0.25 | 0.25 | m3 | 0.25 | m3 | 8:00 | 20:00
水洗槽1 | MF0358 | / | 有效容积 | 0.25 | 0.25 | m3 | 0.25 | m3 | 8:00 | 20:00
水洗槽1 | MF0363 | / | 有效容积 | 0.25 | 0.25 | m3 | 0.25 | m3 | 8:00 | 20:00
水洗槽2 | MF0342 | / | 有效容积 | 0.5 | 0.5 | m3 | 0.5 | m3 | 8:00 | 20:00
水洗槽2 | MF0353 | / | 有效容积 | 0.25 | 0.25 | m3 | 0.25 | m3 | 8:00 | 20:00
水洗槽2 | MF0359 | / | 有效容积 | 0.25 | 0.25 | m3 | 0.25 | m3 | 8:00 | 20:00
水洗槽2 | MF0364 | / | 有效容积 | 0.25 | 0.25 | m3 | 0.25 | m3 | 8:00 | 20:00
水洗槽3 | MF0343 | / | 有效容积 | 0.5 | 0.5 | m3 | 0.5 | m3 | 8:00 | 20:00
水洗槽3 | MF0354 | / | 有效容积 | 0.25 | 0.25 | m3 | 0.25 | m3 | 8:00 | 20:00
水洗槽3 | MF0365 | / | 有效容积 | 0.25 | 0.25 | m3 | 0.25 | m3 | 8:00 | 20:00
自动过水线 | MF0328 | / | 有效容积 | 0.25 | 0.25 | m3 | 0.25 | m3 | 8:00 | 20:00
自动过水线 | MF0329 | / | 有效容积 | 0.25 | 0.25 | m3 | 0.25 | m3 | 8:00 | 20:00
自动过水线 | MF0330 | / | 有效容积 | 0.25 | 0.25 | m3 | 0.25 | m3 | 8:00 | 20:00
自动过水线 | MF0331 | / | 有效容积 | 0.25 | 0.25 | m3 | 0.25 | m3 | 8:00 | 20:00
自动过水线 | MF0332 | / | 有效容积 | 0.25 | 0.25 | m3 | 0.25 | m3 | 8:00 | 20:00
自动过水线 | MF0333 | / | 有效容积 | 0.25 | 0.25 | m3 | 0.25 | m3 | 8:00 | 20:00
自动过水线 | MF0334 | / | 有效容积 | 0.25 | 0.25 | m3 | 0.25 | m3 | 8:00 | 20:00
自动过水线 | MF0346 | / | 有效容积 | 0.5 | 0.5 | m3 | 0.5 | m3 | 8:00 | 20:00
自动过水线 | MF0347 | / | 有效容积 | 0.5 | 0.5 | m3 | 0.5 | m3 | 8:00 | 20:00
自动过水线 | MF0348 | / | 有效容积 | 0.5 | 0.5 | m3 | 0.5 | m3 | 8:00 | 20:00
自动过水线 | MF0349 | / | 有效容积 | 0.5 | 0.5 | m3 | 0.5 | m3 | 8:00 | 20:00
打砂机 | MF1060 | / | - | - | - | - | - | - | 8:00 | 20:00
打砂机 | MF1061 | / | - | - | - | - | - | - | 8:00 | 20:00
烘干设备 | MF1059 | / | 最大连续蒸发量 | 0.333 | 0.333 | t/h | 0.333 | t/h | 8:00 | 20:00
水洗槽1 | MF0377 | / | 有效容积 | 0.25 | 0.25 | m3 | 0.25 | m3 | 8:00 | 20:00
水洗槽2 | MF0378 | / | 有效容积 | 0.25 | 0.25 | m3 | 0.25 | m3 | 8:00 | 20:00
水洗槽3 | MF0379 | / | 有效容积 | 0.25 | 0.25 | m3 | 0.25 | m3 | 8:00 | 20:00
退镀槽 | MF0382 | / | 有效容积 | 1.98 | 1.98 | m3 | 1.98 | m3 | 8:00 | 20:00
退镀水洗槽1 | MF0383 | / | 有效容积 | 0.25 | 0.25 | m3 | 0.25 | m3 | 8:00 | 20:00
退镀水洗槽2 | MF0384 | / | 有效容积 | 0.25 | 0.25 | m3 | 0.25 | m3 | 8:00 | 20:00
退铬槽 | MF0376 | / | 有效容积 | 0.99 | 0.99 | m3 | 0.99 | m3 | 8:00 | 20:00
脱漆槽 | MF0380 | / | 有效容积 | 0.2826 | 0.2826 | m3 | 0.2826 | m3 | 8:00 | 20:00
脱漆槽 | MF0381 | / | 有效容积 | 0.2826 | 0.2826 | m3 | 0.2826 | m3 | 8:00 | 20:00
自动过水线 | MF0368 | / | 有效容积 | 0.5 | 0.5 | m3 | 0.5 | m3 | 8:00 | 20:00
自动过水线 | MF0369 | / | 有效容积 | 0.5 | 0.5 | m3 | 0.5 | m3 | 8:00 | 20:00
自动过水线 | MF0370 | / | 有效容积 | 0.5 | 0.5 | m3 | 0.5 | m3 | 8:00 | 20:00
自动过水线 | MF0371 | / | 有效容积 | 0.5 | 0.5 | m3 | 0.5 | m3 | 8:00 | 20:00
自动过水线 | MF0372 | / | 有效容积 | 0.5 | 0.5 | m3 | 0.5 | m3 | 8:00 | 20:00
自动过水线 | MF0373 | / | 有效容积 | 0.5 | 0.5 | m3 | 0.5 | m3 | 8:00 | 20:00
自动过水线 | MF0374 | / | 有效容积 | 0.5 | 0.5 | m3 | 0.5 | m3 | 8:00 | 20:00
自动过水线 | MF0375 | / | 有效容积 | 0.5 | 0.5 | m3 | 0.5 | m3 | 8:00 | 20:00
配套工程
抽风机 | MF0421 | / | 风量 | 5000 | 5000 | m3/h | 5000 | m3/h | 8:00 | 20:00
抽风机 | MF0422 | / | 风量 | 5000 | 5000 | m3/h | 5000 | m3/h | 8:00 | 20:00
抽风机 | MF0423 | / | 风量 | 5000 | 5000 | m3/h | 5000 | m3/h | 8:00 | 20:00
抽风机 | MF0424 | / | 风量 | 5000 | 5000 | m3/h | 5000 | m3/h | 8:00 | 20:00
抽风机 | MF0425 | / | 风量 | 5000 | 5000 | m3/h | 5000 | m3/h | 8:00 | 20:00
抽风机 | MF0426 | / | 风量 | 5000 | 5000 | m3/h | 5000 | m3/h | 8:00 | 20:00
抽风机 | MF0427 | / | 风量 | 5000 | 5000 | m3/h | 5000 | m3/h | 8:00 | 20:00
抽风机 | MF0428 | / | 风量 | 5000 | 5000 | m3/h | 5000 | m3/h | 8:00 | 20:00
抽风机 | MF0429 | / | 风量 | 5000 | 5000 | m3/h | 5000 | m3/h | 8:00 | 20:00
纯水机 | MF0419 | / | 流量 | 1 | 1 | t/h | 1 | t/h | 8:00 | 20:00
过滤机 | MF0404 | / | 过滤面积 | 16 | 16 | m2 | 16 | m2 | 8:00 | 20:00
过滤机 | MF0405 | / | 过滤面积 | 16 | 16 | m2 | 16 | m2 | 8:00 | 20:00
过滤机 | MF0406 | / | 过滤面积 | 16 | 16 | m2 | 16 | m2 | 8:00 | 20:00
过滤机 | MF0407 | / | 过滤面积 | 16 | 16 | m2 | 16 | m2 | 8:00 | 20:00
过滤机 | MF0408 | / | 过滤面积 | 16 | 16 | m2 | 16 | m2 | 8:00 | 20:00
过滤机 | MF0409 | / | 过滤面积 | 16 | 16 | m2 | 16 | m2 | 8:00 | 20:00
过滤机 | MF0410 | / | 过滤面积 | 16 | 16 | m2 | 16 | m2 | 8:00 | 20:00
过滤机 | MF0411 | / | 过滤面积 | 16 | 16 | m2 | 16 | m2 | 8:00 | 20:00
过滤机 | MF0412 | / | 过滤面积 | 16 | 16 | m2 | 16 | m2 | 8:00 | 20:00
过滤机 | MF0413 | / | 过滤面积 | 16 | 16 | m2 | 16 | m2 | 8:00 | 20:00
过滤机 | MF0414 | / | 过滤面积 | 16 | 16 | m2 | 16 | m2 | 8:00 | 20:00
过滤机 | MF0415 | / | 过滤面积 | 16 | 16 | m2 | 16 | m2 | 8:00 | 20:00
过滤机 | MF0416 | / | 过滤面积 | 16 | 16 | m2 | 16 | m2 | 8:00 | 20:00
过滤机 | MF0417 | / | 过滤面积 | 16 | 16 | m2 | 16 | m2 | 8:00 | 20:00
过滤机 | MF0418 | / | 过滤面积 | 16 | 16 | m2 | 16 | m2 | 8:00 | 20:00
含铬废气净化设施 | MF0439 | / | 风量 | 5000 | 5000 | m3/h | 5000 | m3/h | 8:00 | 20:00
含氰废气净化设施 | MF0438 | / | 风量 | 5000 | 5000 | m3/h | 5000 | m3/h | 8:00 | 20:00
空压机 | MF0430 | / | 功率 | 7.5 | 7.5 | kw | 7.5 | kw | 8:00 | 20:00
空压机 | MF0431 | / | 功率 | 7.5 | 7.5 | kw | 7.5 | kw | 8:00 | 20:00
冷却塔 | MF0432 | / | 流量 | 10 | 10 | t/h | 10 | t/h | 8:00 | 20:00
冷却塔 | MF0433 | / | 流量 | 10 | 10 | t/h | 10 | t/h | 8:00 | 20:00
喷漆房 | MF0434 | / | 有效容积 | 80 | 80 | m3 | 80 | m3 | 8:00 | 20:00
喷枪 | MF0435 | / | 功率 | 7 | 7 | kw | 7 | kw | 8:00 | 20:00
喷枪 | MF0436 | / | 功率 | 7 | 7 | kw | 7 | kw | 8:00 | 20:00
一般酸雾废气净化设施 | MF0437 | / | 风量 | 8000 | 8000 | m3/h | 8000 | m3/h | 8:00 | 20:00
有机废气净化设施 | MF0440 | / | 风量 | 5000 | 5000 | m3/h | 5000 | m3/h | 8:00 | 20:00
整流机 | MF0385 | / | 功率 | 1 | 1 | kw | 1 | kw | 8:00 | 20:00
整流机 | MF0386 | / | 功率 | 1 | 1 | kw | 1 | kw | 8:00 | 20:00
整流机 | MF0387 | / | 功率 | 1 | 1 | kw | 1 | kw | 8:00 | 20:00
整流机 | MF0388 | / | 功率 | 1 | 1 | kw | 1 | kw | 8:00 | 20:00
整流机 | MF0389 | / | 功率 | 1 | 1 | kw | 1 | kw | 8:00 | 20:00
整流机 | MF0390 | / | 功率 | 1 | 1 | kw | 1 | kw | 8:00 | 20:00
整流机 | MF0391 | / | 功率 | 1 | 1 | kw | 1 | kw | 8:00 | 20:00
整流机 | MF0392 | / | 功率 | 1 | 1 | kw | 1 | kw | 8:00 | 20:00
整流机 | MF0393 | / | 功率 | 1 | 1 | kw | 1 | kw | 8:00 | 20:00
整流机 | MF0394 | / | 功率 | 1 | 1 | kw | 1 | kw | 8:00 | 20:00
整流机 | MF0395 | / | 功率 | 1 | 1 | kw | 1 | kw | 8:00 | 20:00
整流机 | MF0396 | / | 功率 | 1 | 1 | kw | 1 | kw | 8:00 | 20:00
整流机 | MF0397 | / | 功率 | 1 | 1 | kw | 1 | kw | 8:00 | 20:00
整流机 | MF0398 | / | 功率 | 1 | 1 | kw | 1 | kw | 8:00 | 20:00
整流机 | MF0399 | / | 功率 | 1 | 1 | kw | 1 | kw | 8:00 | 20:00
整流机 | MF0400 | / | 功率 | 1 | 1 | kw | 1 | kw | 8:00 | 20:00
整流机 | MF0401 | / | 功率 | 1 | 1 | kw | 1 | kw | 8:00 | 20:00
整流机 | MF0402 | / | 功率 | 1 | 1 | kw | 1 | kw | 8:00 | 20:00
整流机 | MF0403 | / | 功率 | 1 | 1 | kw | 1 | kw | 8:00 | 20:00
整流机 | MF0441 | / | 功率 | 1 | 1 | kw | 1 | kw | 8:00 | 20:00
[15 empty] | 记录时间： |  | 记录人： | 徐锋强 | 审核人： | 麻亚平