## 1日
表7 C1挂镀五金半自动线废气污染防治设施基本信息与运行管理信息表
防治设施名称 | 编码 | 防治设施型号 | 主要防治设施规格参数 |  |  | 运行状态 |  |  | 污染物排放情况 |  |  |  | 排气筒高度(m) | 排口温度(C) | 压力(KPa) | 排放时间(h) | 耗电量(kWh) | 副产物 |  | 药剂情况
|  |  | 参数名称 | 设计值 | 单位 | 开始时间 | 结束时间 | 是否正常 | 烟气量(m3/h) | 污染因子 | 治理效率(%) | 数据来源 | [5 empty] | 名称 | 产生量 | 名称 | 添加时间 | 添加量(t)
一般酸雾废气净化设施 | FQ-24910 | / | 风量 | 8000 | m3/h | 8:00 | 20:00 | 是 | 8000 | 硫酸雾、氯化氢 | / | / | 20 | 27 | 101.375 | 12 | 75 | / | / | 氢氧化钠 | 8:00 | 0.003
含氰废气净化设施 | FQ-24913 | / | 风量 | 5000 | m3/h | 8:00 | 20:00 | 是 | 5000 | 氰化物 | / | / | 25 | 27 | 101.375 | 12 | 60 | / | / | 次氯酸钠 | 8:00 | 0.0001
有机废气净化设施 | FQ-24917 | / | 风量 | 5000 | m3/h | 8:00 | 20:00 | 是 | 5000 | 臭气浓度 | / | / | 20 | 27 | 101.375 | 12 | 60 | / | / | / | / | /
[17 empty] | 记录时间： | 2020-04-01 | 记录人： | 徐锋强 | 审核人： | 麻亚平
注：根据行业特点及监测情况，选择记录“治理效率”。

## 2日
表7 C1挂镀五金半自动线废气污染防治设施基本信息与运行管理信息表
防治设施名称 | 编码 | 防治设施型号 | 主要防治设施规格参数 |  |  | 运行状态 |  |  | 污染物排放情况 |  |  |  | 排气筒高度(m) | 排口温度(C) | 压力(KPa) | 排放时间(h) | 耗电量(kWh) | 副产物 |  | 药剂情况
|  |  | 参数名称 | 设计值 | 单位 | 开始时间 | 结束时间 | 是否正常 | 烟气量(m3/h) | 污染因子 | 治理效率(%) | 数据来源 | [5 empty] | 名称 | 产生量 | 名称 | 添加时间 | 添加量(t)
一般酸雾废气净化设施 | FQ-24910 | / | 风量 | 8000 | m3/h | 8:00 | 20:00 | 是 | 8000 | 硫酸雾、氯化氢 | / | / | 20 | 27 | 101.375 | 12 | 75 | / | / | 氢氧化钠
含氰废气净化设施 | FQ-24913 | / | 风量 | 5000 | m3/h | 8:00 | 20:00 | 是 | 5000 | 氰化物 | / | / | 25 | 27 | 101.375 | 12 | 60 | / | / | 次氯酸钠
有机废气净化设施 | FQ-24917 | / | 风量 | 5000 | m3/h | 8:00 | 20:00 | 是 | 5000 | 臭气浓度 | / | / | 20 | 27 | 101.375 | 12 | 60 | / | / | / | / | /
[17 empty] | 记录时间： | 2020-04-02 | 记录人： | 徐锋强 | 审核人： | 麻亚平
注：根据行业特点及监测情况，选择记录“治理效率”。

## 3日
表7 C1挂镀五金半自动线废气污染防治设施基本信息与运行管理信息表
防治设施名称 | 编码 | 防治设施型号 | 主要防治设施规格参数 |  |  | 运行状态 |  |  | 污染物排放情况 |  |  |  | 排气筒高度(m) | 排口温度(C) | 压力(KPa) | 排放时间(h) | 耗电量(kWh) | 副产物 |  | 药剂情况
|  |  | 参数名称 | 设计值 | 单位 | 开始时间 | 结束时间 | 是否正常 | 烟气量(m3/h) | 污染因子 | 治理效率(%) | 数据来源 | [5 empty] | 名称 | 产生量 | 名称 | 添加时间 | 添加量(t)
一般酸雾废气净化设施 | FQ-24910 | / | 风量 | 8000 | m3/h | 8:00 | 20:00 | 是 | 8000 | 硫酸雾、氯化氢 | / | / | 20 | 27 | 101.375 | 12 | 75 | / | / | 氢氧化钠
含氰废气净化设施 | FQ-24913 | / | 风量 | 5000 | m3/h | 8:00 | 20:00 | 是 | 5000 | 氰化物 | / | / | 25 | 27 | 101.375 | 12 | 60 | / | / | 次氯酸钠
有机废气净化设施 | FQ-24917 | / | 风量 | 5000 | m3/h | 8:00 | 20:00 | 是 | 5000 | 臭气浓度 | / | / | 20 | 27 | 101.375 | 12 | 60 | / | / | / | / | /
[17 empty] | 记录时间： | 2020-04-03 | 记录人： | 徐锋强 | 审核人： | 麻亚平
注：根据行业特点及监测情况，选择记录“治理效率”。

## 4日
表7 C1挂镀五金半自动线废气污染防治设施基本信息与运行管理信息表
防治设施名称 | 编码 | 防治设施型号 | 主要防治设施规格参数 |  |  | 运行状态 |  |  | 污染物排放情况 |  |  |  | 排气筒高度(m) | 排口温度(C) | 压力(KPa) | 排放时间(h) | 耗电量(kWh) | 副产物 |  | 药剂情况
|  |  | 参数名称 | 设计值 | 单位 | 开始时间 | 结束时间 | 是否正常 | 烟气量(m3/h) | 污染因子 | 治理效率(%) | 数据来源 | [5 empty] | 名称 | 产生量 | 名称 | 添加时间 | 添加量(t)
一般酸雾废气净化设施 | FQ-24910 | / | 风量 | 8000 | m3/h
含氰废气净化设施 | FQ-24913 | / | 风量 | 5000 | m3/h
有机废气净化设施 | FQ-24917 | / | 风量 | 5000 | m3/h
[17 empty] | 记录时间： |  | 记录人： | 徐锋强 | 审核人： | 麻亚平
注：根据行业特点及监测情况，选择记录“治理效率”。

## 5日
表7 C1挂镀五金半自动线废气污染防治设施基本信息与运行管理信息表
防治设施名称 | 编码 | 防治设施型号 | 主要防治设施规格参数 |  |  | 运行状态 |  |  | 污染物排放情况 |  |  |  | 排气筒高度(m) | 排口温度(C) | 压力(KPa) | 排放时间(h) | 耗电量(kWh) | 副产物 |  | 药剂情况
|  |  | 参数名称 | 设计值 | 单位 | 开始时间 | 结束时间 | 是否正常 | 烟气量(m3/h) | 污染因子 | 治理效率(%) | 数据来源 | [5 empty] | 名称 | 产生量 | 名称 | 添加时间 | 添加量(t)
一般酸雾废气净化设施 | FQ-24910 | / | 风量 | 8000 | m3/h | 8:00 | 20:00 | 是 | 8000 | 硫酸雾、氯化氢 | / | / | 20 | 27 | 101.375 | 12 | 75 | / | / | 氢氧化钠
含氰废气净化设施 | FQ-24913 | / | 风量 | 5000 | m3/h | 8:00 | 20:00 | 是 | 5000 | 氰化物 | / | / | 25 | 27 | 101.375 | 12 | 60 | / | / | 次氯酸钠
有机废气净化设施 | FQ-24917 | / | 风量 | 5000 | m3/h | 8:00 | 20:00 | 是 | 5000 | 臭气浓度 | / | / | 20 | 27 | 101.375 | 12 | 60 | / | / | / | / | /
[17 empty] | 记录时间： | 2020-04-05 | 记录人： | 徐锋强 | 审核人： | 麻亚平
注：根据行业特点及监测情况，选择记录“治理效率”。

## 6日
表7 C1挂镀五金半自动线废气污染防治设施基本信息与运行管理信息表
防治设施名称 | 编码 | 防治设施型号 | 主要防治设施规格参数 |  |  | 运行状态 |  |  | 污染物排放情况 |  |  |  | 排气筒高度(m) | 排口温度(C) | 压力(KPa) | 排放时间(h) | 耗电量(kWh) | 副产物 |  | 药剂情况
|  |  | 参数名称 | 设计值 | 单位 | 开始时间 | 结束时间 | 是否正常 | 烟气量(m3/h) | 污染因子 | 治理效率(%) | 数据来源 | [5 empty] | 名称 | 产生量 | 名称 | 添加时间 | 添加量(t)
一般酸雾废气净化设施 | FQ-24910 | / | 风量 | 8000 | m3/h | 8:00 | 20:00 | 是 | 8000 | 硫酸雾、氯化氢 | / | / | 20 | 27 | 101.375 | 12 | 75 | / | / | 氢氧化钠 | 8:00 | 0.003
含氰废气净化设施 | FQ-24913 | / | 风量 | 5000 | m3/h | 8:00 | 20:00 | 是 | 5000 | 氰化物 | / | / | 25 | 27 | 101.375 | 12 | 60 | / | / | 次氯酸钠 | 8:00 | 0.0001
有机废气净化设施 | FQ-24917 | / | 风量 | 5000 | m3/h | 8:00 | 20:00 | 是 | 5000 | 臭气浓度 | / | / | 20 | 27 | 101.375 | 12 | 60 | / | / | / | / | /
[17 empty] | 记录时间： | 2020-04-06 | 记录人： | 徐锋强 | 审核人： | 麻亚平
注：根据行业特点及监测情况，选择记录“治理效率”。

## 7日
表7 C1挂镀五金半自动线废气污染防治设施基本信息与运行管理信息表
防治设施名称 | 编码 | 防治设施型号 | 主要防治设施规格参数 |  |  | 运行状态 |  |  | 污染物排放情况 |  |  |  | 排气筒高度(m) | 排口温度(C) | 压力(KPa) | 排放时间(h) | 耗电量(kWh) | 副产物 |  | 药剂情况
|  |  | 参数名称 | 设计值 | 单位 | 开始时间 | 结束时间 | 是否正常 | 烟气量(m3/h) | 污染因子 | 治理效率(%) | 数据来源 | [5 empty] | 名称 | 产生量 | 名称 | 添加时间 | 添加量(t)
一般酸雾废气净化设施 | FQ-24910 | / | 风量 | 8000 | m3/h | 8:00 | 20:00 | 是 | 8000 | 硫酸雾、氯化氢 | / | / | 20 | 27 | 101.375 | 12 | 75 | / | / | 氢氧化钠
含氰废气净化设施 | FQ-24913 | / | 风量 | 5000 | m3/h | 8:00 | 20:00 | 是 | 5000 | 氰化物 | / | / | 25 | 27 | 101.375 | 12 | 60 | / | / | 次氯酸钠
有机废气净化设施 | FQ-24917 | / | 风量 | 5000 | m3/h | 8:00 | 20:00 | 是 | 5000 | 臭气浓度 | / | / | 20 | 27 | 101.375 | 12 | 60 | / | / | / | / | /
[17 empty] | 记录时间： | 2020-04-07 | 记录人： | 徐锋强 | 审核人： | 麻亚平
注：根据行业特点及监测情况，选择记录“治理效率”。

## 8日
表7 C1挂镀五金半自动线废气污染防治设施基本信息与运行管理信息表
防治设施名称 | 编码 | 防治设施型号 | 主要防治设施规格参数 |  |  | 运行状态 |  |  | 污染物排放情况 |  |  |  | 排气筒高度(m) | 排口温度(C) | 压力(KPa) | 排放时间(h) | 耗电量(kWh) | 副产物 |  | 药剂情况
|  |  | 参数名称 | 设计值 | 单位 | 开始时间 | 结束时间 | 是否正常 | 烟气量(m3/h) | 污染因子 | 治理效率(%) | 数据来源 | [5 empty] | 名称 | 产生量 | 名称 | 添加时间 | 添加量(t)
一般酸雾废气净化设施 | FQ-24910 | / | 风量 | 8000 | m3/h | 8:00 | 20:00 | 是 | 8000 | 硫酸雾、氯化氢 | / | / | 20 | 27 | 101.375 | 12 | 75 | / | / | 氢氧化钠
含氰废气净化设施 | FQ-24913 | / | 风量 | 5000 | m3/h | 8:00 | 20:00 | 是 | 5000 | 氰化物 | / | / | 25 | 27 | 101.375 | 12 | 60 | / | / | 次氯酸钠
有机废气净化设施 | FQ-24917 | / | 风量 | 5000 | m3/h | 8:00 | 20:00 | 是 | 5000 | 臭气浓度 | / | / | 20 | 27 | 101.375 | 12 | 60 | / | / | / | / | /
[17 empty] | 记录时间： | 2020-04-08 | 记录人： | 徐锋强 | 审核人： | 麻亚平
注：根据行业特点及监测情况，选择记录“治理效率”。

## 9日
表7 C1挂镀五金半自动线废气污染防治设施基本信息与运行管理信息表
防治设施名称 | 编码 | 防治设施型号 | 主要防治设施规格参数 |  |  | 运行状态 |  |  | 污染物排放情况 |  |  |  | 排气筒高度(m) | 排口温度(C) | 压力(KPa) | 排放时间(h) | 耗电量(kWh) | 副产物 |  | 药剂情况
|  |  | 参数名称 | 设计值 | 单位 | 开始时间 | 结束时间 | 是否正常 | 烟气量(m3/h) | 污染因子 | 治理效率(%) | 数据来源 | [5 empty] | 名称 | 产生量 | 名称 | 添加时间 | 添加量(t)
一般酸雾废气净化设施 | FQ-24910 | / | 风量 | 8000 | m3/h | 8:00 | 20:00 | 是 | 8000 | 硫酸雾、氯化氢 | / | / | 20 | 27 | 101.375 | 12 | 75 | / | / | 氢氧化钠 | 8:00 | 0.001
含氰废气净化设施 | FQ-24913 | / | 风量 | 5000 | m3/h | 8:00 | 20:00 | 是 | 5000 | 氰化物 | / | / | 25 | 27 | 101.375 | 12 | 60 | / | / | 次氯酸钠 | 8:00 | 0.0001
有机废气净化设施 | FQ-24917 | / | 风量 | 5000 | m3/h | 8:00 | 20:00 | 是 | 5000 | 臭气浓度 | / | / | 20 | 27 | 101.375 | 12 | 60 | / | / | / | / | /
[17 empty] | 记录时间： | 2020-04-09 | 记录人： | 徐锋强 | 审核人： | 麻亚平
注：根据行业特点及监测情况，选择记录“治理效率”。

## 10日
表7 C1挂镀五金半自动线废气污染防治设施基本信息与运行管理信息表
防治设施名称 | 编码 | 防治设施型号 | 主要防治设施规格参数 |  |  | 运行状态 |  |  | 污染物排放情况 |  |  |  | 排气筒高度(m) | 排口温度(C) | 压力(KPa) | 排放时间(h) | 耗电量(kWh) | 副产物 |  | 药剂情况
|  |  | 参数名称 | 设计值 | 单位 | 开始时间 | 结束时间 | 是否正常 | 烟气量(m3/h) | 污染因子 | 治理效率(%) | 数据来源 | [5 empty] | 名称 | 产生量 | 名称 | 添加时间 | 添加量(t)
一般酸雾废气净化设施 | FQ-24910 | / | 风量 | 8000 | m3/h | 8:00 | 20:00 | 是 | 8000 | 硫酸雾、氯化氢 | / | / | 20 | 27 | 101.375 | 12 | 75 | / | / | 氢氧化钠 | 8:00 | 0.003
含氰废气净化设施 | FQ-24913 | / | 风量 | 5000 | m3/h | 8:00 | 20:00 | 是 | 5000 | 氰化物 | / | / | 25 | 27 | 101.375 | 12 | 60 | / | / | 次氯酸钠 | 8:00 | 0.0001
有机废气净化设施 | FQ-24917 | / | 风量 | 5000 | m3/h | 8:00 | 20:00 | 是 | 5000 | 臭气浓度 | / | / | 20 | 27 | 101.375 | 12 | 60 | / | / | / | / | /
[17 empty] | 记录时间： | 2020-04-10 | 记录人： | 徐锋强 | 审核人： | 麻亚平
注：根据行业特点及监测情况，选择记录“治理效率”。

## 11日
表7 C1挂镀五金半自动线废气污染防治设施基本信息与运行管理信息表
防治设施名称 | 编码 | 防治设施型号 | 主要防治设施规格参数 |  |  | 运行状态 |  |  | 污染物排放情况 |  |  |  | 排气筒高度(m) | 排口温度(C) | 压力(KPa) | 排放时间(h) | 耗电量(kWh) | 副产物 |  | 药剂情况
|  |  | 参数名称 | 设计值 | 单位 | 开始时间 | 结束时间 | 是否正常 | 烟气量(m3/h) | 污染因子 | 治理效率(%) | 数据来源 | [5 empty] | 名称 | 产生量 | 名称 | 添加时间 | 添加量(t)
一般酸雾废气净化设施 | FQ-24910 | / | 风量 | 8000 | m3/h
含氰废气净化设施 | FQ-24913 | / | 风量 | 5000 | m3/h
有机废气净化设施 | FQ-24917 | / | 风量 | 5000 | m3/h
[17 empty] | 记录时间： |  | 记录人： | 徐锋强 | 审核人： | 麻亚平
注：根据行业特点及监测情况，选择记录“治理效率”。

## 12日
表7 C1挂镀五金半自动线废气污染防治设施基本信息与运行管理信息表
防治设施名称 | 编码 | 防治设施型号 | 主要防治设施规格参数 |  |  | 运行状态 |  |  | 污染物排放情况 |  |  |  | 排气筒高度(m) | 排口温度(C) | 压力(KPa) | 排放时间(h) | 耗电量(kWh) | 副产物 |  | 药剂情况
|  |  | 参数名称 | 设计值 | 单位 | 开始时间 | 结束时间 | 是否正常 | 烟气量(m3/h) | 污染因子 | 治理效率(%) | 数据来源 | [5 empty] | 名称 | 产生量 | 名称 | 添加时间 | 添加量(t)
一般酸雾废气净化设施 | FQ-24910 | / | 风量 | 8000 | m3/h
含氰废气净化设施 | FQ-24913 | / | 风量 | 5000 | m3/h
有机废气净化设施 | FQ-24917 | / | 风量 | 5000 | m3/h
[17 empty] | 记录时间： |  | 记录人： | 徐锋强 | 审核人： | 麻亚平
注：根据行业特点及监测情况，选择记录“治理效率”。

## 13日
表7 C1挂镀五金半自动线废气污染防治设施基本信息与运行管理信息表
防治设施名称 | 编码 | 防治设施型号 | 主要防治设施规格参数 |  |  | 运行状态 |  |  | 污染物排放情况 |  |  |  | 排气筒高度(m) | 排口温度(C) | 压力(KPa) | 排放时间(h) | 耗电量(kWh) | 副产物 |  | 药剂情况
|  |  | 参数名称 | 设计值 | 单位 | 开始时间 | 结束时间 | 是否正常 | 烟气量(m3/h) | 污染因子 | 治理效率(%) | 数据来源 | [5 empty] | 名称 | 产生量 | 名称 | 添加时间 | 添加量(t)
一般酸雾废气净化设施 | FQ-24910 | / | 风量 | 8000 | m3/h | 8:00 | 20:00 | 是 | 8000 | 硫酸雾、氯化氢 | / | / | 20 | 27 | 101.375 | 12 | 75 | / | / | 氢氧化钠 | 8:00 | 0.003
含氰废气净化设施 | FQ-24913 | / | 风量 | 5000 | m3/h | 8:00 | 20:00 | 是 | 5000 | 氰化物 | / | / | 25 | 27 | 101.375 | 12 | 60 | / | / | 次氯酸钠 | 8:00 | 0.0001
有机废气净化设施 | FQ-24917 | / | 风量 | 5000 | m3/h | 8:00 | 20:00 | 是 | 5000 | 臭气浓度 | / | / | 20 | 27 | 101.375 | 12 | 60 | / | / | / | / | /
[17 empty] | 记录时间： | 2020-04-13 | 记录人： | 徐锋强 | 审核人： | 麻亚平
注：根据行业特点及监测情况，选择记录“治理效率”。

## 14日
表7 C1挂镀五金半自动线废气污染防治设施基本信息与运行管理信息表
防治设施名称 | 编码 | 防治设施型号 | 主要防治设施规格参数 |  |  | 运行状态 |  |  | 污染物排放情况 |  |  |  | 排气筒高度(m) | 排口温度(C) | 压力(KPa) | 排放时间(h) | 耗电量(kWh) | 副产物 |  | 药剂情况
|  |  | 参数名称 | 设计值 | 单位 | 开始时间 | 结束时间 | 是否正常 | 烟气量(m3/h) | 污染因子 | 治理效率(%) | 数据来源 | [5 empty] | 名称 | 产生量 | 名称 | 添加时间 | 添加量(t)
一般酸雾废气净化设施 | FQ-24910 | / | 风量 | 8000 | m3/h | 8:00 | 20:00 | 是 | 8000 | 硫酸雾、氯化氢 | / | / | 20 | 27 | 101.375 | 12 | 75 | / | / | 氢氧化钠 | 8:00 | 0.003
含氰废气净化设施 | FQ-24913 | / | 风量 | 5000 | m3/h | 8:00 | 20:00 | 是 | 5000 | 氰化物 | / | / | 25 | 27 | 101.375 | 12 | 60 | / | / | 次氯酸钠 | 8:00 | 0.0001
有机废气净化设施 | FQ-24917 | / | 风量 | 5000 | m3/h | 8:00 | 20:00 | 是 | 5000 | 臭气浓度 | / | / | 20 | 27 | 101.375 | 12 | 60 | / | / | / | / | /
[17 empty] | 记录时间： | 2020-04-14 | 记录人： | 徐锋强 | 审核人： | 麻亚平
注：根据行业特点及监测情况，选择记录“治理效率”。

## 15日
表7 C1挂镀五金半自动线废气污染防治设施基本信息与运行管理信息表
防治设施名称 | 编码 | 防治设施型号 | 主要防治设施规格参数 |  |  | 运行状态 |  |  | 污染物排放情况 |  |  |  | 排气筒高度(m) | 排口温度(C) | 压力(KPa) | 排放时间(h) | 耗电量(kWh) | 副产物 |  | 药剂情况
|  |  | 参数名称 | 设计值 | 单位 | 开始时间 | 结束时间 | 是否正常 | 烟气量(m3/h) | 污染因子 | 治理效率(%) | 数据来源 | [5 empty] | 名称 | 产生量 | 名称 | 添加时间 | 添加量(t)
一般酸雾废气净化设施 | FQ-24910 | / | 风量 | 8000 | m3/h | 8:00 | 20:00 | 是 | 8000 | 硫酸雾、氯化氢 | / | / | 20 | 27 | 101.375 | 12 | 75 | / | / | 氢氧化钠
含氰废气净化设施 | FQ-24913 | / | 风量 | 5000 | m3/h | 8:00 | 20:00 | 是 | 5000 | 氰化物 | / | / | 25 | 27 | 101.375 | 12 | 60 | / | / | 次氯酸钠
有机废气净化设施 | FQ-24917 | / | 风量 | 5000 | m3/h | 8:00 | 20:00 | 是 | 5000 | 臭气浓度 | / | / | 20 | 27 | 101.375 | 12 | 60 | / | / | / | / | /
[17 empty] | 记录时间： | 2020-04-15 | 记录人： | 徐锋强 | 审核人： | 麻亚平
注：根据行业特点及监测情况，选择记录“治理效率”。

## 16日
表7 C1挂镀五金半自动线废气污染防治设施基本信息与运行管理信息表
防治设施名称 | 编码 | 防治设施型号 | 主要防治设施规格参数 |  |  | 运行状态 |  |  | 污染物排放情况 |  |  |  | 排气筒高度(m) | 排口温度(C) | 压力(KPa) | 排放时间(h) | 耗电量(kWh) | 副产物 |  | 药剂情况
|  |  | 参数名称 | 设计值 | 单位 | 开始时间 | 结束时间 | 是否正常 | 烟气量(m3/h) | 污染因子 | 治理效率(%) | 数据来源 | [5 empty] | 名称 | 产生量 | 名称 | 添加时间 | 添加量(t)
一般酸雾废气净化设施 | FQ-24910 | / | 风量 | 8000 | m3/h | 8:00 | 20:00 | 是 | 8000 | 硫酸雾、氯化氢 | / | / | 20 | 27 | 101.375 | 12 | 75 | / | / | 氢氧化钠
含氰废气净化设施 | FQ-24913 | / | 风量 | 5000 | m3/h | 8:00 | 20:00 | 是 | 5000 | 氰化物 | / | / | 25 | 27 | 101.375 | 12 | 60 | / | / | 次氯酸钠
有机废气净化设施 | FQ-24917 | / | 风量 | 5000 | m3/h | 8:00 | 20:00 | 是 | 5000 | 臭气浓度 | / | / | 20 | 27 | 101.375 | 12 | 60 | / | / | / | / | /
[17 empty] | 记录时间： | 2020-04-16 | 记录人： | 徐锋强 | 审核人： | 麻亚平
注：根据行业特点及监测情况，选择记录“治理效率”。

## 17日
表7 C1挂镀五金半自动线废气污染防治设施基本信息与运行管理信息表
防治设施名称 | 编码 | 防治设施型号 | 主要防治设施规格参数 |  |  | 运行状态 |  |  | 污染物排放情况 |  |  |  | 排气筒高度(m) | 排口温度(C) | 压力(KPa) | 排放时间(h) | 耗电量(kWh) | 副产物 |  | 药剂情况
|  |  | 参数名称 | 设计值 | 单位 | 开始时间 | 结束时间 | 是否正常 | 烟气量(m3/h) | 污染因子 | 治理效率(%) | 数据来源 | [5 empty] | 名称 | 产生量 | 名称 | 添加时间 | 添加量(t)
一般酸雾废气净化设施 | FQ-24910 | / | 风量 | 8000 | m3/h | 8:00 | 20:00 | 是 | 8000 | 硫酸雾、氯化氢 | / | / | 20 | 27 | 101.375 | 12 | 75 | / | / | 氢氧化钠
含氰废气净化设施 | FQ-24913 | / | 风量 | 5000 | m3/h | 8:00 | 20:00 | 是 | 5000 | 氰化物 | / | / | 25 | 27 | 101.375 | 12 | 60 | / | / | 次氯酸钠
有机废气净化设施 | FQ-24917 | / | 风量 | 5000 | m3/h | 8:00 | 20:00 | 是 | 5000 | 臭气浓度 | / | / | 20 | 27 | 101.375 | 12 | 60 | / | / | / | / | /
[17 empty] | 记录时间： | 2020-04-17 | 记录人： | 徐锋强 | 审核人： | 麻亚平
注：根据行业特点及监测情况，选择记录“治理效率”。

## 18日
表7 C1挂镀五金半自动线废气污染防治设施基本信息与运行管理信息表
防治设施名称 | 编码 | 防治设施型号 | 主要防治设施规格参数 |  |  | 运行状态 |  |  | 污染物排放情况 |  |  |  | 排气筒高度(m) | 排口温度(C) | 压力(KPa) | 排放时间(h) | 耗电量(kWh) | 副产物 |  | 药剂情况
|  |  | 参数名称 | 设计值 | 单位 | 开始时间 | 结束时间 | 是否正常 | 烟气量(m3/h) | 污染因子 | 治理效率(%) | 数据来源 | [5 empty] | 名称 | 产生量 | 名称 | 添加时间 | 添加量(t)
一般酸雾废气净化设施 | FQ-24910 | / | 风量 | 8000 | m3/h | 8:00 | 20:00 | 是 | 8000 | 硫酸雾、氯化氢 | / | / | 20 | 27 | 101.375 | 12 | 75 | / | / | 氢氧化钠 | 8:00 | 0.003
含氰废气净化设施 | FQ-24913 | / | 风量 | 5000 | m3/h | 8:00 | 20:00 | 是 | 5000 | 氰化物 | / | / | 25 | 27 | 101.375 | 12 | 60 | / | / | 次氯酸钠 | 8:00 | 0.0001
有机废气净化设施 | FQ-24917 | / | 风量 | 5000 | m3/h | 8:00 | 20:00 | 是 | 5000 | 臭气浓度 | / | / | 20 | 27 | 101.375 | 12 | 60 | / | / | / | / | /
[17 empty] | 记录时间： | 2020-04-18 | 记录人： | 徐锋强 | 审核人： | 麻亚平
注：根据行业特点及监测情况，选择记录“治理效率”。

## 19日
表7 C1挂镀五金半自动线废气污染防治设施基本信息与运行管理信息表
防治设施名称 | 编码 | 防治设施型号 | 主要防治设施规格参数 |  |  | 运行状态 |  |  | 污染物排放情况 |  |  |  | 排气筒高度(m) | 排口温度(C) | 压力(KPa) | 排放时间(h) | 耗电量(kWh) | 副产物 |  | 药剂情况
|  |  | 参数名称 | 设计值 | 单位 | 开始时间 | 结束时间 | 是否正常 | 烟气量(m3/h) | 污染因子 | 治理效率(%) | 数据来源 | [5 empty] | 名称 | 产生量 | 名称 | 添加时间 | 添加量(t)
一般酸雾废气净化设施 | FQ-24910 | / | 风量 | 8000 | m3/h | 8:00 | 20:00 | 是 | 8000 | 硫酸雾、氯化氢 | / | / | 20 | 27 | 101.375 | 12 | 75 | / | / | 氢氧化钠
含氰废气净化设施 | FQ-24913 | / | 风量 | 5000 | m3/h | 8:00 | 20:00 | 是 | 5000 | 氰化物 | / | / | 25 | 27 | 101.375 | 12 | 60 | / | / | 次氯酸钠
有机废气净化设施 | FQ-24917 | / | 风量 | 5000 | m3/h | 8:00 | 20:00 | 是 | 5000 | 臭气浓度 | / | / | 20 | 27 | 101.375 | 12 | 60 | / | / | / | / | /
[17 empty] | 记录时间： | 2020-04-19 | 记录人： | 徐锋强 | 审核人： | 麻亚平
注：根据行业特点及监测情况，选择记录“治理效率”。

## 20日
表7 C1挂镀五金半自动线废气污染防治设施基本信息与运行管理信息表
防治设施名称 | 编码 | 防治设施型号 | 主要防治设施规格参数 |  |  | 运行状态 |  |  | 污染物排放情况 |  |  |  | 排气筒高度(m) | 排口温度(C) | 压力(KPa) | 排放时间(h) | 耗电量(kWh) | 副产物 |  | 药剂情况
|  |  | 参数名称 | 设计值 | 单位 | 开始时间 | 结束时间 | 是否正常 | 烟气量(m3/h) | 污染因子 | 治理效率(%) | 数据来源 | [5 empty] | 名称 | 产生量 | 名称 | 添加时间 | 添加量(t)
一般酸雾废气净化设施 | FQ-24910 | / | 风量 | 8000 | m3/h | 8:00 | 20:00 | 是 | 8000 | 硫酸雾、氯化氢 | / | / | 20 | 27 | 101.375 | 12 | 75 | / | / | 氢氧化钠 | 8:00 | 0.003
含氰废气净化设施 | FQ-24913 | / | 风量 | 5000 | m3/h | 8:00 | 20:00 | 是 | 5000 | 氰化物 | / | / | 25 | 27 | 101.375 | 12 | 60 | / | / | 次氯酸钠 | 8:00 | 0.0001
有机废气净化设施 | FQ-24917 | / | 风量 | 5000 | m3/h | 8:00 | 20:00 | 是 | 5000 | 臭气浓度 | / | / | 20 | 27 | 101.375 | 12 | 60 | / | / | / | / | /
[17 empty] | 记录时间： | 2020-04-20 | 记录人： | 徐锋强 | 审核人： | 麻亚平
注：根据行业特点及监测情况，选择记录“治理效率”。

## 21日
表7 C1挂镀五金半自动线废气污染防治设施基本信息与运行管理信息表
防治设施名称 | 编码 | 防治设施型号 | 主要防治设施规格参数 |  |  | 运行状态 |  |  | 污染物排放情况 |  |  |  | 排气筒高度(m) | 排口温度(C) | 压力(KPa) | 排放时间(h) | 耗电量(kWh) | 副产物 |  | 药剂情况
|  |  | 参数名称 | 设计值 | 单位 | 开始时间 | 结束时间 | 是否正常 | 烟气量(m3/h) | 污染因子 | 治理效率(%) | 数据来源 | [5 empty] | 名称 | 产生量 | 名称 | 添加时间 | 添加量(t)
一般酸雾废气净化设施 | FQ-24910 | / | 风量 | 8000 | m3/h | 8:00 | 20:00 | 是 | 8000 | 硫酸雾、氯化氢 | / | / | 20 | 27 | 101.375 | 12 | 75 | / | / | 氢氧化钠 | 8:00 | 0.003
含氰废气净化设施 | FQ-24913 | / | 风量 | 5000 | m3/h | 8:00 | 20:00 | 是 | 5000 | 氰化物 | / | / | 25 | 27 | 101.375 | 12 | 60 | / | / | 次氯酸钠 | 8:00 | 0.0001
有机废气净化设施 | FQ-24917 | / | 风量 | 5000 | m3/h | 8:00 | 20:00 | 是 | 5000 | 臭气浓度 | / | / | 20 | 27 | 101.375 | 12 | 60 | / | / | / | / | /
[17 empty] | 记录时间： | 2020-04-21 | 记录人： | 徐锋强 | 审核人： | 麻亚平
注：根据行业特点及监测情况，选择记录“治理效率”。

## 22日
表7 C1挂镀五金半自动线废气污染防治设施基本信息与运行管理信息表
防治设施名称 | 编码 | 防治设施型号 | 主要防治设施规格参数 |  |  | 运行状态 |  |  | 污染物排放情况 |  |  |  | 排气筒高度(m) | 排口温度(C) | 压力(KPa) | 排放时间(h) | 耗电量(kWh) | 副产物 |  | 药剂情况
|  |  | 参数名称 | 设计值 | 单位 | 开始时间 | 结束时间 | 是否正常 | 烟气量(m3/h) | 污染因子 | 治理效率(%) | 数据来源 | [5 empty] | 名称 | 产生量 | 名称 | 添加时间 | 添加量(t)
一般酸雾废气净化设施 | FQ-24910 | / | 风量 | 8000 | m3/h | 8:00 | 20:00 | 是 | 8000 | 硫酸雾、氯化氢 | / | / | 20 | 27 | 101.375 | 12 | 75 | / | / | 氢氧化钠
含氰废气净化设施 | FQ-24913 | / | 风量 | 5000 | m3/h | 8:00 | 20:00 | 是 | 5000 | 氰化物 | / | / | 25 | 27 | 101.375 | 12 | 60 | / | / | 次氯酸钠
有机废气净化设施 | FQ-24917 | / | 风量 | 5000 | m3/h | 8:00 | 20:00 | 是 | 5000 | 臭气浓度 | / | / | 20 | 27 | 101.375 | 12 | 60 | / | / | / | / | /
[17 empty] | 记录时间： | 2020-04-22 | 记录人： | 徐锋强 | 审核人： | 麻亚平
注：根据行业特点及监测情况，选择记录“治理效率”。

## 23日
表7 C1挂镀五金半自动线废气污染防治设施基本信息与运行管理信息表
防治设施名称 | 编码 | 防治设施型号 | 主要防治设施规格参数 |  |  | 运行状态 |  |  | 污染物排放情况 |  |  |  | 排气筒高度(m) | 排口温度(C) | 压力(KPa) | 排放时间(h) | 耗电量(kWh) | 副产物 |  | 药剂情况
|  |  | 参数名称 | 设计值 | 单位 | 开始时间 | 结束时间 | 是否正常 | 烟气量(m3/h) | 污染因子 | 治理效率(%) | 数据来源 | [5 empty] | 名称 | 产生量 | 名称 | 添加时间 | 添加量(t)
一般酸雾废气净化设施 | FQ-24910 | / | 风量 | 8000 | m3/h | 8:00 | 20:00 | 是 | 8000 | 硫酸雾、氯化氢 | / | / | 20 | 27 | 101.375 | 12 | 75 | / | / | 氢氧化钠 | 8:00 | 0.003
含氰废气净化设施 | FQ-24913 | / | 风量 | 5000 | m3/h | 8:00 | 20:00 | 是 | 5000 | 氰化物 | / | / | 25 | 27 | 101.375 | 12 | 60 | / | / | 次氯酸钠 | 8:00 | 0.0001
有机废气净化设施 | FQ-24917 | / | 风量 | 5000 | m3/h | 8:00 | 20:00 | 是 | 5000 | 臭气浓度 | / | / | 20 | 27 | 101.375 | 12 | 60 | / | / | / | / | /
[17 empty] | 记录时间： | 2020-04-23 | 记录人： | 徐锋强 | 审核人： | 麻亚平
注：根据行业特点及监测情况，选择记录“治理效率”。

## 24日
表7 C1挂镀五金半自动线废气污染防治设施基本信息与运行管理信息表
防治设施名称 | 编码 | 防治设施型号 | 主要防治设施规格参数 |  |  | 运行状态 |  |  | 污染物排放情况 |  |  |  | 排气筒高度(m) | 排口温度(C) | 压力(KPa) | 排放时间(h) | 耗电量(kWh) | 副产物 |  | 药剂情况
|  |  | 参数名称 | 设计值 | 单位 | 开始时间 | 结束时间 | 是否正常 | 烟气量(m3/h) | 污染因子 | 治理效率(%) | 数据来源 | [5 empty] | 名称 | 产生量 | 名称 | 添加时间 | 添加量(t)
一般酸雾废气净化设施 | FQ-24910 | / | 风量 | 8000 | m3/h | 8:00 | 20:00 | 是 | 8000 | 硫酸雾、氯化氢 | / | / | 20 | 27 | 101.375 | 12 | 75 | / | / | 氢氧化钠
含氰废气净化设施 | FQ-24913 | / | 风量 | 5000 | m3/h | 8:00 | 20:00 | 是 | 5000 | 氰化物 | / | / | 25 | 27 | 101.375 | 12 | 60 | / | / | 次氯酸钠
有机废气净化设施 | FQ-24917 | / | 风量 | 5000 | m3/h | 8:00 | 20:00 | 是 | 5000 | 臭气浓度 | / | / | 20 | 27 | 101.375 | 12 | 60 | / | / | / | / | /
[17 empty] | 记录时间： | 2020-04-24 | 记录人： | 徐锋强 | 审核人： | 麻亚平
注：根据行业特点及监测情况，选择记录“治理效率”。

## 25日
表7 C1挂镀五金半自动线废气污染防治设施基本信息与运行管理信息表
防治设施名称 | 编码 | 防治设施型号 | 主要防治设施规格参数 |  |  | 运行状态 |  |  | 污染物排放情况 |  |  |  | 排气筒高度(m) | 排口温度(C) | 压力(KPa) | 排放时间(h) | 耗电量(kWh) | 副产物 |  | 药剂情况
|  |  | 参数名称 | 设计值 | 单位 | 开始时间 | 结束时间 | 是否正常 | 烟气量(m3/h) | 污染因子 | 治理效率(%) | 数据来源 | [5 empty] | 名称 | 产生量 | 名称 | 添加时间 | 添加量(t)
一般酸雾废气净化设施 | FQ-24910 | / | 风量 | 8000 | m3/h | 8:00 | 20:00 | 是 | 8000 | 硫酸雾、氯化氢 | / | / | 20 | 27 | 101.375 | 12 | 75 | / | / | 氢氧化钠 | 8:00 | 0.001
含氰废气净化设施 | FQ-24913 | / | 风量 | 5000 | m3/h | 8:00 | 20:00 | 是 | 5000 | 氰化物 | / | / | 25 | 27 | 101.375 | 12 | 60 | / | / | 次氯酸钠 | 8:00 | 0.0001
有机废气净化设施 | FQ-24917 | / | 风量 | 5000 | m3/h | 8:00 | 20:00 | 是 | 5000 | 臭气浓度 | / | / | 20 | 27 | 101.375 | 12 | 60 | / | / | / | / | /
[17 empty] | 记录时间： | 2020-04-25 | 记录人： | 徐锋强 | 审核人： | 麻亚平
注：根据行业特点及监测情况，选择记录“治理效率”。

## 26日
表7 C1挂镀五金半自动线废气污染防治设施基本信息与运行管理信息表
防治设施名称 | 编码 | 防治设施型号 | 主要防治设施规格参数 |  |  | 运行状态 |  |  | 污染物排放情况 |  |  |  | 排气筒高度(m) | 排口温度(C) | 压力(KPa) | 排放时间(h) | 耗电量(kWh) | 副产物 |  | 药剂情况
|  |  | 参数名称 | 设计值 | 单位 | 开始时间 | 结束时间 | 是否正常 | 烟气量(m3/h) | 污染因子 | 治理效率(%) | 数据来源 | [5 empty] | 名称 | 产生量 | 名称 | 添加时间 | 添加量(t)
一般酸雾废气净化设施 | FQ-24910 | / | 风量 | 8000 | m3/h | 8:00 | 20:00 | 是 | 8000 | 硫酸雾、氯化氢 | / | / | 20 | 27 | 101.375 | 12 | 75 | / | / | 氢氧化钠
含氰废气净化设施 | FQ-24913 | / | 风量 | 5000 | m3/h | 8:00 | 20:00 | 是 | 5000 | 氰化物 | / | / | 25 | 27 | 101.375 | 12 | 60 | / | / | 次氯酸钠
有机废气净化设施 | FQ-24917 | / | 风量 | 5000 | m3/h | 8:00 | 20:00 | 是 | 5000 | 臭气浓度 | / | / | 20 | 27 | 101.375 | 12 | 60 | / | / | / | / | /
[17 empty] | 记录时间： | 2020-04-26 | 记录人： | 徐锋强 | 审核人： | 麻亚平
注：根据行业特点及监测情况，选择记录“治理效率”。

## 27日
表7 C1挂镀五金半自动线废气污染防治设施基本信息与运行管理信息表
防治设施名称 | 编码 | 防治设施型号 | 主要防治设施规格参数 |  |  | 运行状态 |  |  | 污染物排放情况 |  |  |  | 排气筒高度(m) | 排口温度(C) | 压力(KPa) | 排放时间(h) | 耗电量(kWh) | 副产物 |  | 药剂情况
|  |  | 参数名称 | 设计值 | 单位 | 开始时间 | 结束时间 | 是否正常 | 烟气量(m3/h) | 污染因子 | 治理效率(%) | 数据来源 | [5 empty] | 名称 | 产生量 | 名称 | 添加时间 | 添加量(t)
一般酸雾废气净化设施 | FQ-24910 | / | 风量 | 8000 | m3/h | 8:00 | 20:00 | 是 | 8000 | 硫酸雾、氯化氢 | / | / | 20 | 27 | 101.375 | 12 | 75 | / | / | 氢氧化钠
含氰废气净化设施 | FQ-24913 | / | 风量 | 5000 | m3/h | 8:00 | 20:00 | 是 | 5000 | 氰化物 | / | / | 25 | 27 | 101.375 | 12 | 60 | / | / | 次氯酸钠
有机废气净化设施 | FQ-24917 | / | 风量 | 5000 | m3/h | 8:00 | 20:00 | 是 | 5000 | 臭气浓度 | / | / | 20 | 27 | 101.375 | 12 | 60 | / | / | / | / | /
[17 empty] | 记录时间： | 2020-04-27 | 记录人： | 徐锋强 | 审核人： | 麻亚平
注：根据行业特点及监测情况，选择记录“治理效率”。

## 28日
表7 C1挂镀五金半自动线废气污染防治设施基本信息与运行管理信息表
防治设施名称 | 编码 | 防治设施型号 | 主要防治设施规格参数 |  |  | 运行状态 |  |  | 污染物排放情况 |  |  |  | 排气筒高度(m) | 排口温度(C) | 压力(KPa) | 排放时间(h) | 耗电量(kWh) | 副产物 |  | 药剂情况
|  |  | 参数名称 | 设计值 | 单位 | 开始时间 | 结束时间 | 是否正常 | 烟气量(m3/h) | 污染因子 | 治理效率(%) | 数据来源 | [5 empty] | 名称 | 产生量 | 名称 | 添加时间 | 添加量(t)
一般酸雾废气净化设施 | FQ-24910 | / | 风量 | 8000 | m3/h | 8:00 | 20:00 | 是 | 8000 | 硫酸雾、氯化氢 | / | / | 20 | 27 | 101.375 | 12 | 75 | / | / | 氢氧化钠 | 8:00 | 0.003
含氰废气净化设施 | FQ-24913 | / | 风量 | 5000 | m3/h | 8:00 | 20:00 | 是 | 5000 | 氰化物 | / | / | 25 | 27 | 101.375 | 12 | 60 | / | / | 次氯酸钠 | 8:00 | 0.0001
有机废气净化设施 | FQ-24917 | / | 风量 | 5000 | m3/h | 8:00 | 20:00 | 是 | 5000 | 臭气浓度 | / | / | 20 | 27 | 101.375 | 12 | 60 | / | / | / | / | /
[17 empty] | 记录时间： | 2020-04-28 | 记录人： | 徐锋强 | 审核人： | 麻亚平
注：根据行业特点及监测情况，选择记录“治理效率”。

## 29日
表7 C1挂镀五金半自动线废气污染防治设施基本信息与运行管理信息表
防治设施名称 | 编码 | 防治设施型号 | 主要防治设施规格参数 |  |  | 运行状态 |  |  | 污染物排放情况 |  |  |  | 排气筒高度(m) | 排口温度(C) | 压力(KPa) | 排放时间(h) | 耗电量(kWh) | 副产物 |  | 药剂情况
|  |  | 参数名称 | 设计值 | 单位 | 开始时间 | 结束时间 | 是否正常 | 烟气量(m3/h) | 污染因子 | 治理效率(%) | 数据来源 | [5 empty] | 名称 | 产生量 | 名称 | 添加时间 | 添加量(t)
一般酸雾废气净化设施 | FQ-24910 | / | 风量 | 8000 | m3/h | 8:00 | 20:00 | 是 | 8000 | 硫酸雾、氯化氢 | / | / | 20 | 27 | 101.375 | 12 | 75 | / | / | 氢氧化钠
含氰废气净化设施 | FQ-24913 | / | 风量 | 5000 | m3/h | 8:00 | 20:00 | 是 | 5000 | 氰化物 | / | / | 25 | 27 | 101.375 | 12 | 60 | / | / | 次氯酸钠
有机废气净化设施 | FQ-24917 | / | 风量 | 5000 | m3/h | 8:00 | 20:00 | 是 | 5000 | 臭气浓度 | / | / | 20 | 27 | 101.375 | 12 | 60 | / | / | / | / | /
[17 empty] | 记录时间： | 2020-04-29 | 记录人： | 徐锋强 | 审核人： | 麻亚平
注：根据行业特点及监测情况，选择记录“治理效率”。

## 30日
表7 C1挂镀五金半自动线废气污染防治设施基本信息与运行管理信息表
防治设施名称 | 编码 | 防治设施型号 | 主要防治设施规格参数 |  |  | 运行状态 |  |  | 污染物排放情况 |  |  |  | 排气筒高度(m) | 排口温度(C) | 压力(KPa) | 排放时间(h) | 耗电量(kWh) | 副产物 |  | 药剂情况
|  |  | 参数名称 | 设计值 | 单位 | 开始时间 | 结束时间 | 是否正常 | 烟气量(m3/h) | 污染因子 | 治理效率(%) | 数据来源 | [5 empty] | 名称 | 产生量 | 名称 | 添加时间 | 添加量(t)
一般酸雾废气净化设施 | FQ-24910 | / | 风量 | 8000 | m3/h | 8:00 | 20:00 | 是 | 8000 | 硫酸雾、氯化氢 | / | / | 20 | 27 | 101.375 | 12 | 75 | / | / | 氢氧化钠
含氰废气净化设施 | FQ-24913 | / | 风量 | 5000 | m3/h | 8:00 | 20:00 | 是 | 5000 | 氰化物 | / | / | 25 | 27 | 101.375 | 12 | 60 | / | / | 次氯酸钠
有机废气净化设施 | FQ-24917 | / | 风量 | 5000 | m3/h | 8:00 | 20:00 | 是 | 5000 | 臭气浓度 | / | / | 20 | 27 | 101.375 | 12 | 60 | / | / | / | / | /
[17 empty] | 记录时间： | 2020-04-30 | 记录人： | 徐锋强 | 审核人： | 麻亚平
注：根据行业特点及监测情况，选择记录“治理效率”。

## 31日
表7 C1挂镀五金半自动线废气污染防治设施基本信息与运行管理信息表
防治设施名称 | 编码 | 防治设施型号 | 主要防治设施规格参数 |  |  | 运行状态 |  |  | 污染物排放情况 |  |  |  | 排气筒高度(m) | 排口温度(C) | 压力(KPa) | 排放时间(h) | 耗电量(kWh) | 副产物 |  | 药剂情况
|  |  | 参数名称 | 设计值 | 单位 | 开始时间 | 结束时间 | 是否正常 | 烟气量(m3/h) | 污染因子 | 治理效率(%) | 数据来源 | [5 empty] | 名称 | 产生量 | 名称 | 添加时间 | 添加量(t)
一般酸雾废气净化设施 | FQ-24910 | / | 风量 | 8000 | m3/h | 8:00 | 20:00 | 是 | 8000 | 硫酸雾、氯化氢 | / | / | 20 | 27 | 101.375 | 12 | 75 | / | / | 氢氧化钠 | 8:00 | 0.003
含氰废气净化设施 | FQ-24913 | / | 风量 | 5000 | m3/h | 8:00 | 20:00 | 是 | 5000 | 氰化物 | / | / | 25 | 27 | 101.375 | 12 | 60 | / | / | 次氯酸钠 | 8:00 | 0.0001
有机废气净化设施 | FQ-24917 | / | 风量 | 5000 | m3/h | 8:00 | 20:00 | 是 | 5000 | 臭气浓度 | / | / | 20 | 27 | 101.375 | 12 | 60 | / | / | / | / | /
[17 empty] | 记录时间： |  | 记录人： |  | 审核人：
注：根据行业特点及监测情况，选择记录“治理效率”。