## 1日
表7 B5滚镀五金半自动线废气污染防治设施基本信息与运行管理信息表
防治设施名称 | 编码 | 防治设施型号 | 主要防治设施规格参数 |  |  | 运行状态 |  |  | 污染物排放情况 |  |  |  | 排气筒高度(m) | 排口温度(C) | 压力(KPa) | 排放时间(h) | 耗电量(kWh) | 副产物 |  | 药剂情况
|  |  | 参数名称 | 设计值 | 单位 | 开始时间 | 结束时间 | 是否正常 | 烟气量(m3/h) | 污染因子 | 治理效率(%) | 数据来源 | [5 empty] | 名称 | 产生量 | 名称 | 添加时间 | 添加量(t)
一般酸雾废气净化设施 | FQ-24908 | / | 风量 | 18000 | m3/h | 8:00 | 20:00 | 是 | 18000 | 硫酸雾、氯化氢 | / | / | 20 | 27 | 101.375 | 12 | 75 | / | / | 氢氧化钠 | 8:00 | 0.003
含氰废气净化设施 | FQ-24912 | / | 风量 | 8000 | m3/h | 8:00 | 20:00 | 是 | 8000 | 氰化物 | / | / | 25 | 27 | 101.375 | 12 | 60 | / | / | 次氯酸钠 | 8:00 | 0.0001
天然气燃烧废气净化设施 | FQ-24919 | / | 风量 | 567 | m3/h | 8:00 | 20:00 | 是 | 567 | 二氧化硫、氮氧化物、烟尘、林格曼黑度 | / | / | 27 | 150 | 101.375 | 12 | 30 | / | / | / | / | /
[17 empty] | 记录时间： | 2020-06-01 | 记录人： | 刘庆朝 | 审核人： | 马超
注：根据行业特点及监测情况，选择记录“治理效率”。

## 2日
表7 B5滚镀五金半自动线废气污染防治设施基本信息与运行管理信息表
防治设施名称 | 编码 | 防治设施型号 | 主要防治设施规格参数 |  |  | 运行状态 |  |  | 污染物排放情况 |  |  |  | 排气筒高度(m) | 排口温度(C) | 压力(KPa) | 排放时间(h) | 耗电量(kWh) | 副产物 |  | 药剂情况
|  |  | 参数名称 | 设计值 | 单位 | 开始时间 | 结束时间 | 是否正常 | 烟气量(m3/h) | 污染因子 | 治理效率(%) | 数据来源 | [5 empty] | 名称 | 产生量 | 名称 | 添加时间 | 添加量(t)
一般酸雾废气净化设施 | FQ-24908 | / | 风量 | 18000 | m3/h | 8:00 | 20:00 | 是 | 18000 | 硫酸雾、氯化氢 | / | / | 20 | 27 | 101.375 | 12 | 75 | / | / | 氢氧化钠 | 8:00 | 0.003
含氰废气净化设施 | FQ-24912 | / | 风量 | 8000 | m3/h | 8:00 | 20:00 | 是 | 8000 | 氰化物 | / | / | 25 | 27 | 101.375 | 12 | 60 | / | / | 次氯酸钠 | 8:00 | 0.0001
天然气燃烧废气净化设施 | FQ-24919 | / | 风量 | 567 | m3/h | 8:00 | 20:00 | 是 | 567 | 二氧化硫、氮氧化物、烟尘、林格曼黑度 | / | / | 27 | 150 | 101.375 | 12 | 30 | / | / | / | / | /
[17 empty] | 记录时间： | 2020-06-02 | 记录人： | 刘庆朝 | 审核人： | 马超
注：根据行业特点及监测情况，选择记录“治理效率”。

## 3日
表7 B5滚镀五金半自动线废气污染防治设施基本信息与运行管理信息表
防治设施名称 | 编码 | 防治设施型号 | 主要防治设施规格参数 |  |  | 运行状态 |  |  | 污染物排放情况 |  |  |  | 排气筒高度(m) | 排口温度(C) | 压力(KPa) | 排放时间(h) | 耗电量(kWh) | 副产物 |  | 药剂情况
|  |  | 参数名称 | 设计值 | 单位 | 开始时间 | 结束时间 | 是否正常 | 烟气量(m3/h) | 污染因子 | 治理效率(%) | 数据来源 | [5 empty] | 名称 | 产生量 | 名称 | 添加时间 | 添加量(t)
一般酸雾废气净化设施 | FQ-24908 | / | 风量 | 18000 | m3/h | 8:00 | 20:00 | 是 | 18000 | 硫酸雾、氯化氢 | / | / | 20 | 27 | 101.375 | 12 | 75 | / | / | 氢氧化钠
含氰废气净化设施 | FQ-24912 | / | 风量 | 8000 | m3/h | 8:00 | 20:00 | 是 | 8000 | 氰化物 | / | / | 25 | 27 | 101.375 | 12 | 60 | / | / | 次氯酸钠
天然气燃烧废气净化设施 | FQ-24919 | / | 风量 | 567 | m3/h | 8:00 | 20:00 | 是 | 567 | 二氧化硫、氮氧化物、烟尘、林格曼黑度 | / | / | 27 | 150 | 101.375 | 12 | 30 | / | / | / | / | /
[17 empty] | 记录时间： | 2020-06-03 | 记录人： | 刘庆朝 | 审核人： | 马超
注：根据行业特点及监测情况，选择记录“治理效率”。

## 4日
表7 B5滚镀五金半自动线废气污染防治设施基本信息与运行管理信息表
防治设施名称 | 编码 | 防治设施型号 | 主要防治设施规格参数 |  |  | 运行状态 |  |  | 污染物排放情况 |  |  |  | 排气筒高度(m) | 排口温度(C) | 压力(KPa) | 排放时间(h) | 耗电量(kWh) | 副产物 |  | 药剂情况
|  |  | 参数名称 | 设计值 | 单位 | 开始时间 | 结束时间 | 是否正常 | 烟气量(m3/h) | 污染因子 | 治理效率(%) | 数据来源 | [5 empty] | 名称 | 产生量 | 名称 | 添加时间 | 添加量(t)
一般酸雾废气净化设施 | FQ-24908 | / | 风量 | 18000 | m3/h | 8:00 | 20:00 | 是 | 18000 | 硫酸雾、氯化氢 | / | / | 20 | 27 | 101.375 | 12 | 75 | / | / | 氢氧化钠 | 8:00 | 0.003
含氰废气净化设施 | FQ-24912 | / | 风量 | 8000 | m3/h | 8:00 | 20:00 | 是 | 8000 | 氰化物 | / | / | 25 | 27 | 101.375 | 12 | 60 | / | / | 次氯酸钠 | 8:00 | 0.0001
天然气燃烧废气净化设施 | FQ-24919 | / | 风量 | 567 | m3/h | 8:00 | 20:00 | 是 | 567 | 二氧化硫、氮氧化物、烟尘、林格曼黑度 | / | / | 27 | 150 | 101.375 | 12 | 30 | / | / | / | / | /
[17 empty] | 记录时间： | 2020-06-04 | 记录人： | 刘庆朝 | 审核人： | 马超
注：根据行业特点及监测情况，选择记录“治理效率”。

## 5日
表7 B5滚镀五金半自动线废气污染防治设施基本信息与运行管理信息表
防治设施名称 | 编码 | 防治设施型号 | 主要防治设施规格参数 |  |  | 运行状态 |  |  | 污染物排放情况 |  |  |  | 排气筒高度(m) | 排口温度(C) | 压力(KPa) | 排放时间(h) | 耗电量(kWh) | 副产物 |  | 药剂情况
|  |  | 参数名称 | 设计值 | 单位 | 开始时间 | 结束时间 | 是否正常 | 烟气量(m3/h) | 污染因子 | 治理效率(%) | 数据来源 | [5 empty] | 名称 | 产生量 | 名称 | 添加时间 | 添加量(t)
一般酸雾废气净化设施 | FQ-24908 | / | 风量 | 18000 | m3/h | 8:00 | 20:00 | 是 | 18000 | 硫酸雾、氯化氢 | / | / | 20 | 27 | 101.375 | 12 | 75 | / | / | 氢氧化钠
含氰废气净化设施 | FQ-24912 | / | 风量 | 8000 | m3/h | 8:00 | 20:00 | 是 | 8000 | 氰化物 | / | / | 25 | 27 | 101.375 | 12 | 60 | / | / | 次氯酸钠
天然气燃烧废气净化设施 | FQ-24919 | / | 风量 | 567 | m3/h | 8:00 | 20:00 | 是 | 567 | 二氧化硫、氮氧化物、烟尘、林格曼黑度 | / | / | 27 | 150 | 101.375 | 12 | 30 | / | / | /
[17 empty] | 记录时间： | 2020-06-05 | 记录人： | 刘庆朝 | 审核人： | 马超
注：根据行业特点及监测情况，选择记录“治理效率”。

## 6日
表7 B5滚镀五金半自动线废气污染防治设施基本信息与运行管理信息表
防治设施名称 | 编码 | 防治设施型号 | 主要防治设施规格参数 |  |  | 运行状态 |  |  | 污染物排放情况 |  |  |  | 排气筒高度(m) | 排口温度(C) | 压力(KPa) | 排放时间(h) | 耗电量(kWh) | 副产物 |  | 药剂情况
|  |  | 参数名称 | 设计值 | 单位 | 开始时间 | 结束时间 | 是否正常 | 烟气量(m3/h) | 污染因子 | 治理效率(%) | 数据来源 | [5 empty] | 名称 | 产生量 | 名称 | 添加时间 | 添加量(t)
一般酸雾废气净化设施 | FQ-24908 | / | 风量 | 18000 | m3/h | 8:00 | 20:00 | 是 | 18000 | 硫酸雾、氯化氢 | / | / | 20 | 27 | 101.375 | 12 | 75 | / | / | 氢氧化钠 | 8:00 | 0.003
含氰废气净化设施 | FQ-24912 | / | 风量 | 8000 | m3/h | 8:00 | 20:00 | 是 | 8000 | 氰化物 | / | / | 25 | 27 | 101.375 | 12 | 60 | / | / | 次氯酸钠 | 8:00 | 0.0001
天然气燃烧废气净化设施 | FQ-24919 | / | 风量 | 567 | m3/h | 8:00 | 20:00 | 是 | 567 | 二氧化硫、氮氧化物、烟尘、林格曼黑度 | / | / | 27 | 150 | 101.375 | 12 | 30 | / | / | / | / | /
[17 empty] | 记录时间： | 2020-06-06 | 记录人： | 刘庆朝 | 审核人： | 马超
注：根据行业特点及监测情况，选择记录“治理效率”。

## 7日
表7 B5滚镀五金半自动线废气污染防治设施基本信息与运行管理信息表
防治设施名称 | 编码 | 防治设施型号 | 主要防治设施规格参数 |  |  | 运行状态 |  |  | 污染物排放情况 |  |  |  | 排气筒高度(m) | 排口温度(C) | 压力(KPa) | 排放时间(h) | 耗电量(kWh) | 副产物 |  | 药剂情况
|  |  | 参数名称 | 设计值 | 单位 | 开始时间 | 结束时间 | 是否正常 | 烟气量(m3/h) | 污染因子 | 治理效率(%) | 数据来源 | [5 empty] | 名称 | 产生量 | 名称 | 添加时间 | 添加量(t)
一般酸雾废气净化设施 | FQ-24908 | / | 风量 | 18000 | m3/h | 8:00 | 20:00 | 是 | 18000 | 硫酸雾、氯化氢 | / | / | 20 | 27 | 101.375 | 12 | 75 | / | / | 氢氧化钠
含氰废气净化设施 | FQ-24912 | / | 风量 | 8000 | m3/h | 8:00 | 20:00 | 是 | 8000 | 氰化物 | / | / | 25 | 27 | 101.375 | 12 | 60 | / | / | 次氯酸钠
天然气燃烧废气净化设施 | FQ-24919 | / | 风量 | 567 | m3/h | 8:00 | 20:00 | 是 | 567 | 二氧化硫、氮氧化物、烟尘、林格曼黑度 | / | / | 27 | 150 | 101.375 | 12 | 30 | / | / | / | / | /
[17 empty] | 记录时间： | 2020-06-07 | 记录人： | 刘庆朝 | 审核人： | 马超
注：根据行业特点及监测情况，选择记录“治理效率”。

## 8日
表7 B5滚镀五金半自动线废气污染防治设施基本信息与运行管理信息表
防治设施名称 | 编码 | 防治设施型号 | 主要防治设施规格参数 |  |  | 运行状态 |  |  | 污染物排放情况 |  |  |  | 排气筒高度(m) | 排口温度(C) | 压力(KPa) | 排放时间(h) | 耗电量(kWh) | 副产物 |  | 药剂情况
|  |  | 参数名称 | 设计值 | 单位 | 开始时间 | 结束时间 | 是否正常 | 烟气量(m3/h) | 污染因子 | 治理效率(%) | 数据来源 | [5 empty] | 名称 | 产生量 | 名称 | 添加时间 | 添加量(t)
一般酸雾废气净化设施 | FQ-24908 | / | 风量 | 18000 | m3/h | 8:00 | 20:00 | 是 | 18000 | 硫酸雾、氯化氢 | / | / | 20 | 27 | 101.375 | 12 | 75 | / | / | 氢氧化钠
含氰废气净化设施 | FQ-24912 | / | 风量 | 8000 | m3/h | 8:00 | 20:00 | 是 | 8000 | 氰化物 | / | / | 25 | 27 | 101.375 | 12 | 60 | / | / | 次氯酸钠
天然气燃烧废气净化设施 | FQ-24919 | / | 风量 | 567 | m3/h | 8:00 | 20:00 | 是 | 567 | 二氧化硫、氮氧化物、烟尘、林格曼黑度 | / | / | 27 | 150 | 101.375 | 12 | 30 | / | / | / | / | /
[17 empty] | 记录时间： | 2020-06-08 | 记录人： | 刘庆朝 | 审核人： | 马超
注：根据行业特点及监测情况，选择记录“治理效率”。

## 9日
表7 B5滚镀五金半自动线废气污染防治设施基本信息与运行管理信息表
防治设施名称 | 编码 | 防治设施型号 | 主要防治设施规格参数 |  |  | 运行状态 |  |  | 污染物排放情况 |  |  |  | 排气筒高度(m) | 排口温度(C) | 压力(KPa) | 排放时间(h) | 耗电量(kWh) | 副产物 |  | 药剂情况
|  |  | 参数名称 | 设计值 | 单位 | 开始时间 | 结束时间 | 是否正常 | 烟气量(m3/h) | 污染因子 | 治理效率(%) | 数据来源 | [5 empty] | 名称 | 产生量 | 名称 | 添加时间 | 添加量(t)
一般酸雾废气净化设施 | FQ-24908 | / | 风量 | 18000 | m3/h | 8:00 | 20:00 | 是 | 18000 | 硫酸雾、氯化氢 | / | / | 20 | 27 | 101.375 | 12 | 75 | / | / | 氢氧化钠
含氰废气净化设施 | FQ-24912 | / | 风量 | 8000 | m3/h | 8:00 | 20:00 | 是 | 8000 | 氰化物 | / | / | 25 | 27 | 101.375 | 12 | 60 | / | / | 次氯酸钠
天然气燃烧废气净化设施 | FQ-24919 | / | 风量 | 567 | m3/h | 8:00 | 20:00 | 是 | 567 | 二氧化硫、氮氧化物、烟尘、林格曼黑度 | / | / | 27 | 150 | 101.375 | 12 | 30 | / | / | / | / | /
[17 empty] | 记录时间： | 2020-06-09 | 记录人： | 刘庆朝 | 审核人： | 马超
注：根据行业特点及监测情况，选择记录“治理效率”。

## 10日
表7 B5滚镀五金半自动线废气污染防治设施基本信息与运行管理信息表
防治设施名称 | 编码 | 防治设施型号 | 主要防治设施规格参数 |  |  | 运行状态 |  |  | 污染物排放情况 |  |  |  | 排气筒高度(m) | 排口温度(C) | 压力(KPa) | 排放时间(h) | 耗电量(kWh) | 副产物 |  | 药剂情况
|  |  | 参数名称 | 设计值 | 单位 | 开始时间 | 结束时间 | 是否正常 | 烟气量(m3/h) | 污染因子 | 治理效率(%) | 数据来源 | [5 empty] | 名称 | 产生量 | 名称 | 添加时间 | 添加量(t)
一般酸雾废气净化设施 | FQ-24908 | / | 风量 | 18000 | m3/h | 8:00 | 20:00 | 是 | 18000 | 硫酸雾、氯化氢 | / | / | 20 | 27 | 101.375 | 12 | 75 | / | / | 氢氧化钠 | 8:00 | 0.003
含氰废气净化设施 | FQ-24912 | / | 风量 | 8000 | m3/h | 8:00 | 20:00 | 是 | 8000 | 氰化物 | / | / | 25 | 27 | 101.375 | 12 | 60 | / | / | 次氯酸钠 | 8:00 | 0.0001
天然气燃烧废气净化设施 | FQ-24919 | / | 风量 | 567 | m3/h | 8:00 | 20:00 | 是 | 567 | 二氧化硫、氮氧化物、烟尘、林格曼黑度 | / | / | 27 | 150 | 101.375 | 12 | 30 | / | / | / | / | /
[17 empty] | 记录时间： | 2020-06-10 | 记录人： | 刘庆朝 | 审核人： | 马超
注：根据行业特点及监测情况，选择记录“治理效率”。

## 11日
表7 B5滚镀五金半自动线废气污染防治设施基本信息与运行管理信息表
防治设施名称 | 编码 | 防治设施型号 | 主要防治设施规格参数 |  |  | 运行状态 |  |  | 污染物排放情况 |  |  |  | 排气筒高度(m) | 排口温度(C) | 压力(KPa) | 排放时间(h) | 耗电量(kWh) | 副产物 |  | 药剂情况
|  |  | 参数名称 | 设计值 | 单位 | 开始时间 | 结束时间 | 是否正常 | 烟气量(m3/h) | 污染因子 | 治理效率(%) | 数据来源 | [5 empty] | 名称 | 产生量 | 名称 | 添加时间 | 添加量(t)
一般酸雾废气净化设施 | FQ-24908 | / | 风量 | 18000 | m3/h | 8:00 | 20:00 | 是 | 18000 | 硫酸雾、氯化氢 | / | / | 20 | 27 | 101.375 | 12 | 75 | / | / | 氢氧化钠
含氰废气净化设施 | FQ-24912 | / | 风量 | 8000 | m3/h | 8:00 | 20:00 | 是 | 8000 | 氰化物 | / | / | 25 | 27 | 101.375 | 12 | 60 | / | / | 次氯酸钠
天然气燃烧废气净化设施 | FQ-24919 | / | 风量 | 567 | m3/h | 8:00 | 20:00 | 是 | 567 | 二氧化硫、氮氧化物、烟尘、林格曼黑度 | / | / | 27 | 150 | 101.375 | 12 | 30 | / | / | / | / | /
[17 empty] | 记录时间： | 2020-06-11 | 记录人： | 刘庆朝 | 审核人： | 马超
注：根据行业特点及监测情况，选择记录“治理效率”。

## 12日
表7 B5滚镀五金半自动线废气污染防治设施基本信息与运行管理信息表
防治设施名称 | 编码 | 防治设施型号 | 主要防治设施规格参数 |  |  | 运行状态 |  |  | 污染物排放情况 |  |  |  | 排气筒高度(m) | 排口温度(C) | 压力(KPa) | 排放时间(h) | 耗电量(kWh) | 副产物 |  | 药剂情况
|  |  | 参数名称 | 设计值 | 单位 | 开始时间 | 结束时间 | 是否正常 | 烟气量(m3/h) | 污染因子 | 治理效率(%) | 数据来源 | [5 empty] | 名称 | 产生量 | 名称 | 添加时间 | 添加量(t)
一般酸雾废气净化设施 | FQ-24908 | / | 风量 | 18000 | m3/h | 8:00 | 20:00 | 是 | 18000 | 硫酸雾、氯化氢 | / | / | 20 | 27 | 101.375 | 12 | 75 | / | / | 氢氧化钠
含氰废气净化设施 | FQ-24912 | / | 风量 | 8000 | m3/h | 8:00 | 20:00 | 是 | 8000 | 氰化物 | / | / | 25 | 27 | 101.375 | 12 | 60 | / | / | 次氯酸钠
天然气燃烧废气净化设施 | FQ-24919 | / | 风量 | 567 | m3/h | 8:00 | 20:00 | 是 | 567 | 二氧化硫、氮氧化物、烟尘、林格曼黑度 | / | / | 27 | 150 | 101.375 | 12 | 30 | / | / | / | / | /
[17 empty] | 记录时间： | 2020-06-12 | 记录人： | 刘庆朝 | 审核人： | 马超
注：根据行业特点及监测情况，选择记录“治理效率”。

## 13日
表7 B5滚镀五金半自动线废气污染防治设施基本信息与运行管理信息表
防治设施名称 | 编码 | 防治设施型号 | 主要防治设施规格参数 |  |  | 运行状态 |  |  | 污染物排放情况 |  |  |  | 排气筒高度(m) | 排口温度(C) | 压力(KPa) | 排放时间(h) | 耗电量(kWh) | 副产物 |  | 药剂情况
|  |  | 参数名称 | 设计值 | 单位 | 开始时间 | 结束时间 | 是否正常 | 烟气量(m3/h) | 污染因子 | 治理效率(%) | 数据来源 | [5 empty] | 名称 | 产生量 | 名称 | 添加时间 | 添加量(t)
一般酸雾废气净化设施 | FQ-24908 | / | 风量 | 18000 | m3/h | 8:00 | 20:00 | 是 | 18000 | 硫酸雾、氯化氢 | / | / | 20 | 27 | 101.375 | 12 | 75 | / | / | 氢氧化钠
含氰废气净化设施 | FQ-24912 | / | 风量 | 8000 | m3/h | 8:00 | 20:00 | 是 | 8000 | 氰化物 | / | / | 25 | 27 | 101.375 | 12 | 60 | / | / | 次氯酸钠
天然气燃烧废气净化设施 | FQ-24919 | / | 风量 | 567 | m3/h | 8:00 | 20:00 | 是 | 567 | 二氧化硫、氮氧化物、烟尘、林格曼黑度 | / | / | 27 | 150 | 101.375 | 12 | 30 | / | / | / | / | /
[17 empty] | 记录时间： | 2020-06-13 | 记录人： | 刘庆朝 | 审核人： | 马超
注：根据行业特点及监测情况，选择记录“治理效率”。

## 14日
表7 B5滚镀五金半自动线废气污染防治设施基本信息与运行管理信息表
防治设施名称 | 编码 | 防治设施型号 | 主要防治设施规格参数 |  |  | 运行状态 |  |  | 污染物排放情况 |  |  |  | 排气筒高度(m) | 排口温度(C) | 压力(KPa) | 排放时间(h) | 耗电量(kWh) | 副产物 |  | 药剂情况
|  |  | 参数名称 | 设计值 | 单位 | 开始时间 | 结束时间 | 是否正常 | 烟气量(m3/h) | 污染因子 | 治理效率(%) | 数据来源 | [5 empty] | 名称 | 产生量 | 名称 | 添加时间 | 添加量(t)
一般酸雾废气净化设施 | FQ-24908 | / | 风量 | 18000 | m3/h | 8:00 | 20:00 | 是 | 18000 | 硫酸雾、氯化氢 | / | / | 20 | 27 | 101.375 | 12 | 75 | / | / | 氢氧化钠
含氰废气净化设施 | FQ-24912 | / | 风量 | 8000 | m3/h | 8:00 | 20:00 | 是 | 8000 | 氰化物 | / | / | 25 | 27 | 101.375 | 12 | 60 | / | / | 次氯酸钠
天然气燃烧废气净化设施 | FQ-24919 | / | 风量 | 567 | m3/h | 8:00 | 20:00 | 是 | 567 | 二氧化硫、氮氧化物、烟尘、林格曼黑度 | / | / | 27 | 150 | 101.375 | 12 | 30 | / | / | / | / | /
[17 empty] | 记录时间： | 2020-06-14 | 记录人： | 刘庆朝 | 审核人： | 马超
注：根据行业特点及监测情况，选择记录“治理效率”。

## 15日
表7 B5滚镀五金半自动线废气污染防治设施基本信息与运行管理信息表
防治设施名称 | 编码 | 防治设施型号 | 主要防治设施规格参数 |  |  | 运行状态 |  |  | 污染物排放情况 |  |  |  | 排气筒高度(m) | 排口温度(C) | 压力(KPa) | 排放时间(h) | 耗电量(kWh) | 副产物 |  | 药剂情况
|  |  | 参数名称 | 设计值 | 单位 | 开始时间 | 结束时间 | 是否正常 | 烟气量(m3/h) | 污染因子 | 治理效率(%) | 数据来源 | [5 empty] | 名称 | 产生量 | 名称 | 添加时间 | 添加量(t)
一般酸雾废气净化设施 | FQ-24908 | / | 风量 | 18000 | m3/h | 8:00 | 20:00 | 是 | 18000 | 硫酸雾、氯化氢 | / | / | 20 | 27 | 101.375 | 12 | 75 | / | / | 氢氧化钠
含氰废气净化设施 | FQ-24912 | / | 风量 | 8000 | m3/h | 8:00 | 20:00 | 是 | 8000 | 氰化物 | / | / | 25 | 27 | 101.375 | 12 | 60 | / | / | 次氯酸钠
天然气燃烧废气净化设施 | FQ-24919 | / | 风量 | 567 | m3/h | 8:00 | 20:00 | 是 | 567 | 二氧化硫、氮氧化物、烟尘、林格曼黑度 | / | / | 27 | 150 | 101.375 | 12 | 30 | / | / | / | / | /
[17 empty] | 记录时间： | 2020-06-15 | 记录人： | 刘庆朝 | 审核人： | 马超
注：根据行业特点及监测情况，选择记录“治理效率”。

## 16日
表7 B5滚镀五金半自动线废气污染防治设施基本信息与运行管理信息表
防治设施名称 | 编码 | 防治设施型号 | 主要防治设施规格参数 |  |  | 运行状态 |  |  | 污染物排放情况 |  |  |  | 排气筒高度(m) | 排口温度(C) | 压力(KPa) | 排放时间(h) | 耗电量(kWh) | 副产物 |  | 药剂情况
|  |  | 参数名称 | 设计值 | 单位 | 开始时间 | 结束时间 | 是否正常 | 烟气量(m3/h) | 污染因子 | 治理效率(%) | 数据来源 | [5 empty] | 名称 | 产生量 | 名称 | 添加时间 | 添加量(t)
一般酸雾废气净化设施 | FQ-24908 | / | 风量 | 18000 | m3/h | 8:00 | 20:00 | 是 | 18000 | 硫酸雾、氯化氢 | / | / | 20 | 27 | 101.375 | 12 | 75 | / | / | 氢氧化钠 | 8:00 | 0.003
含氰废气净化设施 | FQ-24912 | / | 风量 | 8000 | m3/h | 8:00 | 20:00 | 是 | 8000 | 氰化物 | / | / | 25 | 27 | 101.375 | 12 | 60 | / | / | 次氯酸钠 | 8:00 | 0.0001
天然气燃烧废气净化设施 | FQ-24919 | / | 风量 | 567 | m3/h | 8:00 | 20:00 | 是 | 567 | 二氧化硫、氮氧化物、烟尘、林格曼黑度 | / | / | 27 | 150 | 101.375 | 12 | 30 | / | / | / | / | /
[17 empty] | 记录时间： | 2020-06-16 | 记录人： | 刘庆朝 | 审核人： | 马超
注：根据行业特点及监测情况，选择记录“治理效率”。

## 17日
表7 B5滚镀五金半自动线废气污染防治设施基本信息与运行管理信息表
防治设施名称 | 编码 | 防治设施型号 | 主要防治设施规格参数 |  |  | 运行状态 |  |  | 污染物排放情况 |  |  |  | 排气筒高度(m) | 排口温度(C) | 压力(KPa) | 排放时间(h) | 耗电量(kWh) | 副产物 |  | 药剂情况
|  |  | 参数名称 | 设计值 | 单位 | 开始时间 | 结束时间 | 是否正常 | 烟气量(m3/h) | 污染因子 | 治理效率(%) | 数据来源 | [5 empty] | 名称 | 产生量 | 名称 | 添加时间 | 添加量(t)
一般酸雾废气净化设施 | FQ-24908 | / | 风量 | 18000 | m3/h | 8:00 | 20:00 | 是 | 18000 | 硫酸雾、氯化氢 | / | / | 20 | 27 | 101.375 | 12 | 75 | / | / | 氢氧化钠
含氰废气净化设施 | FQ-24912 | / | 风量 | 8000 | m3/h | 8:00 | 20:00 | 是 | 8000 | 氰化物 | / | / | 25 | 27 | 101.375 | 12 | 60 | / | / | 次氯酸钠
天然气燃烧废气净化设施 | FQ-24919 | / | 风量 | 567 | m3/h | 8:00 | 20:00 | 是 | 567 | 二氧化硫、氮氧化物、烟尘、林格曼黑度 | / | / | 27 | 150 | 101.375 | 12 | 30 | / | / | / | / | /
[17 empty] | 记录时间： | 2020-06-17 | 记录人： | 刘庆朝 | 审核人： | 马超
注：根据行业特点及监测情况，选择记录“治理效率”。

## 18日
表7 B5滚镀五金半自动线废气污染防治设施基本信息与运行管理信息表
防治设施名称 | 编码 | 防治设施型号 | 主要防治设施规格参数 |  |  | 运行状态 |  |  | 污染物排放情况 |  |  |  | 排气筒高度(m) | 排口温度(C) | 压力(KPa) | 排放时间(h) | 耗电量(kWh) | 副产物 |  | 药剂情况
|  |  | 参数名称 | 设计值 | 单位 | 开始时间 | 结束时间 | 是否正常 | 烟气量(m3/h) | 污染因子 | 治理效率(%) | 数据来源 | [5 empty] | 名称 | 产生量 | 名称 | 添加时间 | 添加量(t)
一般酸雾废气净化设施 | FQ-24908 | / | 风量 | 18000 | m3/h | 8:00 | 20:00 | 是 | 18000 | 硫酸雾、氯化氢 | / | / | 20 | 27 | 101.375 | 12 | 75 | / | / | 氢氧化钠 | 8:00 | 0.003
含氰废气净化设施 | FQ-24912 | / | 风量 | 8000 | m3/h | 8:00 | 20:00 | 是 | 8000 | 氰化物 | / | / | 25 | 27 | 101.375 | 12 | 60 | / | / | 次氯酸钠 | 8:00 | 0.0001
天然气燃烧废气净化设施 | FQ-24919 | / | 风量 | 567 | m3/h | 8:00 | 20:00 | 是 | 567 | 二氧化硫、氮氧化物、烟尘、林格曼黑度 | / | / | 27 | 150 | 101.375 | 12 | 30 | / | / | / | / | /
[17 empty] | 记录时间： | 2020-06-18 | 记录人： | 刘庆朝 | 审核人： | 马超
注：根据行业特点及监测情况，选择记录“治理效率”。

## 19日
表7 B5滚镀五金半自动线废气污染防治设施基本信息与运行管理信息表
防治设施名称 | 编码 | 防治设施型号 | 主要防治设施规格参数 |  |  | 运行状态 |  |  | 污染物排放情况 |  |  |  | 排气筒高度(m) | 排口温度(C) | 压力(KPa) | 排放时间(h) | 耗电量(kWh) | 副产物 |  | 药剂情况
|  |  | 参数名称 | 设计值 | 单位 | 开始时间 | 结束时间 | 是否正常 | 烟气量(m3/h) | 污染因子 | 治理效率(%) | 数据来源 | [5 empty] | 名称 | 产生量 | 名称 | 添加时间 | 添加量(t)
一般酸雾废气净化设施 | FQ-24908 | / | 风量 | 18000 | m3/h | 8:00 | 20:00 | 是 | 18000 | 硫酸雾、氯化氢 | / | / | 20 | 27 | 101.375 | 12 | 75 | / | / | 氢氧化钠
含氰废气净化设施 | FQ-24912 | / | 风量 | 8000 | m3/h | 8:00 | 20:00 | 是 | 8000 | 氰化物 | / | / | 25 | 27 | 101.375 | 12 | 60 | / | / | 次氯酸钠
天然气燃烧废气净化设施 | FQ-24919 | / | 风量 | 567 | m3/h | 8:00 | 20:00 | 是 | 567 | 二氧化硫、氮氧化物、烟尘、林格曼黑度 | / | / | 27 | 150 | 101.375 | 12 | 30 | / | / | / | / | /
[17 empty] | 记录时间： | 2020-06-19 | 记录人： | 刘庆朝 | 审核人： | 马超
注：根据行业特点及监测情况，选择记录“治理效率”。

## 20日
表7 B5滚镀五金半自动线废气污染防治设施基本信息与运行管理信息表
防治设施名称 | 编码 | 防治设施型号 | 主要防治设施规格参数 |  |  | 运行状态 |  |  | 污染物排放情况 |  |  |  | 排气筒高度(m) | 排口温度(C) | 压力(KPa) | 排放时间(h) | 耗电量(kWh) | 副产物 |  | 药剂情况
|  |  | 参数名称 | 设计值 | 单位 | 开始时间 | 结束时间 | 是否正常 | 烟气量(m3/h) | 污染因子 | 治理效率(%) | 数据来源 | [5 empty] | 名称 | 产生量 | 名称 | 添加时间 | 添加量(t)
一般酸雾废气净化设施 | FQ-24908 | / | 风量 | 18000 | m3/h | 8:00 | 20:00 | 是 | 18000 | 硫酸雾、氯化氢 | / | / | 20 | 27 | 101.375 | 12 | 75 | / | / | 氢氧化钠
含氰废气净化设施 | FQ-24912 | / | 风量 | 8000 | m3/h | 8:00 | 20:00 | 是 | 8000 | 氰化物 | / | / | 25 | 27 | 101.375 | 12 | 60 | / | / | 次氯酸钠
天然气燃烧废气净化设施 | FQ-24919 | / | 风量 | 567 | m3/h | 8:00 | 20:00 | 是 | 567 | 二氧化硫、氮氧化物、烟尘、林格曼黑度 | / | / | 27 | 150 | 101.375 | 12 | 30 | / | / | / | / | /
[17 empty] | 记录时间： | 2020-06-20 | 记录人： | 刘庆朝 | 审核人： | 马超
注：根据行业特点及监测情况，选择记录“治理效率”。

## 21日
表7 B5滚镀五金半自动线废气污染防治设施基本信息与运行管理信息表
防治设施名称 | 编码 | 防治设施型号 | 主要防治设施规格参数 |  |  | 运行状态 |  |  | 污染物排放情况 |  |  |  | 排气筒高度(m) | 排口温度(C) | 压力(KPa) | 排放时间(h) | 耗电量(kWh) | 副产物 |  | 药剂情况
|  |  | 参数名称 | 设计值 | 单位 | 开始时间 | 结束时间 | 是否正常 | 烟气量(m3/h) | 污染因子 | 治理效率(%) | 数据来源 | [5 empty] | 名称 | 产生量 | 名称 | 添加时间 | 添加量(t)
一般酸雾废气净化设施 | FQ-24908 | / | 风量 | 18000 | m3/h | 8:00 | 20:00 | 是 | 18000 | 硫酸雾、氯化氢 | / | / | 20 | 27 | 101.375 | 12 | 75 | / | / | 氢氧化钠
含氰废气净化设施 | FQ-24912 | / | 风量 | 8000 | m3/h | 8:00 | 20:00 | 是 | 8000 | 氰化物 | / | / | 25 | 27 | 101.375 | 12 | 60 | / | / | 次氯酸钠
天然气燃烧废气净化设施 | FQ-24919 | / | 风量 | 567 | m3/h | 8:00 | 20:00 | 是 | 567 | 二氧化硫、氮氧化物、烟尘、林格曼黑度 | / | / | 27 | 150 | 101.375 | 12 | 30 | / | / | / | / | /
[17 empty] | 记录时间： | 2020-06-21 | 记录人： | 刘庆朝 | 审核人： | 马超
注：根据行业特点及监测情况，选择记录“治理效率”。

## 22日
表7 B5滚镀五金半自动线废气污染防治设施基本信息与运行管理信息表
防治设施名称 | 编码 | 防治设施型号 | 主要防治设施规格参数 |  |  | 运行状态 |  |  | 污染物排放情况 |  |  |  | 排气筒高度(m) | 排口温度(C) | 压力(KPa) | 排放时间(h) | 耗电量(kWh) | 副产物 |  | 药剂情况
|  |  | 参数名称 | 设计值 | 单位 | 开始时间 | 结束时间 | 是否正常 | 烟气量(m3/h) | 污染因子 | 治理效率(%) | 数据来源 | [5 empty] | 名称 | 产生量 | 名称 | 添加时间 | 添加量(t)
一般酸雾废气净化设施 | FQ-24908 | / | 风量 | 18000 | m3/h | 8:00 | 20:00 | 是 | 18000 | 硫酸雾、氯化氢 | / | / | 20 | 27 | 101.375 | 12 | 75 | / | / | 氢氧化钠 | 8:00 | 0.003
含氰废气净化设施 | FQ-24912 | / | 风量 | 8000 | m3/h | 8:00 | 20:00 | 是 | 8000 | 氰化物 | / | / | 25 | 27 | 101.375 | 12 | 60 | / | / | 次氯酸钠 | 8:00 | 0.0001
天然气燃烧废气净化设施 | FQ-24919 | / | 风量 | 567 | m3/h | 8:00 | 20:00 | 是 | 567 | 二氧化硫、氮氧化物、烟尘、林格曼黑度 | / | / | 27 | 150 | 101.375 | 12 | 30 | / | / | / | / | /
[17 empty] | 记录时间： | 2020-06-22 | 记录人： | 刘庆朝 | 审核人： | 马超
注：根据行业特点及监测情况，选择记录“治理效率”。

## 23日
表7 B5滚镀五金半自动线废气污染防治设施基本信息与运行管理信息表
防治设施名称 | 编码 | 防治设施型号 | 主要防治设施规格参数 |  |  | 运行状态 |  |  | 污染物排放情况 |  |  |  | 排气筒高度(m) | 排口温度(C) | 压力(KPa) | 排放时间(h) | 耗电量(kWh) | 副产物 |  | 药剂情况
|  |  | 参数名称 | 设计值 | 单位 | 开始时间 | 结束时间 | 是否正常 | 烟气量(m3/h) | 污染因子 | 治理效率(%) | 数据来源 | [5 empty] | 名称 | 产生量 | 名称 | 添加时间 | 添加量(t)
一般酸雾废气净化设施 | FQ-24908 | / | 风量 | 18000 | m3/h | 8:00 | 20:00 | 是 | 18000 | 硫酸雾、氯化氢 | / | / | 20 | 27 | 101.375 | 12 | 75 | / | / | 氢氧化钠
含氰废气净化设施 | FQ-24912 | / | 风量 | 8000 | m3/h | 8:00 | 20:00 | 是 | 8000 | 氰化物 | / | / | 25 | 27 | 101.375 | 12 | 60 | / | / | 次氯酸钠
天然气燃烧废气净化设施 | FQ-24919 | / | 风量 | 567 | m3/h | 8:00 | 20:00 | 是 | 567 | 二氧化硫、氮氧化物、烟尘、林格曼黑度 | / | / | 27 | 150 | 101.375 | 12 | 30 | / | / | / | / | /
[17 empty] | 记录时间： | 2020-06-23 | 记录人： | 刘庆朝 | 审核人： | 马超
注：根据行业特点及监测情况，选择记录“治理效率”。

## 24日
表7 B5滚镀五金半自动线废气污染防治设施基本信息与运行管理信息表
防治设施名称 | 编码 | 防治设施型号 | 主要防治设施规格参数 |  |  | 运行状态 |  |  | 污染物排放情况 |  |  |  | 排气筒高度(m) | 排口温度(C) | 压力(KPa) | 排放时间(h) | 耗电量(kWh) | 副产物 |  | 药剂情况
|  |  | 参数名称 | 设计值 | 单位 | 开始时间 | 结束时间 | 是否正常 | 烟气量(m3/h) | 污染因子 | 治理效率(%) | 数据来源 | [5 empty] | 名称 | 产生量 | 名称 | 添加时间 | 添加量(t)
一般酸雾废气净化设施 | FQ-24908 | / | 风量 | 18000 | m3/h | 8:00 | 20:00 | 是 | 18000 | 硫酸雾、氯化氢 | / | / | 20 | 27 | 101.375 | 12 | 75 | / | / | 氢氧化钠 | 8:00 | 0.003
含氰废气净化设施 | FQ-24912 | / | 风量 | 8000 | m3/h | 8:00 | 20:00 | 是 | 8000 | 氰化物 | / | / | 25 | 27 | 101.375 | 12 | 60 | / | / | 次氯酸钠 | 8:00 | 0.0001
天然气燃烧废气净化设施 | FQ-24919 | / | 风量 | 567 | m3/h | 8:00 | 20:00 | 是 | 567 | 二氧化硫、氮氧化物、烟尘、林格曼黑度 | / | / | 27 | 150 | 101.375 | 12 | 30 | / | / | / | / | /
[17 empty] | 记录时间： | 2020-06-24 | 记录人： | 刘庆朝 | 审核人： | 马超
注：根据行业特点及监测情况，选择记录“治理效率”。

## 25日
表7 B5滚镀五金半自动线废气污染防治设施基本信息与运行管理信息表
防治设施名称 | 编码 | 防治设施型号 | 主要防治设施规格参数 |  |  | 运行状态 |  |  | 污染物排放情况 |  |  |  | 排气筒高度(m) | 排口温度(C) | 压力(KPa) | 排放时间(h) | 耗电量(kWh) | 副产物 |  | 药剂情况
|  |  | 参数名称 | 设计值 | 单位 | 开始时间 | 结束时间 | 是否正常 | 烟气量(m3/h) | 污染因子 | 治理效率(%) | 数据来源 | [5 empty] | 名称 | 产生量 | 名称 | 添加时间 | 添加量(t)
一般酸雾废气净化设施 | FQ-24908 | / | 风量 | 18000 | m3/h | 8:00 | 20:00 | 是 | 18000 | 硫酸雾、氯化氢 | / | / | 20 | 27 | 101.375 | 12 | 75 | / | / | 氢氧化钠
含氰废气净化设施 | FQ-24912 | / | 风量 | 8000 | m3/h | 8:00 | 20:00 | 是 | 8000 | 氰化物 | / | / | 25 | 27 | 101.375 | 12 | 60 | / | / | 次氯酸钠
天然气燃烧废气净化设施 | FQ-24919 | / | 风量 | 567 | m3/h | 8:00 | 20:00 | 是 | 567 | 二氧化硫、氮氧化物、烟尘、林格曼黑度 | / | / | 27 | 150 | 101.375 | 12 | 30 | / | / | / | / | /
[17 empty] | 记录时间： | 2020-06-25 | 记录人： | 刘庆朝 | 审核人： | 马超
注：根据行业特点及监测情况，选择记录“治理效率”。

## 26日
表7 B5滚镀五金半自动线废气污染防治设施基本信息与运行管理信息表
防治设施名称 | 编码 | 防治设施型号 | 主要防治设施规格参数 |  |  | 运行状态 |  |  | 污染物排放情况 |  |  |  | 排气筒高度(m) | 排口温度(C) | 压力(KPa) | 排放时间(h) | 耗电量(kWh) | 副产物 |  | 药剂情况
|  |  | 参数名称 | 设计值 | 单位 | 开始时间 | 结束时间 | 是否正常 | 烟气量(m3/h) | 污染因子 | 治理效率(%) | 数据来源 | [5 empty] | 名称 | 产生量 | 名称 | 添加时间 | 添加量(t)
一般酸雾废气净化设施 | FQ-24908 | / | 风量 | 18000 | m3/h | 8:00 | 20:00 | 是 | 18000 | 硫酸雾、氯化氢 | / | / | 20 | 27 | 101.375 | 12 | 75 | / | / | 氢氧化钠
含氰废气净化设施 | FQ-24912 | / | 风量 | 8000 | m3/h | 8:00 | 20:00 | 是 | 8000 | 氰化物 | / | / | 25 | 27 | 101.375 | 12 | 60 | / | / | 次氯酸钠
天然气燃烧废气净化设施 | FQ-24919 | / | 风量 | 567 | m3/h | 8:00 | 20:00 | 是 | 567 | 二氧化硫、氮氧化物、烟尘、林格曼黑度 | / | / | 27 | 150 | 101.375 | 12 | 30 | / | / | / | / | /
[17 empty] | 记录时间： | 2020-06-26 | 记录人： | 刘庆朝 | 审核人： | 马超
注：根据行业特点及监测情况，选择记录“治理效率”。

## 27日
表7 B5滚镀五金半自动线废气污染防治设施基本信息与运行管理信息表
防治设施名称 | 编码 | 防治设施型号 | 主要防治设施规格参数 |  |  | 运行状态 |  |  | 污染物排放情况 |  |  |  | 排气筒高度(m) | 排口温度(C) | 压力(KPa) | 排放时间(h) | 耗电量(kWh) | 副产物 |  | 药剂情况
|  |  | 参数名称 | 设计值 | 单位 | 开始时间 | 结束时间 | 是否正常 | 烟气量(m3/h) | 污染因子 | 治理效率(%) | 数据来源 | [5 empty] | 名称 | 产生量 | 名称 | 添加时间 | 添加量(t)
一般酸雾废气净化设施 | FQ-24908 | / | 风量 | 18000 | m3/h | 8:00 | 20:00 | 是 | 18000 | 硫酸雾、氯化氢 | / | / | 20 | 27 | 101.375 | 12 | 75 | / | / | 氢氧化钠 | 8:00 | 0.003
含氰废气净化设施 | FQ-24912 | / | 风量 | 8000 | m3/h | 8:00 | 20:00 | 是 | 8000 | 氰化物 | / | / | 25 | 27 | 101.375 | 12 | 60 | / | / | 次氯酸钠 | 8:00 | 0.0001
天然气燃烧废气净化设施 | FQ-24919 | / | 风量 | 567 | m3/h | 8:00 | 20:00 | 是 | 567 | 二氧化硫、氮氧化物、烟尘、林格曼黑度 | / | / | 27 | 150 | 101.375 | 12 | 30 | / | / | / | / | /
[17 empty] | 记录时间： | 2020-06-27 | 记录人： | 刘庆朝 | 审核人： | 马超
注：根据行业特点及监测情况，选择记录“治理效率”。

## 28日
表7 B5滚镀五金半自动线废气污染防治设施基本信息与运行管理信息表
防治设施名称 | 编码 | 防治设施型号 | 主要防治设施规格参数 |  |  | 运行状态 |  |  | 污染物排放情况 |  |  |  | 排气筒高度(m) | 排口温度(C) | 压力(KPa) | 排放时间(h) | 耗电量(kWh) | 副产物 |  | 药剂情况
|  |  | 参数名称 | 设计值 | 单位 | 开始时间 | 结束时间 | 是否正常 | 烟气量(m3/h) | 污染因子 | 治理效率(%) | 数据来源 | [5 empty] | 名称 | 产生量 | 名称 | 添加时间 | 添加量(t)
一般酸雾废气净化设施 | FQ-24908 | / | 风量 | 18000 | m3/h | 8:00 | 20:00 | 是 | 18000 | 硫酸雾、氯化氢 | / | / | 20 | 27 | 101.375 | 12 | 75 | / | / | 氢氧化钠
含氰废气净化设施 | FQ-24912 | / | 风量 | 8000 | m3/h | 8:00 | 20:00 | 是 | 8000 | 氰化物 | / | / | 25 | 27 | 101.375 | 12 | 60 | / | / | 次氯酸钠
天然气燃烧废气净化设施 | FQ-24919 | / | 风量 | 567 | m3/h | 8:00 | 20:00 | 是 | 567 | 二氧化硫、氮氧化物、烟尘、林格曼黑度 | / | / | 27 | 150 | 101.375 | 12 | 30 | / | / | / | / | /
[17 empty] | 记录时间： | 2020-06-28 | 记录人： | 刘庆朝 | 审核人： | 马超
注：根据行业特点及监测情况，选择记录“治理效率”。

## 29日
表7 B5滚镀五金半自动线废气污染防治设施基本信息与运行管理信息表
防治设施名称 | 编码 | 防治设施型号 | 主要防治设施规格参数 |  |  | 运行状态 |  |  | 污染物排放情况 |  |  |  | 排气筒高度(m) | 排口温度(C) | 压力(KPa) | 排放时间(h) | 耗电量(kWh) | 副产物 |  | 药剂情况
|  |  | 参数名称 | 设计值 | 单位 | 开始时间 | 结束时间 | 是否正常 | 烟气量(m3/h) | 污染因子 | 治理效率(%) | 数据来源 | [5 empty] | 名称 | 产生量 | 名称 | 添加时间 | 添加量(t)
一般酸雾废气净化设施 | FQ-24908 | / | 风量 | 18000 | m3/h | 8:00 | 20:00 | 是 | 18000 | 硫酸雾、氯化氢 | / | / | 20 | 27 | 101.375 | 12 | 75 | / | / | 氢氧化钠 | 8:00 | 0.003
含氰废气净化设施 | FQ-24912 | / | 风量 | 8000 | m3/h | 8:00 | 20:00 | 是 | 8000 | 氰化物 | / | / | 25 | 27 | 101.375 | 12 | 60 | / | / | 次氯酸钠 | 8:00 | 0.0001
天然气燃烧废气净化设施 | FQ-24919 | / | 风量 | 567 | m3/h | 8:00 | 20:00 | 是 | 567 | 二氧化硫、氮氧化物、烟尘、林格曼黑度 | / | / | 27 | 150 | 101.375 | 12 | 30 | / | / | / | / | /
[17 empty] | 记录时间： | 2020-06-29 | 记录人： | 刘庆朝 | 审核人： | 马超
注：根据行业特点及监测情况，选择记录“治理效率”。

## 30日
表7 B5滚镀五金半自动线废气污染防治设施基本信息与运行管理信息表
防治设施名称 | 编码 | 防治设施型号 | 主要防治设施规格参数 |  |  | 运行状态 |  |  | 污染物排放情况 |  |  |  | 排气筒高度(m) | 排口温度(C) | 压力(KPa) | 排放时间(h) | 耗电量(kWh) | 副产物 |  | 药剂情况
|  |  | 参数名称 | 设计值 | 单位 | 开始时间 | 结束时间 | 是否正常 | 烟气量(m3/h) | 污染因子 | 治理效率(%) | 数据来源 | [5 empty] | 名称 | 产生量 | 名称 | 添加时间 | 添加量(t)
一般酸雾废气净化设施 | FQ-24908 | / | 风量 | 18000 | m3/h | 8:00 | 20:00 | 是 | 18000 | 硫酸雾、氯化氢 | / | / | 20 | 27 | 101.375 | 12 | 75 | / | / | 氢氧化钠
含氰废气净化设施 | FQ-24912 | / | 风量 | 8000 | m3/h | 8:00 | 20:00 | 是 | 8000 | 氰化物 | / | / | 25 | 27 | 101.375 | 12 | 60 | / | / | 次氯酸钠
天然气燃烧废气净化设施 | FQ-24919 | / | 风量 | 567 | m3/h | 8:00 | 20:00 | 是 | 567 | 二氧化硫、氮氧化物、烟尘、林格曼黑度 | / | / | 27 | 150 | 101.375 | 12 | 30 | / | / | / | / | /
[17 empty] | 记录时间： | 2020-06-30 | 记录人： | 刘庆朝 | 审核人： | 马超
注：根据行业特点及监测情况，选择记录“治理效率”。

## 31日
表7 B5滚镀五金半自动线废气污染防治设施基本信息与运行管理信息表
防治设施名称 | 编码 | 防治设施型号 | 主要防治设施规格参数 |  |  | 运行状态 |  |  | 污染物排放情况 |  |  |  | 排气筒高度(m) | 排口温度(C) | 压力(KPa) | 排放时间(h) | 耗电量(kWh) | 副产物 |  | 药剂情况
|  |  | 参数名称 | 设计值 | 单位 | 开始时间 | 结束时间 | 是否正常 | 烟气量(m3/h) | 污染因子 | 治理效率(%) | 数据来源 | [5 empty] | 名称 | 产生量 | 名称 | 添加时间 | 添加量(t)
一般酸雾废气净化设施 | FQ-24908 | / | 风量 | 18000 | m3/h |  | 2020年9月1日8:00:00 | 2020年9月1日20:00:00 | 是 | 18000 | 硫酸雾、氯化氢 | / | / | 20 | 27 | 101.375 | 12 | 75 | / | / | 氢氧化钠
含氰废气净化设施 | FQ-24912 | / | 风量 | 8000 | m3/h |  | 2020年9月1日8:00:00 | 2020年9月1日20:00:00 | 是 | 8000 | 氰化物 | / | / | 25 | 27 | 101.375 | 12 | 60 | / | / | 次氯酸钠
天然气燃烧废气净化设施 | FQ-24919 | / | 风量 | 567 | m3/h |  | 2020年9月1日8:00:00 | 2020年9月1日20:00:00 | 是 | 567 | 二氧化硫、氮氧化物、烟尘、林格曼黑度 | / | / | 27 | 150 | 101.375 | 12 | 30 | / | / | / | / | /
一般酸雾废气净化设施 | FQ-24908 | / | 风量 | 18000 | m3/h |  | 2020年9月2日8:00:00 | 2020年9月2日20:00:00 | 是 | 18000 | 硫酸雾、氯化氢 | / | / | 20 | 27 | 101.375 | 12 | 75 | / | / | 氢氧化钠
含氰废气净化设施 | FQ-24912 | / | 风量 | 8000 | m3/h |  | 2020年9月2日8:00:00 | 2020年9月2日20:00:00 | 是 | 8000 | 氰化物 | / | / | 25 | 27 | 101.375 | 12 | 60 | / | / | 次氯酸钠
天然气燃烧废气净化设施 | FQ-24919 | / | 风量 | 567 | m3/h |  | 2020年9月2日8:00:00 | 2020年9月2日20:00:00 | 是 | 567 | 二氧化硫、氮氧化物、烟尘、林格曼黑度 | / | / | 27 | 150 | 101.375 | 12 | 30 | / | / | / | / | /
一般酸雾废气净化设施 | FQ-24908 | / | 风量 | 18000 | m3/h |  | 2020年9月3日8:00:00 | 2020年9月3日20:00:00 | 是 | 18000 | 硫酸雾、氯化氢 | / | / | 20 | 27 | 101.375 | 12 | 75 | / | / | 氢氧化钠
含氰废气净化设施 | FQ-24912 | / | 风量 | 8000 | m3/h |  | 2020年9月3日8:00:00 | 2020年9月3日20:00:00 | 是 | 8000 | 氰化物 | / | / | 25 | 27 | 101.375 | 12 | 60 | / | / | 次氯酸钠
天然气燃烧废气净化设施 | FQ-24919 | / | 风量 | 567 | m3/h |  | 2020年9月3日8:00:00 | 2020年9月3日20:00:00 | 是 | 567 | 二氧化硫、氮氧化物、烟尘、林格曼黑度 | / | / | 27 | 150 | 101.375 | 12 | 30 | / | / | / | / | /
一般酸雾废气净化设施 | FQ-24908 | / | 风量 | 18000 | m3/h |  | 2020年9月4日8:00:00 | 2020年9月4日20:00:00 | 是 | 18000 | 硫酸雾、氯化氢 | / | / | 20 | 27 | 101.375 | 12 | 75 | / | / | 氢氧化钠
含氰废气净化设施 | FQ-24912 | / | 风量 | 8000 | m3/h |  | 2020年9月4日8:00:00 | 2020年9月4日20:00:00 | 是 | 8000 | 氰化物 | / | / | 25 | 27 | 101.375 | 12 | 60 | / | / | 次氯酸钠
天然气燃烧废气净化设施 | FQ-24919 | / | 风量 | 567 | m3/h |  | 2020年9月4日8:00:00 | 2020年9月4日20:00:00 | 是 | 567 | 二氧化硫、氮氧化物、烟尘、林格曼黑度 | / | / | 27 | 150 | 101.375 | 12 | 30 | / | / | / | / | /
一般酸雾废气净化设施 | FQ-24908 | / | 风量 | 18000 | m3/h |  | 2020年9月5日8:00:00 | 2020年9月5日20:00:00 | 是 | 18000 | 硫酸雾、氯化氢 | / | / | 20 | 27 | 101.375 | 12 | 75 | / | / | 氢氧化钠
含氰废气净化设施 | FQ-24912 | / | 风量 | 8000 | m3/h |  |  |  | 是 | 8000 | 氰化物 | / | / | 25 | 27 | 101.375 | 12 | 60 | / | / | 次氯酸钠
天然气燃烧废气净化设施 | FQ-24919 | / | 风量 | 567 | m3/h |  | 2020年9月5日8:00:00 | 2020年9月5日20:00:00 | 是 | 567 | 二氧化硫、氮氧化物、烟尘、林格曼黑度 | / | / | 27 | 150 | 101.375 | 12 | 30 | / | / | / | / | /
一般酸雾废气净化设施 | FQ-24908 | / | 风量 | 18000 | m3/h |  | 2020年9月6日8:00:00 | 2020年9月6日20:00:00 | 是 | 18000 | 硫酸雾、氯化氢 | / | / | 20 | 27 | 101.375 | 12 | 75 | / | / | 氢氧化钠
含氰废气净化设施 | FQ-24912 | / | 风量 | 8000 | m3/h |  | 2020年9月6日8:00:00 | 2020年9月6日20:00:00 | 是 | 8000 | 氰化物 | / | / | 25 | 27 | 101.375 | 12 | 60 | / | / | 次氯酸钠
天然气燃烧废气净化设施 | FQ-24919 | / | 风量 | 567 | m3/h |  | 2020年9月6日8:00:00 | 2020年9月6日20:00:00 | 是 | 567 | 二氧化硫、氮氧化物、烟尘、林格曼黑度 | / | / | 27 | 150 | 101.375 | 12 | 30 | / | / | / | / | /
一般酸雾废气净化设施 | FQ-24908 | / | 风量 | 18000 | m3/h |  | 2020年9月7日8:00:00 | 2020年9月7日20:00:00 | 是 | 18000 | 硫酸雾、氯化氢 | / | / | 20 | 27 | 101.375 | 12 | 75 | / | / | 氢氧化钠
含氰废气净化设施 | FQ-24912 | / | 风量 | 8000 | m3/h |  | 2020年9月7日8:00:00 | 2020年9月7日20:00:00 | 是 | 8000 | 氰化物 | / | / | 25 | 27 | 101.375 | 12 | 60 | / | / | 次氯酸钠
天然气燃烧废气净化设施 | FQ-24919 | / | 风量 | 567 | m3/h |  | 2020年9月7日8:00:00 | 2020年9月7日20:00:00 | 是 | 567 | 二氧化硫、氮氧化物、烟尘、林格曼黑度 | / | / | 27 | 150 | 101.375 | 12 | 30 | / | / | / | / | /
一般酸雾废气净化设施 | FQ-24908 | / | 风量 | 18000 | m3/h |  | 2020年9月8日8:00:00 | 2020年9月8日20:00:00 | 是 | 18000 | 硫酸雾、氯化氢 | / | / | 20 | 27 | 101.375 | 12 | 75 | / | / | 氢氧化钠
含氰废气净化设施 | FQ-24912 | / | 风量 | 8000 | m3/h |  | 2020年9月8日8:00:00 | 2020年9月8日20:00:00 | 是 | 8000 | 氰化物 | / | / | 25 | 27 | 101.375 | 12 | 60 | / | / | 次氯酸钠
天然气燃烧废气净化设施 | FQ-24919 | / | 风量 | 567 | m3/h |  | 2020年9月8日8:00:00 | 2020年9月8日20:00:00 | 是 | 567 | 二氧化硫、氮氧化物、烟尘、林格曼黑度 | / | / | 27 | 150 | 101.375 | 12 | 30 | / | / | / | / | /
一般酸雾废气净化设施 | FQ-24908 | / | 风量 | 18000 | m3/h |  | 2020年9月9日8:00:00 | 2020年9月9日20:00:00 | 是 | 18000 | 硫酸雾、氯化氢 | / | / | 20 | 27 | 101.375 | 12 | 75 | / | / | 氢氧化钠
含氰废气净化设施 | FQ-24912 | / | 风量 | 8000 | m3/h |  | 2020年9月9日8:00:00 | 2020年9月9日20:00:00 | 是 | 8000 | 氰化物 | / | / | 25 | 27 | 101.375 | 12 | 60 | / | / | 次氯酸钠
天然气燃烧废气净化设施 | FQ-24919 | / | 风量 | 567 | m3/h |  | 2020年9月9日8:00:00 | 2020年9月9日20:00:00 | 是 | 567 | 二氧化硫、氮氧化物、烟尘、林格曼黑度 | / | / | 27 | 150 | 101.375 | 12 | 30 | / | / | / | / | /
一般酸雾废气净化设施 | FQ-24908 | / | 风量 | 18000 | m3/h |  | 2020年9月10日8:00:00 | 2020年9月10日20:00:00 | 是 | 18000 | 硫酸雾、氯化氢 | / | / | 20 | 27 | 101.375 | 12 | 75 | / | / | 氢氧化钠
含氰废气净化设施 | FQ-24912 | / | 风量 | 8000 | m3/h |  | 2020年9月10日8:00:00 | 2020年9月10日20:00:00 | 是 | 8000 | 氰化物 | / | / | 25 | 27 | 101.375 | 12 | 60 | / | / | 次氯酸钠
天然气燃烧废气净化设施 | FQ-24919 | / | 风量 | 567 | m3/h |  | 2020年9月10日8:00:00 | 2020年9月10日20:00:00 | 是 | 567 | 二氧化硫、氮氧化物、烟尘、林格曼黑度 | / | / | 27 | 150 | 101.375 | 12 | 30 | / | / | / | / | /
一般酸雾废气净化设施 | FQ-24908 | / | 风量 | 18000 | m3/h |  | 2020年9月11日8:00:00 | 2020年9月11日20:00:00 | 是 | 18000 | 硫酸雾、氯化氢 | / | / | 20 | 27 | 101.375 | 12 | 75 | / | / | 氢氧化钠
含氰废气净化设施 | FQ-24912 | / | 风量 | 8000 | m3/h |  | 2020年9月11日8:00:00 | 2020年9月11日20:00:00 | 是 | 8000 | 氰化物 | / | / | 25 | 27 | 101.375 | 12 | 60 | / | / | 次氯酸钠
天然气燃烧废气净化设施 | FQ-24919 | / | 风量 | 567 | m3/h |  | 2020年9月11日8:00:00 | 2020年9月11日20:00:00 | 是 | 567 | 二氧化硫、氮氧化物、烟尘、林格曼黑度 | / | / | 27 | 150 | 101.375 | 12 | 30 | / | / | / | / | /
一般酸雾废气净化设施 | FQ-24908 | / | 风量 | 18000 | m3/h |  |  |  | 是 | 18000 | 硫酸雾、氯化氢 | / | / | 20 | 27 | 101.375 | 12 | 75 | / | / | 氢氧化钠
含氰废气净化设施 | FQ-24912 | / | 风量 | 8000 | m3/h |  |  |  | 是 | 8000 | 氰化物 | / | / | 25 | 27 | 101.375 | 12 | 60 | / | / | 次氯酸钠
天然气燃烧废气净化设施 | FQ-24919 | / | 风量 | 567 | m3/h |  |  |  | 是 | 567 | 二氧化硫、氮氧化物、烟尘、林格曼黑度 | / | / | 27 | 150 | 101.375 | 12 | 30 | / | / | / | / | /
一般酸雾废气净化设施 | FQ-24908 | / | 风量 | 18000 | m3/h |  |  |  | 是 | 18000 | 硫酸雾、氯化氢 | / | / | 20 | 27 | 101.375 | 12 | 75 | / | / | 氢氧化钠
含氰废气净化设施 | FQ-24912 | / | 风量 | 8000 | m3/h |  |  |  | 是 | 8000 | 氰化物 | / | / | 25 | 27 | 101.375 | 12 | 60 | / | / | 次氯酸钠
天然气燃烧废气净化设施 | FQ-24919 | / | 风量 | 567 | m3/h |  |  |  | 是 | 567 | 二氧化硫、氮氧化物、烟尘、林格曼黑度 | / | / | 27 | 150 | 101.375 | 12 | 30 | / | / | / | / | /
一般酸雾废气净化设施 | FQ-24908 | / | 风量 | 18000 | m3/h |  | 2020年9月14日8:00:00 | 2020年9月14日20:00:00 | 是 | 18000 | 硫酸雾、氯化氢 | / | / | 20 | 27 | 101.375 | 12 | 75 | / | / | 氢氧化钠
含氰废气净化设施 | FQ-24912 | / | 风量 | 8000 | m3/h |  | 2020年9月14日8:00:00 | 2020年9月14日20:00:00 | 是 | 8000 | 氰化物 | / | / | 25 | 27 | 101.375 | 12 | 60 | / | / | 次氯酸钠
天然气燃烧废气净化设施 | FQ-24919 | / | 风量 | 567 | m3/h |  | 2020年9月14日8:00:00 | 2020年9月14日20:00:00 | 是 | 567 | 二氧化硫、氮氧化物、烟尘、林格曼黑度 | / | / | 27 | 150 | 101.375 | 12 | 30 | / | / | / | / | /
一般酸雾废气净化设施 | FQ-24908 | / | 风量 | 18000 | m3/h |  | 2020年9月15日8:00:00 | 2020年9月15日20:00:00 | 是 | 18000 | 硫酸雾、氯化氢 | / | / | 20 | 27 | 101.375 | 12 | 75 | / | / | 氢氧化钠
含氰废气净化设施 | FQ-24912 | / | 风量 | 8000 | m3/h |  | 2020年9月15日8:00:00 | 2020年9月15日20:00:00 | 是 | 8000 | 氰化物 | / | / | 25 | 27 | 101.375 | 12 | 60 | / | / | 次氯酸钠
天然气燃烧废气净化设施 | FQ-24919 | / | 风量 | 567 | m3/h |  | 2020年9月15日8:00:00 | 2020年9月15日20:00:00 | 是 | 567 | 二氧化硫、氮氧化物、烟尘、林格曼黑度 | / | / | 27 | 150 | 101.375 | 12 | 30 | / | / | / | / | /
一般酸雾废气净化设施 | FQ-24908 | / | 风量 | 18000 | m3/h |  | 2020年9月16日8:00:00 | 2020年9月16日20:00:00 | 是 | 18000 | 硫酸雾、氯化氢 | / | / | 20 | 27 | 101.375 | 12 | 75 | / | / | 氢氧化钠
含氰废气净化设施 | FQ-24912 | / | 风量 | 8000 | m3/h |  | 2020年9月16日8:00:00 | 2020年9月16日20:00:00 | 是 | 8000 | 氰化物 | / | / | 25 | 27 | 101.375 | 12 | 60 | / | / | 次氯酸钠
天然气燃烧废气净化设施 | FQ-24919 | / | 风量 | 567 | m3/h |  | 2020年9月16日8:00:00 | 2020年9月16日20:00:00 | 是 | 567 | 二氧化硫、氮氧化物、烟尘、林格曼黑度 | / | / | 27 | 150 | 101.375 | 12 | 30 | / | / | / | / | /
一般酸雾废气净化设施 | FQ-24908 | / | 风量 | 18000 | m3/h |  | 2020年9月17日8:00:00 | 2020年9月17日20:00:00 | 是 | 18000 | 硫酸雾、氯化氢 | / | / | 20 | 27 | 101.375 | 12 | 75 | / | / | 氢氧化钠
含氰废气净化设施 | FQ-24912 | / | 风量 | 8000 | m3/h |  | 2020年9月17日8:00:00 | 2020年9月17日20:00:00 | 是 | 8000 | 氰化物 | / | / | 25 | 27 | 101.375 | 12 | 60 | / | / | 次氯酸钠
天然气燃烧废气净化设施 | FQ-24919 | / | 风量 | 567 | m3/h |  | 2020年9月17日8:00:00 | 2020年9月17日20:00:00 | 是 | 567 | 二氧化硫、氮氧化物、烟尘、林格曼黑度 | / | / | 27 | 150 | 101.375 | 12 | 30 | / | / | / | / | /
一般酸雾废气净化设施 | FQ-24908 | / | 风量 | 18000 | m3/h |  | 2020年9月18日8:00:00 | 2020年9月18日20:00:00 | 是 | 18000 | 硫酸雾、氯化氢 | / | / | 20 | 27 | 101.375 | 12 | 75 | / | / | 氢氧化钠
含氰废气净化设施 | FQ-24912 | / | 风量 | 8000 | m3/h |  | 2020年9月18日8:00:00 | 2020年9月18日20:00:00 | 是 | 8000 | 氰化物 | / | / | 25 | 27 | 101.375 | 12 | 60 | / | / | 次氯酸钠
天然气燃烧废气净化设施 | FQ-24919 | / | 风量 | 567 | m3/h |  | 2020年9月18日8:00:00 | 2020年9月18日20:00:00 | 是 | 567 | 二氧化硫、氮氧化物、烟尘、林格曼黑度 | / | / | 27 | 150 | 101.375 | 12 | 30 | / | / | / | / | /
一般酸雾废气净化设施 | FQ-24908 | / | 风量 | 18000 | m3/h |  | 2020年9月19日8:00:00 | 2020年9月19日20:00:00 | 是 | 18000 | 硫酸雾、氯化氢 | / | / | 20 | 27 | 101.375 | 12 | 75 | / | / | 氢氧化钠
含氰废气净化设施 | FQ-24912 | / | 风量 | 8000 | m3/h |  | 2020年9月19日8:00:00 | 2020年9月19日20:00:00 | 是 | 8000 | 氰化物 | / | / | 25 | 27 | 101.375 | 12 | 60 | / | / | 次氯酸钠
天然气燃烧废气净化设施 | FQ-24919 | / | 风量 | 567 | m3/h |  | 2020年9月19日8:00:00 | 2020年9月19日20:00:00 | 是 | 567 | 二氧化硫、氮氧化物、烟尘、林格曼黑度 | / | / | 27 | 150 | 101.375 | 12 | 30 | / | / | / | / | /
一般酸雾废气净化设施 | FQ-24908 | / | 风量 | 18000 | m3/h |  |  |  | 是 | 18000 | 硫酸雾、氯化氢 | / | / | 20 | 27 | 101.375 | 12 | 75 | / | / | 氢氧化钠
含氰废气净化设施 | FQ-24912 | / | 风量 | 8000 | m3/h |  |  |  | 是 | 8000 | 氰化物 | / | / | 25 | 27 | 101.375 | 12 | 60 | / | / | 次氯酸钠
天然气燃烧废气净化设施 | FQ-24919 | / | 风量 | 567 | m3/h |  |  |  | 是 | 567 | 二氧化硫、氮氧化物、烟尘、林格曼黑度 | / | / | 27 | 150 | 101.375 | 12 | 30 | / | / | / | / | /
一般酸雾废气净化设施 | FQ-24908 | / | 风量 | 18000 | m3/h |  | 2020年9月21日8:00:00 | 2020年9月21日20:00:00 | 是 | 18000 | 硫酸雾、氯化氢 | / | / | 20 | 27 | 101.375 | 12 | 75 | / | / | 氢氧化钠
含氰废气净化设施 | FQ-24912 | / | 风量 | 8000 | m3/h |  | 2020年9月21日8:00:00 | 2020年9月21日20:00:00 | 是 | 8000 | 氰化物 | / | / | 25 | 27 | 101.375 | 12 | 60 | / | / | 次氯酸钠
天然气燃烧废气净化设施 | FQ-24919 | / | 风量 | 567 | m3/h |  | 2020年9月21日8:00:00 | 2020年9月21日20:00:00 | 是 | 567 | 二氧化硫、氮氧化物、烟尘、林格曼黑度 | / | / | 27 | 150 | 101.375 | 12 | 30 | / | / | / | / | /
一般酸雾废气净化设施 | FQ-24908 | / | 风量 | 18000 | m3/h |  | 2020年9月22日8:00:00 | 2020年9月22日20:00:00 | 是 | 18000 | 硫酸雾、氯化氢 | / | / | 20 | 27 | 101.375 | 12 | 75 | / | / | 氢氧化钠
含氰废气净化设施 | FQ-24912 | / | 风量 | 8000 | m3/h |  | 2020年9月22日8:00:00 | 2020年9月22日20:00:00 | 是 | 8000 | 氰化物 | / | / | 25 | 27 | 101.375 | 12 | 60 | / | / | 次氯酸钠
天然气燃烧废气净化设施 | FQ-24919 | / | 风量 | 567 | m3/h |  | 2020年9月22日8:00:00 | 2020年9月22日20:00:00 | 是 | 567 | 二氧化硫、氮氧化物、烟尘、林格曼黑度 | / | / | 27 | 150 | 101.375 | 12 | 30 | / | / | / | / | /
一般酸雾废气净化设施 | FQ-24908 | / | 风量 | 18000 | m3/h |  | 2020年9月23日8:00:00 | 2020年9月23日20:00:00 | 是 | 18000 | 硫酸雾、氯化氢 | / | / | 20 | 27 | 101.375 | 12 | 75 | / | / | 氢氧化钠
含氰废气净化设施 | FQ-24912 | / | 风量 | 8000 | m3/h |  | 2020年9月23日8:00:00 | 2020年9月23日20:00:00 | 是 | 8000 | 氰化物 | / | / | 25 | 27 | 101.375 | 12 | 60 | / | / | 次氯酸钠
天然气燃烧废气净化设施 | FQ-24919 | / | 风量 | 567 | m3/h |  | 2020年9月23日8:00:00 | 2020年9月23日20:00:00 | 是 | 567 | 二氧化硫、氮氧化物、烟尘、林格曼黑度 | / | / | 27 | 150 | 101.375 | 12 | 30 | / | / | / | / | /
一般酸雾废气净化设施 | FQ-24908 | / | 风量 | 18000 | m3/h |  | 2020年9月24日8:00:00 | 2020年9月24日20:00:00 | 是 | 18000 | 硫酸雾、氯化氢 | / | / | 20 | 27 | 101.375 | 12 | 75 | / | / | 氢氧化钠
含氰废气净化设施 | FQ-24912 | / | 风量 | 8000 | m3/h |  | 2020年9月24日8:00:00 | 2020年9月24日20:00:00 | 是 | 8000 | 氰化物 | / | / | 25 | 27 | 101.375 | 12 | 60 | / | / | 次氯酸钠
天然气燃烧废气净化设施 | FQ-24919 | / | 风量 | 567 | m3/h |  | 2020年9月24日8:00:00 | 2020年9月24日20:00:00 | 是 | 567 | 二氧化硫、氮氧化物、烟尘、林格曼黑度 | / | / | 27 | 150 | 101.375 | 12 | 30 | / | / | / | / | /
一般酸雾废气净化设施 | FQ-24908 | / | 风量 | 18000 | m3/h |  | 2020年9月25日8:00:00 | 2020年9月25日20:00:00 | 是 | 18000 | 硫酸雾、氯化氢 | / | / | 20 | 27 | 101.375 | 12 | 75 | / | / | 氢氧化钠
含氰废气净化设施 | FQ-24912 | / | 风量 | 8000 | m3/h |  | 2020年9月25日8:00:00 | 2020年9月25日20:00:00 | 是 | 8000 | 氰化物 | / | / | 25 | 27 | 101.375 | 12 | 60 | / | / | 次氯酸钠
天然气燃烧废气净化设施 | FQ-24919 | / | 风量 | 567 | m3/h |  | 2020年9月25日8:00:00 | 2020年9月25日20:00:00 | 是 | 567 | 二氧化硫、氮氧化物、烟尘、林格曼黑度 | / | / | 27 | 150 | 101.375 | 12 | 30 | / | / | / | / | /
一般酸雾废气净化设施 | FQ-24908 | / | 风量 | 18000 | m3/h |  |  |  | 是 | 18000 | 硫酸雾、氯化氢 | / | / | 20 | 27 | 101.375 | 12 | 75 | / | / | 氢氧化钠
含氰废气净化设施 | FQ-24912 | / | 风量 | 8000 | m3/h |  |  |  | 是 | 8000 | 氰化物 | / | / | 25 | 27 | 101.375 | 12 | 60 | / | / | 次氯酸钠
天然气燃烧废气净化设施 | FQ-24919 | / | 风量 | 567 | m3/h |  |  |  | 是 | 567 | 二氧化硫、氮氧化物、烟尘、林格曼黑度 | / | / | 27 | 150 | 101.375 | 12 | 30 | / | / | / | / | /
一般酸雾废气净化设施 | FQ-24908 | / | 风量 | 18000 | m3/h |  | 2020年9月27日8:00:00 | 2020年9月27日20:00:00 | 是 | 18000 | 硫酸雾、氯化氢 | / | / | 20 | 27 | 101.375 | 12 | 75 | / | / | 氢氧化钠
含氰废气净化设施 | FQ-24912 | / | 风量 | 8000 | m3/h |  | 2020年9月27日8:00:00 | 2020年9月27日20:00:00 | 是 | 8000 | 氰化物 | / | / | 25 | 27 | 101.375 | 12 | 60 | / | / | 次氯酸钠
天然气燃烧废气净化设施 | FQ-24919 | / | 风量 | 567 | m3/h |  | 2020年9月27日8:00:00 | 2020年9月27日20:00:00 | 是 | 567 | 二氧化硫、氮氧化物、烟尘、林格曼黑度 | / | / | 27 | 150 | 101.375 | 12 | 30 | / | / | / | / | /
一般酸雾废气净化设施 | FQ-24908 | / | 风量 | 18000 | m3/h |  | 2020年9月28日8:00:00 | 2020年9月28日20:00:00 | 是 | 18000 | 硫酸雾、氯化氢 | / | / | 20 | 27 | 101.375 | 12 | 75 | / | / | 氢氧化钠
含氰废气净化设施 | FQ-24912 | / | 风量 | 8000 | m3/h |  | 2020年9月28日8:00:00 | 2020年9月28日20:00:00 | 是 | 8000 | 氰化物 | / | / | 25 | 27 | 101.375 | 12 | 60 | / | / | 次氯酸钠
天然气燃烧废气净化设施 | FQ-24919 | / | 风量 | 567 | m3/h |  | 2020年9月28日8:00:00 | 2020年9月28日20:00:00 | 是 | 567 | 二氧化硫、氮氧化物、烟尘、林格曼黑度 | / | / | 27 | 150 | 101.375 | 12 | 30 | / | / | / | / | /
一般酸雾废气净化设施 | FQ-24908 | / | 风量 | 18000 | m3/h |  | 2020年9月29日8:00:00 | 2020年9月29日20:00:00 | 是 | 18000 | 硫酸雾、氯化氢 | / | / | 20 | 27 | 101.375 | 12 | 75 | / | / | 氢氧化钠
含氰废气净化设施 | FQ-24912 | / | 风量 | 8000 | m3/h |  | 2020年9月29日8:00:00 | 2020年9月29日20:00:00 | 是 | 8000 | 氰化物 | / | / | 25 | 27 | 101.375 | 12 | 60 | / | / | 次氯酸钠
天然气燃烧废气净化设施 | FQ-24919 | / | 风量 | 567 | m3/h |  | 2020年9月29日8:00:00 | 2020年9月29日20:00:00 | 是 | 567 | 二氧化硫、氮氧化物、烟尘、林格曼黑度 | / | / | 27 | 150 | 101.375 | 12 | 30 | / | / | / | / | /
一般酸雾废气净化设施 | FQ-24908 | / | 风量 | 18000 | m3/h |  | 2020年9月30日8:00:00 | 2020年9月30日20:00:00 | 是 | 18000 | 硫酸雾、氯化氢 | / | / | 20 | 27 | 101.375 | 12 | 75 | / | / | 氢氧化钠
含氰废气净化设施 | FQ-24912 | / | 风量 | 8000 | m3/h |  | 2020年9月30日8:00:00 | 2020年9月30日20:00:00 | 是 | 8000 | 氰化物 | / | / | 25 | 27 | 101.375 | 12 | 60 | / | / | 次氯酸钠
天然气燃烧废气净化设施 | FQ-24919 | / | 风量 | 567 | m3/h |  | 2020年9月30日8:00:00 | 2020年9月30日20:00:00 | 是 | 567 | 二氧化硫、氮氧化物、烟尘、林格曼黑度 | / | / | 27 | 150 | 101.375 | 12 | 30 | / | / | / | / | /
一般酸雾废气净化设施 | FQ-24908 | / | 风量 | 18000 | m3/h |  |  |  | 是 | 18000 | 硫酸雾、氯化氢 | / | / | 20 | 27 | 101.375 | 12 | 75 | / | / | 氢氧化钠
含氰废气净化设施 | FQ-24912 | / | 风量 | 8000 | m3/h |  |  |  | 是 | 8000 | 氰化物 | / | / | 25 | 27 | 101.375 | 12 | 60 | / | / | 次氯酸钠
天然气燃烧废气净化设施 | FQ-24919 | / | 风量 | 567 | m3/h |  |  |  | 是 | 567 | 二氧化硫、氮氧化物、烟尘、林格曼黑度 | / | / | 27 | 150 | 101.375 | 12 | 30 | / | / | / | / | /
[17 empty] | 记录时间： |  | 记录人： | 刘庆朝 | 审核人： | 马超
注：根据行业特点及监测情况，选择记录“治理效率”。