## 26日
表7 C1挂镀五金半自动线废气污染防治设施基本信息与运行管理信息表
防治设施名称 | 编码 | 防治设施型号 | 主要防治设施规格参数 |  |  | 运行状态 |  |  | 污染物排放情况 |  |  |  | 排气筒高度(m) | 排口温度(C) | 压力(KPa) | 排放时间(h) | 耗电量(kWh) | 副产物 |  | 药剂情况
|  |  | 参数名称 | 设计值 | 单位 | 开始时间 | 结束时间 | 是否正常 | 烟气量(m3/h) | 污染因子 | 治理效率(%) | 数据来源 | [5 empty] | 名称 | 产生量 | 名称 | 添加时间 | 添加量(t)
一般酸雾废气净化设施 | FQ-24910 | / | 风量 | 8000 | m3/h | 8:00 | 20:00 | 是 | 8000 | 硫酸雾、氯化氢 | / | / | 20 | 27 | 101.375 | 12 | 75 | / | / | 氢氧化钠
含氰废气净化设施 | FQ-24913 | / | 风量 | 5000 | m3/h | 8:00 | 20:00 | 是 | 5000 | 氰化物 | / | / | 25 | 27 | 101.375 | 12 | 60 | / | / | 次氯酸钠
有机废气净化设施 | FQ-24917 | / | 风量 | 5000 | m3/h | 8:00 | 20:00 | 是 | 5000 | 臭气浓度 | / | / | 20 | 27 | 101.375 | 12 | 60 | / | / | / | / | /
[17 empty] | 记录时间： | 2020-02-26 | 记录人： | 徐锋强 | 审核人： | 麻亚平
注：根据行业特点及监测情况，选择记录“治理效率”。

## 27日
表7 C1挂镀五金半自动线废气污染防治设施基本信息与运行管理信息表
防治设施名称 | 编码 | 防治设施型号 | 主要防治设施规格参数 |  |  | 运行状态 |  |  | 污染物排放情况 |  |  |  | 排气筒高度(m) | 排口温度(C) | 压力(KPa) | 排放时间(h) | 耗电量(kWh) | 副产物 |  | 药剂情况
|  |  | 参数名称 | 设计值 | 单位 | 开始时间 | 结束时间 | 是否正常 | 烟气量(m3/h) | 污染因子 | 治理效率(%) | 数据来源 | [5 empty] | 名称 | 产生量 | 名称 | 添加时间 | 添加量(t)
一般酸雾废气净化设施 | FQ-24910 | / | 风量 | 8000 | m3/h | 8:00 | 20:00 | 是 | 8000 | 硫酸雾、氯化氢 | / | / | 20 | 27 | 101.375 | 12 | 75 | / | / | 氢氧化钠
含氰废气净化设施 | FQ-24913 | / | 风量 | 5000 | m3/h | 8:00 | 20:00 | 是 | 5000 | 氰化物 | / | / | 25 | 27 | 101.375 | 12 | 60 | / | / | 次氯酸钠
有机废气净化设施 | FQ-24917 | / | 风量 | 5000 | m3/h | 8:00 | 20:00 | 是 | 5000 | 臭气浓度 | / | / | 20 | 27 | 101.375 | 12 | 60 | / | / | / | / | /
[17 empty] | 记录时间： | 2020-02-27 | 记录人： | 徐锋强 | 审核人： | 麻亚平
注：根据行业特点及监测情况，选择记录“治理效率”。

## 28日
表7 C1挂镀五金半自动线废气污染防治设施基本信息与运行管理信息表
防治设施名称 | 编码 | 防治设施型号 | 主要防治设施规格参数 |  |  | 运行状态 |  |  | 污染物排放情况 |  |  |  | 排气筒高度(m) | 排口温度(C) | 压力(KPa) | 排放时间(h) | 耗电量(kWh) | 副产物 |  | 药剂情况
|  |  | 参数名称 | 设计值 | 单位 | 开始时间 | 结束时间 | 是否正常 | 烟气量(m3/h) | 污染因子 | 治理效率(%) | 数据来源 | [5 empty] | 名称 | 产生量 | 名称 | 添加时间 | 添加量(t)
一般酸雾废气净化设施 | FQ-24910 | / | 风量 | 8000 | m3/h | 8:00 | 20:00 | 是 | 8000 | 硫酸雾、氯化氢 | / | / | 20 | 27 | 101.375 | 12 | 75 | / | / | 氢氧化钠 | 8:00 | 0.003
含氰废气净化设施 | FQ-24913 | / | 风量 | 5000 | m3/h | 8:00 | 20:00 | 是 | 5000 | 氰化物 | / | / | 25 | 27 | 101.375 | 12 | 60 | / | / | 次氯酸钠 | 8:00 | 0.0001
有机废气净化设施 | FQ-24917 | / | 风量 | 5000 | m3/h | 8:00 | 20:00 | 是 | 5000 | 臭气浓度 | / | / | 20 | 27 | 101.375 | 12 | 60 | / | / | / | / | /
[17 empty] | 记录时间： | 2020-02-28 | 记录人： | 徐锋强 | 审核人： | 麻亚平
注：根据行业特点及监测情况，选择记录“治理效率”。

## 29日
表7 C1挂镀五金半自动线废气污染防治设施基本信息与运行管理信息表
防治设施名称 | 编码 | 防治设施型号 | 主要防治设施规格参数 |  |  | 运行状态 |  |  | 污染物排放情况 |  |  |  | 排气筒高度(m) | 排口温度(C) | 压力(KPa) | 排放时间(h) | 耗电量(kWh) | 副产物 |  | 药剂情况
|  |  | 参数名称 | 设计值 | 单位 | 开始时间 | 结束时间 | 是否正常 | 烟气量(m3/h) | 污染因子 | 治理效率(%) | 数据来源 | [5 empty] | 名称 | 产生量 | 名称 | 添加时间 | 添加量(t)
一般酸雾废气净化设施 | FQ-24910 | / | 风量 | 8000 | m3/h | 8:00 | 20:00 | 是 | 8000 | 硫酸雾、氯化氢 | / | / | 20 | 27 | 101.375 | 12 | 75 | / | / | 氢氧化钠
含氰废气净化设施 | FQ-24913 | / | 风量 | 5000 | m3/h | 8:00 | 20:00 | 是 | 5000 | 氰化物 | / | / | 25 | 27 | 101.375 | 12 | 60 | / | / | 次氯酸钠
有机废气净化设施 | FQ-24917 | / | 风量 | 5000 | m3/h | 8:00 | 20:00 | 是 | 5000 | 臭气浓度 | / | / | 20 | 27 | 101.375 | 12 | 60 | / | / | / | / | /
[17 empty] | 记录时间： | 2020-02-29 | 记录人： | 徐锋强 | 审核人： | 麻亚平
注：根据行业特点及监测情况，选择记录“治理效率”。