## 1日
表5B2-挂镀首饰手动线生产设施正常工况信息表
生产设施（设备）名称(1) | 编码 | 生产设施型号 | 主要生产设施(设备)规格参数(2) |  |  |  | 设计生产能力 |  | 运行状态 |  | 生产负荷 | 产品产量 |  |  |  | 原辅料
|  |  | 参数名称 | 设计值 | 实际值 | 单位 | 生产能力 | 单位 | 开始时间(3) | 结束时间(3) |  | 中间产品 | 单位 | 最终产品 | 单位 | 名称 | 种类 | 用量 | 单位 | 有毒有害元素 |  | 来源地
[20 empty] | 成分 | 占比
超声波槽 | MF0675 | / | 有效容积 | 0.12 | 0.12 | m3 | 0.12 | m3 | 8:00 | 18:00 | 80% |  |  | 100 | m2 | 除蜡水 | 辅料 | 3 | kg
纯水水洗槽 | MF1010 | / | 有效容积 | 0.0625 | 0.0625 | m3 | 0.0625 | m3 | 8:00 | 18:00 | [5 empty] | 除油除蜡粉 | 辅料 | 2.5 | kg
电解保护槽 | MF0673 | / | 有效容积 | 0.1485 | 0.1485 | m3 | 0.1485 | m3 | 8:00 | 18:00 | [5 empty] | 除油粉 | 辅料 | 8.75 | kg
电泳槽 | MF0677 | / | 有效容积 | 0.198 | 0.198 | m3 | 0.198 | m3 | 8:00 | 18:00 | [5 empty] | 电解除油粉 | 辅料 | 2.75 | kg
电泳槽 | MF0678 | / | 有效容积 | 0.198 | 0.198 | m3 | 0.198 | m3 | 8:00 | 18:00 | [5 empty] | 电泳漆 | 辅料 | 3.825 | kg
电泳槽 | MF0679 | / | 有效容积 | 0.198 | 0.198 | m3 | 0.198 | m3 | 8:00 | 18:00 | [5 empty] | 仿金盐 | 辅料 | 0.25 | kg | 氰元素 | 24
镀仿金槽 | MF0665 | / | 有效容积 | 0.105 | 0.105 | m3 | 0.105 | m3 | 8:00 | 18:00 | [5 empty] | 碱铜光亮剂 | 辅料 | 5 | kg
镀仿金槽 | MF0666 | / | 有效容积 | 0.105 | 0.105 | m3 | 0.105 | m3 | 8:00 | 18:00 | [5 empty] | 酒石酸钾钠 | 辅料 | 0.65 | kg
镀仿金槽 | MF0667 | / | 有效容积 | 0.105 | 0.105 | m3 | 0.105 | m3 | 8:00 | 18:00 | [5 empty] | 硫酸 | 辅料 | 82.5 | kg
镀仿金槽 | MF1001 | / | 有效容积 | 0.17325 | 0.17325 | m3 | 0.17325 | m3 | 8:00 | 18:00 | [5 empty] | 柠檬酸金钾 | 辅料 | 0.0875 | kg
镀镍槽 | MF0685 | / | 有效容积 | 0.54 | 0.54 | m3 | 0.54 | m3 | 8:00 | 18:00 | [5 empty] | 片碱 | 辅料 | 2.5 | kg
镀酸铜槽 | MF0657 | / | 有效容积 | 1.303 | 1.303 | m3 | 1.303 | m3 | 8:00 | 18:00 | [5 empty] | 氢氧化钠 | 辅料 | 12.5 | kg
镀酸铜槽 | MF0658 | / | 有效容积 | 1.303 | 1.303 | m3 | 1.303 | m3 | 8:00 | 18:00 | [5 empty] | 氰化钾 | 辅料 | 0.07 | kg | 氰元素 | 39.93
镀酸铜槽 | MF0659 | / | 有效容积 | 1.303 | 1.303 | m3 | 1.303 | m3 | 8:00 | 18:00 | [5 empty] | 氰化钠 | 辅料 | 1.5 | kg | 氰元素 | 53.06
镀酸铜槽 | MF0660 | / | 有效容积 | 1.303 | 1.303 | m3 | 1.303 | m3 | 8:00 | 18:00 | [5 empty] | 硝酸 | 辅料 | 7.5 | kg
镀酸铜槽 | MF0661 | / | 有效容积 | 1.303 | 1.303 | m3 | 1.303 | m3 | 8:00 | 18:00 | [5 empty] | 盐酸 | 辅料 | 68.75 | kg
镀酸铜槽 | MF0662 | / | 有效容积 | 1.303 | 1.303 | m3 | 1.303 | m3 | 8:00 | 18:00 | [5 empty] | 碱铜块 | 原料 | 4.25 | kg | 铜元素 | 99
镀银槽 | MF0670 | / | 有效容积 | 0.2 | 0.2 | m3 | 0.2 | m3 | 8:00 | 18:00 | [5 empty] | 磷铜角 | 原料 | 20 | kg | 铜元素 | 99
回收槽 | MF0671 | / | 有效容积 | 0.088 | 0.088 | m3 | 0.088 | m3 | 8:00 | 18:00 | [5 empty] | 硫酸镍 | 原料 | 2 | kg | 镍元素 | 22.1
回收槽 | MF1002 | / | 有效容积 | 0.088 | 0.088 | m3 | 0.088 | m3 | 8:00 | 18:00 | [5 empty] | 氯化铑 | 原料 | 0.09 | kg | 铑元素 | 38.69
回收槽 | MF1003 | / | 有效容积 | 0.088 | 0.088 | m3 | 0.088 | m3 | 8:00 | 18:00 | [5 empty] | 氯化镍 | 原料 | 2.75 | kg | 镍元素 | 24.4
回收槽 | MF1013 | / | 有效容积 | 0.132 | 0.132 | m3 | 0.132 | m3 | 8:00 | 18:00 | [5 empty] | 镍板 | 原料 | 5 | kg | 镍元素 | 99.5
回收槽 | MF1014 | / | 有效容积 | 0.132 | 0.132 | m3 | 0.132 | m3 | 8:00 | 18:00 | [5 empty] | 氰化亚铜 | 原料 | 1.075 | kg | 铜元素 | 71.23
回收槽 | MF1015 | / | 有效容积 | 0.132 | 0.132 | m3 | 0.132 | m3 | 8:00 | 18:00 | [5 empty] | 硝酸银 | 原料 | 0.25 | kg | 银元素 | 62.88
回收槽 | MF1016 | / | 有效容积 | 0.14 | 0.14 | m3 | 0.14 | m3 | 8:00 | 18:00
两联水洗槽 | MF0680 | / | 有效容积 | 0.14 | 0.14 | m3 | 0.14 | m3 | 8:00 | 18:00
两联水洗槽 | MF0681 | / | 有效容积 | 0.21 | 0.21 | m3 | 0.21 | m3 | 8:00 | 18:00
三联水洗槽 | MF0672 | / | 有效容积 | 0.264 | 0.264 | m3 | 0.264 | m3 | 8:00 | 18:00
三联水洗槽 | MF0674 | / | 有效容积 | 0.21 | 0.21 | m3 | 0.21 | m3 | 8:00 | 18:00
三联水洗槽 | MF0676 | / | 有效容积 | 0.21 | 0.21 | m3 | 0.21 | m3 | 8:00 | 18:00
三联水洗槽 | MF1004 | / | 有效容积 | 0.21 | 0.21 | m3 | 0.21 | m3 | 8:00 | 18:00
三联水洗槽 | MF1005 | / | 有效容积 | 0.21 | 0.21 | m3 | 0.21 | m3 | 8:00 | 18:00
三联水洗槽 | MF1006 | / | 有效容积 | 0.21 | 0.21 | m3 | 0.21 | m3 | 8:00 | 18:00
三联水洗槽 | MF1007 | / | 有效容积 | 0.21 | 0.21 | m3 | 0.21 | m3 | 8:00 | 18:00
三联水洗槽 | MF1008 | / | 有效容积 | 0.1575 | 0.1575 | m3 | 0.1575 | m3 | 8:00 | 18:00
三联水洗槽 | MF1009 | / | 有效容积 | 0.231 | 0.231 | m3 | 0.231 | m3 | 8:00 | 18:00
水洗槽 | MF1011 | / | 有效容积 | 0.33 | 0.33 | m3 | 0.33 | m3 | 8:00 | 18:00
水洗槽 | MF1012 | / | 有效容积 | 0.3 | 0.3 | m3 | 0.3 | m3 | 8:00 | 18:00
四联水洗槽 | MF0668 | / | 有效容积 | 0.3 | 0.3 | m3 | 0.3 | m3 | 8:00 | 18:00
四联水洗槽 | MF0669 | / | 有效容积 | 0.3 | 0.3 | m3 | 0.3 | m3 | 8:00 | 18:00
四联水洗槽 | MF0684 | / | 有效容积 | 0.3 | 0.3 | m3 | 0.3 | m3 | 8:00 | 18:00
电热烘干炉 | MF0843 | / | 功率 | 12 | 12 | kw | 12 | kw | 8:00 | 18:00
电热烘干炉 | MF0844 | / | 功率 | 12 | 12 | kw | 12 | kw | 8:00 | 18:00
配套工程
超声波发射机 | MF0729 | / | 功率 | 4 | 4 | kw | 4 | kw | 8:00 | 18:00
超声波发射机 | MF0730 | / | 功率 | 4 | 4 | kw | 4 | kw | 8:00 | 18:00
超声波发射机 | MF0732 | / | 功率 | 4 | 4 | kw | 4 | kw | 8:00 | 18:00
超声波发射机 | MF0733 | / | 功率 | 4 | 4 | kw | 4 | kw | 8:00 | 18:00
超声波发射机 | MF0734 | / | 功率 | 4 | 4 | kw | 4 | kw | 8:00 | 18:00
纯水机 | MF0728 | / | 流量 | 1 | 1 | t/h | 1 | t/h | 8:00 | 18:00
贵金属回收系统 | MF0694 | / | 功率 | 14 | 14 | kw | 14 | kw | 8:00 | 18:00
贵金属回收系统 | MF0695 | / | 功率 | 14 | 14 | kw | 14 | kw | 8:00 | 18:00
贵金属回收系统 | MF0696 | / | 功率 | 14 | 14 | kw | 14 | kw | 8:00 | 18:00
过滤机 | MF0687 | / | 过滤面积 | 9 | 9 | m2 | 9 | m2 | 8:00 | 18:00
过滤机 | MF0688 | / | 过滤面积 | 9 | 9 | m2 | 9 | m2 | 8:00 | 18:00
过滤机 | MF0689 | / | 过滤面积 | 9 | 9 | m2 | 9 | m2 | 8:00 | 18:00
过滤机 | MF0690 | / | 过滤面积 | 9 | 9 | m2 | 9 | m2 | 8:00 | 18:00
过滤机 | MF0691 | / | 过滤面积 | 9 | 9 | m2 | 9 | m2 | 8:00 | 18:00
过滤机 | MF0692 | / | 过滤面积 | 9 | 9 | m2 | 9 | m2 | 8:00 | 18:00
过滤机 | MF0693 | / | 过滤面积 | 9 | 9 | m2 | 9 | m2 | 8:00 | 18:00
过滤机 | MF0698 | / | 过滤面积 | 9 | 9 | m2 | 9 | m2 | 8:00 | 18:00
过滤机 | MF0709 | / | 过滤面积 | 9 | 9 | m2 | 9 | m2 | 8:00 | 18:00
过滤机 | MF0720 | / | 过滤面积 | 9 | 9 | m2 | 9 | m2 | 8:00 | 18:00
过滤机 | MF0731 | / | 过滤面积 | 9 | 9 | m2 | 9 | m2 | 8:00 | 18:00
过滤机 | MF0739 | / | 过滤面积 | 9 | 9 | m2 | 9 | m2 | 8:00 | 18:00
过滤机 | MF0740 | / | 过滤面积 | 9 | 9 | m2 | 9 | m2 | 8:00 | 18:00
过滤机 | MF0741 | / | 过滤面积 | 9 | 9 | m2 | 9 | m2 | 8:00 | 18:00
过滤机 | MF0742 | / | 过滤面积 | 9 | 9 | m2 | 9 | m2 | 8:00 | 18:00
过滤机 | MF01017 |  | 过滤面积 | 9 | 9 | m2 | 9 | m2 | 8:00 | 18:00
过滤机 | MF01018 |  | 过滤面积 | 9 | 9 | m2 | 9 | m2 | 8:00 | 18:00
过滤机 | MF01019 |  | 过滤面积 | 9 | 9 | m2 | 9 | m2 | 8:00 | 18:00
过滤机 | MF01020 |  | 过滤面积 | 9 | 9 | m2 | 9 | m2 | 8:00 | 18:00
过滤机 | MF01021 |  | 过滤面积 | 9 | 9 | m2 | 9 | m2 | 8:00 | 18:00
过滤机 | MF01022 |  | 过滤面积 | 9 | 9 | m2 | 9 | m2 | 8:00 | 18:00
过滤机 | MF01023 |  | 过滤面积 | 9 | 9 | m2 | 9 | m2 | 8:00 | 18:00
过滤机 | MF01024 |  | 过滤面积 | 9 | 9 | m2 | 9 | m2 | 8:00 | 18:00
冷冻机 | MF0727 | / | 功率 | 15 | 15 | kw | 15 | kw | 8:00 | 18:00
整流机 | MF0697 | / | 功率 | 1 | 1 | kw | 1 | kw | 8:00 | 18:00
整流机 | MF0699 | / | 功率 | 1 | 1 | kw | 1 | kw | 8:00 | 18:00
整流机 | MF0700 | / | 功率 | 1 | 1 | kw | 1 | kw | 8:00 | 18:00
整流机 | MF0701 | / | 功率 | 1 | 1 | kw | 1 | kw | 8:00 | 18:00
整流机 | MF0702 | / | 功率 | 1 | 1 | kw | 1 | kw | 8:00 | 18:00
整流机 | MF0703 | / | 功率 | 1 | 1 | kw | 1 | kw | 8:00 | 18:00
整流机 | MF0704 | / | 功率 | 1 | 1 | kw | 1 | kw | 8:00 | 18:00
整流机 | MF0705 | / | 功率 | 1 | 1 | kw | 1 | kw | 8:00 | 18:00
整流机 | MF0706 | / | 功率 | 1 | 1 | kw | 1 | kw | 8:00 | 18:00
整流机 | MF0707 | / | 功率 | 1 | 1 | kw | 1 | kw | 8:00 | 18:00
整流机 | MF0708 | / | 功率 | 1 | 1 | kw | 1 | kw | 8:00 | 18:00
整流机 | MF0709 | / | 功率 | 1 | 1 | kw | 1 | kw | 8:00 | 18:00
整流机 | MF0710 | / | 功率 | 1 | 1 | kw | 1 | kw | 8:00 | 18:00
整流机 | MF0711 | / | 功率 | 1 | 1 | kw | 1 | kw | 8:00 | 18:00
整流机 | MF0712 | / | 功率 | 1 | 1 | kw | 1 | kw | 8:00 | 18:00
整流机 | MF0713 | / | 功率 | 1 | 1 | kw | 1 | kw | 8:00 | 18:00
整流机 | MF0714 | / | 功率 | 1 | 1 | kw | 1 | kw | 8:00 | 18:00
整流机 | MF0715 | / | 功率 | 1 | 1 | kw | 1 | kw | 8:00 | 18:00
整流机 | MF0716 | / | 功率 | 1 | 1 | kw | 1 | kw | 8:00 | 18:00
整流机 | MF0717 | / | 功率 | 1 | 1 | kw | 1 | kw | 8:00 | 18:00
整流机 | MF0718 | / | 功率 | 1 | 1 | kw | 1 | kw | 8:00 | 18:00
整流机 | MF0719 | / | 功率 | 1 | 1 | kw | 1 | kw | 8:00 | 18:00
整流机 | MF0721 | / | 功率 | 1 | 1 | kw | 1 | kw | 8:00 | 18:00
整流机 | MF0722 | / | 功率 | 1 | 1 | kw | 1 | kw | 8:00 | 18:00
整流机 | MF0723 | / | 功率 | 1 | 1 | kw | 1 | kw | 8:00 | 18:00
整流机 | MF0724 | / | 功率 | 1 | 1 | kw | 1 | kw | 8:00 | 18:00
整流机 | MF0725 | / | 功率 | 1 | 1 | kw | 1 | kw | 8:00 | 18:00
整流机 | MF0726 | / | 功率 | 1 | 1 | kw | 1 | kw | 8:00 | 18:00
整流机 | MF1025 | / | 功率 | 1 | 1 | kw | 1 | kw | 8:00 | 18:00
整流机 | MF1026 | / | 功率 | 1 | 1 | kw | 1 | kw | 8:00 | 18:00
整流机 | MF1027 | / | 功率 | 1 | 1 | kw | 1 | kw | 8:00 | 18:00
整流机 | MF1028 | / | 功率 | 1 | 1 | kw | 1 | kw | 8:00 | 18:00
整流机 | MF1029 | / | 功率 | 1 | 1 | kw | 1 | kw | 8:00 | 18:00
整流机 | MF1030 | / | 功率 | 1 | 1 | kw | 1 | kw | 8:00 | 18:00
整流机 | MF1031 | / | 功率 | 1 | 1 | kw | 1 | kw | 8:00 | 18:00
整流机 | MF1032 | / | 功率 | 1 | 1 | kw | 1 | kw | 8:00 | 18:00
整流机 | MF1033 | / | 功率 | 1 | 1 | kw | 1 | kw | 8:00 | 18:00
整流机 | MF1034 | / | 功率 | 1 | 1 | kw | 1 | kw | 8:00 | 18:00
整流机 | MF1035 | / | 功率 | 1 | 1 | kw | 1 | kw | 8:00 | 18:00
整流机 | MF1036 | / | 功率 | 1 | 1 | kw | 1 | kw | 8:00 | 18:00
整流机 | MF1037 | / | 功率 | 1 | 1 | kw | 1 | kw | 8:00 | 18:00
整流机 | MF1038 | / | 功率 | 1 | 1 | kw | 1 | kw | 8:00 | 18:00
整流机 | MF1039 | / | 功率 | 1 | 1 | kw | 1 | kw | 8:00 | 18:00
整流机 | MF1040 | / | 功率 | 1 | 1 | kw | 1 | kw | 8:00 | 18:00
整流机 | MF1041 | / | 功率 | 1 | 1 | kw | 1 | kw | 8:00 | 18:00
整流机 | MF1042 | / | 功率 | 1 | 1 | kw | 1 | kw | 8:00 | 18:00
整流机 | MF1043 | / | 功率 | 1 | 1 | kw | 1 | kw | 8:00 | 18:00
整流机 | MF1044 | / | 功率 | 1 | 1 | kw | 1 | kw | 8:00 | 18:00
整流机 | MF1045 | / | 功率 | 1 | 1 | kw | 1 | kw | 8:00 | 18:00
整流机 | MF1046 | / | 功率 | 1 | 1 | kw | 1 | kw | 8:00 | 18:00
整流机 | MF1047 | / | 功率 | 1 | 1 | kw | 1 | kw | 8:00 | 18:00
整流机 | MF1048 | / | 功率 | 1 | 1 | kw | 1 | kw | 8:00 | 18:00
整流机 | MF1049 | / | 功率 | 1 | 1 | kw | 1 | kw | 8:00 | 18:00
整流机 | MF1050 | / | 功率 | 1 | 1 | kw | 1 | kw | 8:00 | 18:00
整流机 | MF1051 | / | 功率 | 1 | 1 | kw | 1 | kw | 8:00 | 18:00
整流机 | MF1052 | / | 功率 | 1 | 1 | kw | 1 | kw | 8:00 | 18:00
整流机 | MF1053 | / | 功率 | 1 | 1 | kw | 1 | kw | 8:00 | 18:00
整流机 | MF1054 | / | 功率 | 1 | 1 | kw | 1 | kw | 8:00 | 18:00
整流机 | MF1055 | / | 功率 | 1 | 1 | kw | 1 | kw | 8:00 | 18:00
整流机 | MF1056 | / | 功率 | 1 | 1 | kw | 1 | kw | 8:00 | 18:00
整流机 | MF1057 | / | 功率 | 1 | 1 | kw | 1 | kw | 8:00 | 18:00
[17 empty] | 记录时间： | 2020-11-01 | 记录人： | 苏乐稳 | 审核人： | 王国洪
（1）指主要生产设施（设备）名称。 （2）指设施（设备）的设计规格参数，包括参数名称、设计值、实际值、计量单位；参数名称包括排污许可证载明的参数及其他参数，如储罐参数包括尺寸、运行时间等，焚烧炉参数包括平均燃烧率、热酌减率、焚毁去除率等；对于设计值与实际值相同的参数，可仅填报设计值。 （3）开始时间、结束时间为记录频次内的起止时刻。 （4）中间产品和单位可选填。

## 2日
表5B2-挂镀首饰手动线生产设施正常工况信息表
生产设施（设备）名称(1) | 编码 | 生产设施型号 | 主要生产设施(设备)规格参数(2) |  |  |  | 设计生产能力 |  | 运行状态 |  | 生产负荷 | 产品产量 |  |  |  | 原辅料
|  |  | 参数名称 | 设计值 | 实际值 | 单位 | 生产能力 | 单位 | 开始时间(3) | 结束时间(3) |  | 中间产品 | 单位 | 最终产品 | 单位 | 名称 | 种类 | 用量 | 单位 | 有毒有害元素 |  | 来源地
[20 empty] | 成分 | 占比
超声波槽 | MF0675 | / | 有效容积 | 0.12 | 0.12 | m3 | 0.12 | m3 | 8:00 | 18:00 | 80% |  |  | 100 | m2 | 除蜡水 | 辅料 | 3 | kg
纯水水洗槽 | MF1010 | / | 有效容积 | 0.0625 | 0.0625 | m3 | 0.0625 | m3 | 8:00 | 18:00 | [5 empty] | 除油除蜡粉 | 辅料 | 2.5 | kg
电解保护槽 | MF0673 | / | 有效容积 | 0.1485 | 0.1485 | m3 | 0.1485 | m3 | 8:00 | 18:00 | [5 empty] | 除油粉 | 辅料 | 8.75 | kg
电泳槽 | MF0677 | / | 有效容积 | 0.198 | 0.198 | m3 | 0.198 | m3 | 8:00 | 18:00 | [5 empty] | 电解除油粉 | 辅料 | 2.75 | kg
电泳槽 | MF0678 | / | 有效容积 | 0.198 | 0.198 | m3 | 0.198 | m3 | 8:00 | 18:00 | [5 empty] | 电泳漆 | 辅料 | 3.825 | kg
电泳槽 | MF0679 | / | 有效容积 | 0.198 | 0.198 | m3 | 0.198 | m3 | 8:00 | 18:00 | [5 empty] | 仿金盐 | 辅料 | 0.25 | kg | 氰元素 | 24
镀仿金槽 | MF0665 | / | 有效容积 | 0.105 | 0.105 | m3 | 0.105 | m3 | 8:00 | 18:00 | [5 empty] | 碱铜光亮剂 | 辅料 | 5 | kg
镀仿金槽 | MF0666 | / | 有效容积 | 0.105 | 0.105 | m3 | 0.105 | m3 | 8:00 | 18:00 | [5 empty] | 酒石酸钾钠 | 辅料 | 0.65 | kg
镀仿金槽 | MF0667 | / | 有效容积 | 0.105 | 0.105 | m3 | 0.105 | m3 | 8:00 | 18:00 | [5 empty] | 硫酸 | 辅料 | 82.5 | kg
镀仿金槽 | MF1001 | / | 有效容积 | 0.17325 | 0.17325 | m3 | 0.17325 | m3 | 8:00 | 18:00 | [5 empty] | 柠檬酸金钾 | 辅料 | 0.0875 | kg
镀镍槽 | MF0685 | / | 有效容积 | 0.54 | 0.54 | m3 | 0.54 | m3 | 8:00 | 18:00 | [5 empty] | 片碱 | 辅料 | 2.5 | kg
镀酸铜槽 | MF0657 | / | 有效容积 | 1.303 | 1.303 | m3 | 1.303 | m3 | 8:00 | 18:00 | [5 empty] | 氢氧化钠 | 辅料 | 12.5 | kg
镀酸铜槽 | MF0658 | / | 有效容积 | 1.303 | 1.303 | m3 | 1.303 | m3 | 8:00 | 18:00 | [5 empty] | 氰化钾 | 辅料 | 0.07 | kg | 氰元素 | 39.93
镀酸铜槽 | MF0659 | / | 有效容积 | 1.303 | 1.303 | m3 | 1.303 | m3 | 8:00 | 18:00 | [5 empty] | 氰化钠 | 辅料 | 1.5 | kg | 氰元素 | 53.06
镀酸铜槽 | MF0660 | / | 有效容积 | 1.303 | 1.303 | m3 | 1.303 | m3 | 8:00 | 18:00 | [5 empty] | 硝酸 | 辅料 | 7.5 | kg
镀酸铜槽 | MF0661 | / | 有效容积 | 1.303 | 1.303 | m3 | 1.303 | m3 | 8:00 | 18:00 | [5 empty] | 盐酸 | 辅料 | 68.75 | kg
镀酸铜槽 | MF0662 | / | 有效容积 | 1.303 | 1.303 | m3 | 1.303 | m3 | 8:00 | 18:00 | [5 empty] | 碱铜块 | 原料 | 4.25 | kg | 铜元素 | 99
镀银槽 | MF0670 | / | 有效容积 | 0.2 | 0.2 | m3 | 0.2 | m3 | 8:00 | 18:00 | [5 empty] | 磷铜角 | 原料 | 20 | kg | 铜元素 | 99
回收槽 | MF0671 | / | 有效容积 | 0.088 | 0.088 | m3 | 0.088 | m3 | 8:00 | 18:00 | [5 empty] | 硫酸镍 | 原料 | 2 | kg | 镍元素 | 22.1
回收槽 | MF1002 | / | 有效容积 | 0.088 | 0.088 | m3 | 0.088 | m3 | 8:00 | 18:00 | [5 empty] | 氯化铑 | 原料 | 0.09 | kg | 铑元素 | 38.69
回收槽 | MF1003 | / | 有效容积 | 0.088 | 0.088 | m3 | 0.088 | m3 | 8:00 | 18:00 | [5 empty] | 氯化镍 | 原料 | 2.75 | kg | 镍元素 | 24.4
回收槽 | MF1013 | / | 有效容积 | 0.132 | 0.132 | m3 | 0.132 | m3 | 8:00 | 18:00 | [5 empty] | 镍板 | 原料 | 5 | kg | 镍元素 | 99.5
回收槽 | MF1014 | / | 有效容积 | 0.132 | 0.132 | m3 | 0.132 | m3 | 8:00 | 18:00 | [5 empty] | 氰化亚铜 | 原料 | 1.075 | kg | 铜元素 | 71.23
回收槽 | MF1015 | / | 有效容积 | 0.132 | 0.132 | m3 | 0.132 | m3 | 8:00 | 18:00 | [5 empty] | 硝酸银 | 原料 | 0.25 | kg | 银元素 | 62.88
回收槽 | MF1016 | / | 有效容积 | 0.14 | 0.14 | m3 | 0.14 | m3 | 8:00 | 18:00
两联水洗槽 | MF0680 | / | 有效容积 | 0.14 | 0.14 | m3 | 0.14 | m3 | 8:00 | 18:00
两联水洗槽 | MF0681 | / | 有效容积 | 0.21 | 0.21 | m3 | 0.21 | m3 | 8:00 | 18:00
三联水洗槽 | MF0672 | / | 有效容积 | 0.264 | 0.264 | m3 | 0.264 | m3 | 8:00 | 18:00
三联水洗槽 | MF0674 | / | 有效容积 | 0.21 | 0.21 | m3 | 0.21 | m3 | 8:00 | 18:00
三联水洗槽 | MF0676 | / | 有效容积 | 0.21 | 0.21 | m3 | 0.21 | m3 | 8:00 | 18:00
三联水洗槽 | MF1004 | / | 有效容积 | 0.21 | 0.21 | m3 | 0.21 | m3 | 8:00 | 18:00
三联水洗槽 | MF1005 | / | 有效容积 | 0.21 | 0.21 | m3 | 0.21 | m3 | 8:00 | 18:00
三联水洗槽 | MF1006 | / | 有效容积 | 0.21 | 0.21 | m3 | 0.21 | m3 | 8:00 | 18:00
三联水洗槽 | MF1007 | / | 有效容积 | 0.21 | 0.21 | m3 | 0.21 | m3 | 8:00 | 18:00
三联水洗槽 | MF1008 | / | 有效容积 | 0.1575 | 0.1575 | m3 | 0.1575 | m3 | 8:00 | 18:00
三联水洗槽 | MF1009 | / | 有效容积 | 0.231 | 0.231 | m3 | 0.231 | m3 | 8:00 | 18:00
水洗槽 | MF1011 | / | 有效容积 | 0.33 | 0.33 | m3 | 0.33 | m3 | 8:00 | 18:00
水洗槽 | MF1012 | / | 有效容积 | 0.3 | 0.3 | m3 | 0.3 | m3 | 8:00 | 18:00
四联水洗槽 | MF0668 | / | 有效容积 | 0.3 | 0.3 | m3 | 0.3 | m3 | 8:00 | 18:00
四联水洗槽 | MF0669 | / | 有效容积 | 0.3 | 0.3 | m3 | 0.3 | m3 | 8:00 | 18:00
四联水洗槽 | MF0684 | / | 有效容积 | 0.3 | 0.3 | m3 | 0.3 | m3 | 8:00 | 18:00
电热烘干炉 | MF0843 | / | 功率 | 12 | 12 | kw | 12 | kw | 8:00 | 18:00
电热烘干炉 | MF0844 | / | 功率 | 12 | 12 | kw | 12 | kw | 8:00 | 18:00
配套工程
超声波发射机 | MF0729 | / | 功率 | 4 | 4 | kw | 4 | kw | 8:00 | 18:00
超声波发射机 | MF0730 | / | 功率 | 4 | 4 | kw | 4 | kw | 8:00 | 18:00
超声波发射机 | MF0732 | / | 功率 | 4 | 4 | kw | 4 | kw | 8:00 | 18:00
超声波发射机 | MF0733 | / | 功率 | 4 | 4 | kw | 4 | kw | 8:00 | 18:00
超声波发射机 | MF0734 | / | 功率 | 4 | 4 | kw | 4 | kw | 8:00 | 18:00
纯水机 | MF0728 | / | 流量 | 1 | 1 | t/h | 1 | t/h | 8:00 | 18:00
贵金属回收系统 | MF0694 | / | 功率 | 14 | 14 | kw | 14 | kw | 8:00 | 18:00
贵金属回收系统 | MF0695 | / | 功率 | 14 | 14 | kw | 14 | kw | 8:00 | 18:00
贵金属回收系统 | MF0696 | / | 功率 | 14 | 14 | kw | 14 | kw | 8:00 | 18:00
过滤机 | MF0687 | / | 过滤面积 | 9 | 9 | m2 | 9 | m2 | 8:00 | 18:00
过滤机 | MF0688 | / | 过滤面积 | 9 | 9 | m2 | 9 | m2 | 8:00 | 18:00
过滤机 | MF0689 | / | 过滤面积 | 9 | 9 | m2 | 9 | m2 | 8:00 | 18:00
过滤机 | MF0690 | / | 过滤面积 | 9 | 9 | m2 | 9 | m2 | 8:00 | 18:00
过滤机 | MF0691 | / | 过滤面积 | 9 | 9 | m2 | 9 | m2 | 8:00 | 18:00
过滤机 | MF0692 | / | 过滤面积 | 9 | 9 | m2 | 9 | m2 | 8:00 | 18:00
过滤机 | MF0693 | / | 过滤面积 | 9 | 9 | m2 | 9 | m2 | 8:00 | 18:00
过滤机 | MF0698 | / | 过滤面积 | 9 | 9 | m2 | 9 | m2 | 8:00 | 18:00
过滤机 | MF0709 | / | 过滤面积 | 9 | 9 | m2 | 9 | m2 | 8:00 | 18:00
过滤机 | MF0720 | / | 过滤面积 | 9 | 9 | m2 | 9 | m2 | 8:00 | 18:00
过滤机 | MF0731 | / | 过滤面积 | 9 | 9 | m2 | 9 | m2 | 8:00 | 18:00
过滤机 | MF0739 | / | 过滤面积 | 9 | 9 | m2 | 9 | m2 | 8:00 | 18:00
过滤机 | MF0740 | / | 过滤面积 | 9 | 9 | m2 | 9 | m2 | 8:00 | 18:00
过滤机 | MF0741 | / | 过滤面积 | 9 | 9 | m2 | 9 | m2 | 8:00 | 18:00
过滤机 | MF0742 | / | 过滤面积 | 9 | 9 | m2 | 9 | m2 | 8:00 | 18:00
过滤机 | MF01017 |  | 过滤面积 | 9 | 9 | m2 | 9 | m2 | 8:00 | 18:00
过滤机 | MF01018 |  | 过滤面积 | 9 | 9 | m2 | 9 | m2 | 8:00 | 18:00
过滤机 | MF01019 |  | 过滤面积 | 9 | 9 | m2 | 9 | m2 | 8:00 | 18:00
过滤机 | MF01020 |  | 过滤面积 | 9 | 9 | m2 | 9 | m2 | 8:00 | 18:00
过滤机 | MF01021 |  | 过滤面积 | 9 | 9 | m2 | 9 | m2 | 8:00 | 18:00
过滤机 | MF01022 |  | 过滤面积 | 9 | 9 | m2 | 9 | m2 | 8:00 | 18:00
过滤机 | MF01023 |  | 过滤面积 | 9 | 9 | m2 | 9 | m2 | 8:00 | 18:00
过滤机 | MF01024 |  | 过滤面积 | 9 | 9 | m2 | 9 | m2 | 8:00 | 18:00
冷冻机 | MF0727 | / | 功率 | 15 | 15 | kw | 15 | kw | 8:00 | 18:00
整流机 | MF0697 | / | 功率 | 1 | 1 | kw | 1 | kw | 8:00 | 18:00
整流机 | MF0699 | / | 功率 | 1 | 1 | kw | 1 | kw | 8:00 | 18:00
整流机 | MF0700 | / | 功率 | 1 | 1 | kw | 1 | kw | 8:00 | 18:00
整流机 | MF0701 | / | 功率 | 1 | 1 | kw | 1 | kw | 8:00 | 18:00
整流机 | MF0702 | / | 功率 | 1 | 1 | kw | 1 | kw | 8:00 | 18:00
整流机 | MF0703 | / | 功率 | 1 | 1 | kw | 1 | kw | 8:00 | 18:00
整流机 | MF0704 | / | 功率 | 1 | 1 | kw | 1 | kw | 8:00 | 18:00
整流机 | MF0705 | / | 功率 | 1 | 1 | kw | 1 | kw | 8:00 | 18:00
整流机 | MF0706 | / | 功率 | 1 | 1 | kw | 1 | kw | 8:00 | 18:00
整流机 | MF0707 | / | 功率 | 1 | 1 | kw | 1 | kw | 8:00 | 18:00
整流机 | MF0708 | / | 功率 | 1 | 1 | kw | 1 | kw | 8:00 | 18:00
整流机 | MF0709 | / | 功率 | 1 | 1 | kw | 1 | kw | 8:00 | 18:00
整流机 | MF0710 | / | 功率 | 1 | 1 | kw | 1 | kw | 8:00 | 18:00
整流机 | MF0711 | / | 功率 | 1 | 1 | kw | 1 | kw | 8:00 | 18:00
整流机 | MF0712 | / | 功率 | 1 | 1 | kw | 1 | kw | 8:00 | 18:00
整流机 | MF0713 | / | 功率 | 1 | 1 | kw | 1 | kw | 8:00 | 18:00
整流机 | MF0714 | / | 功率 | 1 | 1 | kw | 1 | kw | 8:00 | 18:00
整流机 | MF0715 | / | 功率 | 1 | 1 | kw | 1 | kw | 8:00 | 18:00
整流机 | MF0716 | / | 功率 | 1 | 1 | kw | 1 | kw | 8:00 | 18:00
整流机 | MF0717 | / | 功率 | 1 | 1 | kw | 1 | kw | 8:00 | 18:00
整流机 | MF0718 | / | 功率 | 1 | 1 | kw | 1 | kw | 8:00 | 18:00
整流机 | MF0719 | / | 功率 | 1 | 1 | kw | 1 | kw | 8:00 | 18:00
整流机 | MF0721 | / | 功率 | 1 | 1 | kw | 1 | kw | 8:00 | 18:00
整流机 | MF0722 | / | 功率 | 1 | 1 | kw | 1 | kw | 8:00 | 18:00
整流机 | MF0723 | / | 功率 | 1 | 1 | kw | 1 | kw | 8:00 | 18:00
整流机 | MF0724 | / | 功率 | 1 | 1 | kw | 1 | kw | 8:00 | 18:00
整流机 | MF0725 | / | 功率 | 1 | 1 | kw | 1 | kw | 8:00 | 18:00
整流机 | MF0726 | / | 功率 | 1 | 1 | kw | 1 | kw | 8:00 | 18:00
整流机 | MF1025 | / | 功率 | 1 | 1 | kw | 1 | kw | 8:00 | 18:00
整流机 | MF1026 | / | 功率 | 1 | 1 | kw | 1 | kw | 8:00 | 18:00
整流机 | MF1027 | / | 功率 | 1 | 1 | kw | 1 | kw | 8:00 | 18:00
整流机 | MF1028 | / | 功率 | 1 | 1 | kw | 1 | kw | 8:00 | 18:00
整流机 | MF1029 | / | 功率 | 1 | 1 | kw | 1 | kw | 8:00 | 18:00
整流机 | MF1030 | / | 功率 | 1 | 1 | kw | 1 | kw | 8:00 | 18:00
整流机 | MF1031 | / | 功率 | 1 | 1 | kw | 1 | kw | 8:00 | 18:00
整流机 | MF1032 | / | 功率 | 1 | 1 | kw | 1 | kw | 8:00 | 18:00
整流机 | MF1033 | / | 功率 | 1 | 1 | kw | 1 | kw | 8:00 | 18:00
整流机 | MF1034 | / | 功率 | 1 | 1 | kw | 1 | kw | 8:00 | 18:00
整流机 | MF1035 | / | 功率 | 1 | 1 | kw | 1 | kw | 8:00 | 18:00
整流机 | MF1036 | / | 功率 | 1 | 1 | kw | 1 | kw | 8:00 | 18:00
整流机 | MF1037 | / | 功率 | 1 | 1 | kw | 1 | kw | 8:00 | 18:00
整流机 | MF1038 | / | 功率 | 1 | 1 | kw | 1 | kw | 8:00 | 18:00
整流机 | MF1039 | / | 功率 | 1 | 1 | kw | 1 | kw | 8:00 | 18:00
整流机 | MF1040 | / | 功率 | 1 | 1 | kw | 1 | kw | 8:00 | 18:00
整流机 | MF1041 | / | 功率 | 1 | 1 | kw | 1 | kw | 8:00 | 18:00
整流机 | MF1042 | / | 功率 | 1 | 1 | kw | 1 | kw | 8:00 | 18:00
整流机 | MF1043 | / | 功率 | 1 | 1 | kw | 1 | kw | 8:00 | 18:00
整流机 | MF1044 | / | 功率 | 1 | 1 | kw | 1 | kw | 8:00 | 18:00
整流机 | MF1045 | / | 功率 | 1 | 1 | kw | 1 | kw | 8:00 | 18:00
整流机 | MF1046 | / | 功率 | 1 | 1 | kw | 1 | kw | 8:00 | 18:00
整流机 | MF1047 | / | 功率 | 1 | 1 | kw | 1 | kw | 8:00 | 18:00
整流机 | MF1048 | / | 功率 | 1 | 1 | kw | 1 | kw | 8:00 | 18:00
整流机 | MF1049 | / | 功率 | 1 | 1 | kw | 1 | kw | 8:00 | 18:00
整流机 | MF1050 | / | 功率 | 1 | 1 | kw | 1 | kw | 8:00 | 18:00
整流机 | MF1051 | / | 功率 | 1 | 1 | kw | 1 | kw | 8:00 | 18:00
整流机 | MF1052 | / | 功率 | 1 | 1 | kw | 1 | kw | 8:00 | 18:00
整流机 | MF1053 | / | 功率 | 1 | 1 | kw | 1 | kw | 8:00 | 18:00
整流机 | MF1054 | / | 功率 | 1 | 1 | kw | 1 | kw | 8:00 | 18:00
整流机 | MF1055 | / | 功率 | 1 | 1 | kw | 1 | kw | 8:00 | 18:00
整流机 | MF1056 | / | 功率 | 1 | 1 | kw | 1 | kw | 8:00 | 18:00
整流机 | MF1057 | / | 功率 | 1 | 1 | kw | 1 | kw | 8:00 | 18:00
[17 empty] | 记录时间： | 2020-11-02 | 记录人： | 苏乐稳 | 审核人： | 王国洪
（1）指主要生产设施（设备）名称。 （2）指设施（设备）的设计规格参数，包括参数名称、设计值、实际值、计量单位；参数名称包括排污许可证载明的参数及其他参数，如储罐参数包括尺寸、运行时间等，焚烧炉参数包括平均燃烧率、热酌减率、焚毁去除率等；对于设计值与实际值相同的参数，可仅填报设计值。 （3）开始时间、结束时间为记录频次内的起止时刻。 （4）中间产品和单位可选填。

## 3日
表5B2-挂镀首饰手动线生产设施正常工况信息表
生产设施（设备）名称(1) | 编码 | 生产设施型号 | 主要生产设施(设备)规格参数(2) |  |  |  | 设计生产能力 |  | 运行状态 |  | 生产负荷 | 产品产量 |  |  |  | 原辅料
|  |  | 参数名称 | 设计值 | 实际值 | 单位 | 生产能力 | 单位 | 开始时间(3) | 结束时间(3) |  | 中间产品 | 单位 | 最终产品 | 单位 | 名称 | 种类 | 用量 | 单位 | 有毒有害元素 |  | 来源地
[20 empty] | 成分 | 占比
超声波槽 | MF0675 | / | 有效容积 | 0.12 | 0.12 | m3 | 0.12 | m3 | 8:00 | 18:00 | 80% |  |  | 100 | m2 | 除蜡水 | 辅料 | 3 | kg
纯水水洗槽 | MF1010 | / | 有效容积 | 0.0625 | 0.0625 | m3 | 0.0625 | m3 | 8:00 | 18:00 | [5 empty] | 除油除蜡粉 | 辅料 | 2.5 | kg
电解保护槽 | MF0673 | / | 有效容积 | 0.1485 | 0.1485 | m3 | 0.1485 | m3 | 8:00 | 18:00 | [5 empty] | 除油粉 | 辅料 | 8.75 | kg
电泳槽 | MF0677 | / | 有效容积 | 0.198 | 0.198 | m3 | 0.198 | m3 | 8:00 | 18:00 | [5 empty] | 电解除油粉 | 辅料 | 2.75 | kg
电泳槽 | MF0678 | / | 有效容积 | 0.198 | 0.198 | m3 | 0.198 | m3 | 8:00 | 18:00 | [5 empty] | 电泳漆 | 辅料 | 3.825 | kg
电泳槽 | MF0679 | / | 有效容积 | 0.198 | 0.198 | m3 | 0.198 | m3 | 8:00 | 18:00 | [5 empty] | 仿金盐 | 辅料 | 0.25 | kg | 氰元素 | 24
镀仿金槽 | MF0665 | / | 有效容积 | 0.105 | 0.105 | m3 | 0.105 | m3 | 8:00 | 18:00 | [5 empty] | 碱铜光亮剂 | 辅料 | 5 | kg
镀仿金槽 | MF0666 | / | 有效容积 | 0.105 | 0.105 | m3 | 0.105 | m3 | 8:00 | 18:00 | [5 empty] | 酒石酸钾钠 | 辅料 | 0.65 | kg
镀仿金槽 | MF0667 | / | 有效容积 | 0.105 | 0.105 | m3 | 0.105 | m3 | 8:00 | 18:00 | [5 empty] | 硫酸 | 辅料 | 82.5 | kg
镀仿金槽 | MF1001 | / | 有效容积 | 0.17325 | 0.17325 | m3 | 0.17325 | m3 | 8:00 | 18:00 | [5 empty] | 柠檬酸金钾 | 辅料 | 0.0875 | kg
镀镍槽 | MF0685 | / | 有效容积 | 0.54 | 0.54 | m3 | 0.54 | m3 | 8:00 | 18:00 | [5 empty] | 片碱 | 辅料 | 2.5 | kg
镀酸铜槽 | MF0657 | / | 有效容积 | 1.303 | 1.303 | m3 | 1.303 | m3 | 8:00 | 18:00 | [5 empty] | 氢氧化钠 | 辅料 | 12.5 | kg
镀酸铜槽 | MF0658 | / | 有效容积 | 1.303 | 1.303 | m3 | 1.303 | m3 | 8:00 | 18:00 | [5 empty] | 氰化钾 | 辅料 | 0.07 | kg | 氰元素 | 39.93
镀酸铜槽 | MF0659 | / | 有效容积 | 1.303 | 1.303 | m3 | 1.303 | m3 | 8:00 | 18:00 | [5 empty] | 氰化钠 | 辅料 | 1.5 | kg | 氰元素 | 53.06
镀酸铜槽 | MF0660 | / | 有效容积 | 1.303 | 1.303 | m3 | 1.303 | m3 | 8:00 | 18:00 | [5 empty] | 硝酸 | 辅料 | 7.5 | kg
镀酸铜槽 | MF0661 | / | 有效容积 | 1.303 | 1.303 | m3 | 1.303 | m3 | 8:00 | 18:00 | [5 empty] | 盐酸 | 辅料 | 68.75 | kg
镀酸铜槽 | MF0662 | / | 有效容积 | 1.303 | 1.303 | m3 | 1.303 | m3 | 8:00 | 18:00 | [5 empty] | 碱铜块 | 原料 | 4.25 | kg | 铜元素 | 99
镀银槽 | MF0670 | / | 有效容积 | 0.2 | 0.2 | m3 | 0.2 | m3 | 8:00 | 18:00 | [5 empty] | 磷铜角 | 原料 | 20 | kg | 铜元素 | 99
回收槽 | MF0671 | / | 有效容积 | 0.088 | 0.088 | m3 | 0.088 | m3 | 8:00 | 18:00 | [5 empty] | 硫酸镍 | 原料 | 2 | kg | 镍元素 | 22.1
回收槽 | MF1002 | / | 有效容积 | 0.088 | 0.088 | m3 | 0.088 | m3 | 8:00 | 18:00 | [5 empty] | 氯化铑 | 原料 | 0.09 | kg | 铑元素 | 38.69
回收槽 | MF1003 | / | 有效容积 | 0.088 | 0.088 | m3 | 0.088 | m3 | 8:00 | 18:00 | [5 empty] | 氯化镍 | 原料 | 2.75 | kg | 镍元素 | 24.4
回收槽 | MF1013 | / | 有效容积 | 0.132 | 0.132 | m3 | 0.132 | m3 | 8:00 | 18:00 | [5 empty] | 镍板 | 原料 | 5 | kg | 镍元素 | 99.5
回收槽 | MF1014 | / | 有效容积 | 0.132 | 0.132 | m3 | 0.132 | m3 | 8:00 | 18:00 | [5 empty] | 氰化亚铜 | 原料 | 1.075 | kg | 铜元素 | 71.23
回收槽 | MF1015 | / | 有效容积 | 0.132 | 0.132 | m3 | 0.132 | m3 | 8:00 | 18:00 | [5 empty] | 硝酸银 | 原料 | 0.25 | kg | 银元素 | 62.88
回收槽 | MF1016 | / | 有效容积 | 0.14 | 0.14 | m3 | 0.14 | m3 | 8:00 | 18:00
两联水洗槽 | MF0680 | / | 有效容积 | 0.14 | 0.14 | m3 | 0.14 | m3 | 8:00 | 18:00
两联水洗槽 | MF0681 | / | 有效容积 | 0.21 | 0.21 | m3 | 0.21 | m3 | 8:00 | 18:00
三联水洗槽 | MF0672 | / | 有效容积 | 0.264 | 0.264 | m3 | 0.264 | m3 | 8:00 | 18:00
三联水洗槽 | MF0674 | / | 有效容积 | 0.21 | 0.21 | m3 | 0.21 | m3 | 8:00 | 18:00
三联水洗槽 | MF0676 | / | 有效容积 | 0.21 | 0.21 | m3 | 0.21 | m3 | 8:00 | 18:00
三联水洗槽 | MF1004 | / | 有效容积 | 0.21 | 0.21 | m3 | 0.21 | m3 | 8:00 | 18:00
三联水洗槽 | MF1005 | / | 有效容积 | 0.21 | 0.21 | m3 | 0.21 | m3 | 8:00 | 18:00
三联水洗槽 | MF1006 | / | 有效容积 | 0.21 | 0.21 | m3 | 0.21 | m3 | 8:00 | 18:00
三联水洗槽 | MF1007 | / | 有效容积 | 0.21 | 0.21 | m3 | 0.21 | m3 | 8:00 | 18:00
三联水洗槽 | MF1008 | / | 有效容积 | 0.1575 | 0.1575 | m3 | 0.1575 | m3 | 8:00 | 18:00
三联水洗槽 | MF1009 | / | 有效容积 | 0.231 | 0.231 | m3 | 0.231 | m3 | 8:00 | 18:00
水洗槽 | MF1011 | / | 有效容积 | 0.33 | 0.33 | m3 | 0.33 | m3 | 8:00 | 18:00
水洗槽 | MF1012 | / | 有效容积 | 0.3 | 0.3 | m3 | 0.3 | m3 | 8:00 | 18:00
四联水洗槽 | MF0668 | / | 有效容积 | 0.3 | 0.3 | m3 | 0.3 | m3 | 8:00 | 18:00
四联水洗槽 | MF0669 | / | 有效容积 | 0.3 | 0.3 | m3 | 0.3 | m3 | 8:00 | 18:00
四联水洗槽 | MF0684 | / | 有效容积 | 0.3 | 0.3 | m3 | 0.3 | m3 | 8:00 | 18:00
电热烘干炉 | MF0843 | / | 功率 | 12 | 12 | kw | 12 | kw | 8:00 | 18:00
电热烘干炉 | MF0844 | / | 功率 | 12 | 12 | kw | 12 | kw | 8:00 | 18:00
配套工程
超声波发射机 | MF0729 | / | 功率 | 4 | 4 | kw | 4 | kw | 8:00 | 18:00
超声波发射机 | MF0730 | / | 功率 | 4 | 4 | kw | 4 | kw | 8:00 | 18:00
超声波发射机 | MF0732 | / | 功率 | 4 | 4 | kw | 4 | kw | 8:00 | 18:00
超声波发射机 | MF0733 | / | 功率 | 4 | 4 | kw | 4 | kw | 8:00 | 18:00
超声波发射机 | MF0734 | / | 功率 | 4 | 4 | kw | 4 | kw | 8:00 | 18:00
纯水机 | MF0728 | / | 流量 | 1 | 1 | t/h | 1 | t/h | 8:00 | 18:00
贵金属回收系统 | MF0694 | / | 功率 | 14 | 14 | kw | 14 | kw | 8:00 | 18:00
贵金属回收系统 | MF0695 | / | 功率 | 14 | 14 | kw | 14 | kw | 8:00 | 18:00
贵金属回收系统 | MF0696 | / | 功率 | 14 | 14 | kw | 14 | kw | 8:00 | 18:00
过滤机 | MF0687 | / | 过滤面积 | 9 | 9 | m2 | 9 | m2 | 8:00 | 18:00
过滤机 | MF0688 | / | 过滤面积 | 9 | 9 | m2 | 9 | m2 | 8:00 | 18:00
过滤机 | MF0689 | / | 过滤面积 | 9 | 9 | m2 | 9 | m2 | 8:00 | 18:00
过滤机 | MF0690 | / | 过滤面积 | 9 | 9 | m2 | 9 | m2 | 8:00 | 18:00
过滤机 | MF0691 | / | 过滤面积 | 9 | 9 | m2 | 9 | m2 | 8:00 | 18:00
过滤机 | MF0692 | / | 过滤面积 | 9 | 9 | m2 | 9 | m2 | 8:00 | 18:00
过滤机 | MF0693 | / | 过滤面积 | 9 | 9 | m2 | 9 | m2 | 8:00 | 18:00
过滤机 | MF0698 | / | 过滤面积 | 9 | 9 | m2 | 9 | m2 | 8:00 | 18:00
过滤机 | MF0709 | / | 过滤面积 | 9 | 9 | m2 | 9 | m2 | 8:00 | 18:00
过滤机 | MF0720 | / | 过滤面积 | 9 | 9 | m2 | 9 | m2 | 8:00 | 18:00
过滤机 | MF0731 | / | 过滤面积 | 9 | 9 | m2 | 9 | m2 | 8:00 | 18:00
过滤机 | MF0739 | / | 过滤面积 | 9 | 9 | m2 | 9 | m2 | 8:00 | 18:00
过滤机 | MF0740 | / | 过滤面积 | 9 | 9 | m2 | 9 | m2 | 8:00 | 18:00
过滤机 | MF0741 | / | 过滤面积 | 9 | 9 | m2 | 9 | m2 | 8:00 | 18:00
过滤机 | MF0742 | / | 过滤面积 | 9 | 9 | m2 | 9 | m2 | 8:00 | 18:00
过滤机 | MF01017 |  | 过滤面积 | 9 | 9 | m2 | 9 | m2 | 8:00 | 18:00
过滤机 | MF01018 |  | 过滤面积 | 9 | 9 | m2 | 9 | m2 | 8:00 | 18:00
过滤机 | MF01019 |  | 过滤面积 | 9 | 9 | m2 | 9 | m2 | 8:00 | 18:00
过滤机 | MF01020 |  | 过滤面积 | 9 | 9 | m2 | 9 | m2 | 8:00 | 18:00
过滤机 | MF01021 |  | 过滤面积 | 9 | 9 | m2 | 9 | m2 | 8:00 | 18:00
过滤机 | MF01022 |  | 过滤面积 | 9 | 9 | m2 | 9 | m2 | 8:00 | 18:00
过滤机 | MF01023 |  | 过滤面积 | 9 | 9 | m2 | 9 | m2 | 8:00 | 18:00
过滤机 | MF01024 |  | 过滤面积 | 9 | 9 | m2 | 9 | m2 | 8:00 | 18:00
冷冻机 | MF0727 | / | 功率 | 15 | 15 | kw | 15 | kw | 8:00 | 18:00
整流机 | MF0697 | / | 功率 | 1 | 1 | kw | 1 | kw | 8:00 | 18:00
整流机 | MF0699 | / | 功率 | 1 | 1 | kw | 1 | kw | 8:00 | 18:00
整流机 | MF0700 | / | 功率 | 1 | 1 | kw | 1 | kw | 8:00 | 18:00
整流机 | MF0701 | / | 功率 | 1 | 1 | kw | 1 | kw | 8:00 | 18:00
整流机 | MF0702 | / | 功率 | 1 | 1 | kw | 1 | kw | 8:00 | 18:00
整流机 | MF0703 | / | 功率 | 1 | 1 | kw | 1 | kw | 8:00 | 18:00
整流机 | MF0704 | / | 功率 | 1 | 1 | kw | 1 | kw | 8:00 | 18:00
整流机 | MF0705 | / | 功率 | 1 | 1 | kw | 1 | kw | 8:00 | 18:00
整流机 | MF0706 | / | 功率 | 1 | 1 | kw | 1 | kw | 8:00 | 18:00
整流机 | MF0707 | / | 功率 | 1 | 1 | kw | 1 | kw | 8:00 | 18:00
整流机 | MF0708 | / | 功率 | 1 | 1 | kw | 1 | kw | 8:00 | 18:00
整流机 | MF0709 | / | 功率 | 1 | 1 | kw | 1 | kw | 8:00 | 18:00
整流机 | MF0710 | / | 功率 | 1 | 1 | kw | 1 | kw | 8:00 | 18:00
整流机 | MF0711 | / | 功率 | 1 | 1 | kw | 1 | kw | 8:00 | 18:00
整流机 | MF0712 | / | 功率 | 1 | 1 | kw | 1 | kw | 8:00 | 18:00
整流机 | MF0713 | / | 功率 | 1 | 1 | kw | 1 | kw | 8:00 | 18:00
整流机 | MF0714 | / | 功率 | 1 | 1 | kw | 1 | kw | 8:00 | 18:00
整流机 | MF0715 | / | 功率 | 1 | 1 | kw | 1 | kw | 8:00 | 18:00
整流机 | MF0716 | / | 功率 | 1 | 1 | kw | 1 | kw | 8:00 | 18:00
整流机 | MF0717 | / | 功率 | 1 | 1 | kw | 1 | kw | 8:00 | 18:00
整流机 | MF0718 | / | 功率 | 1 | 1 | kw | 1 | kw | 8:00 | 18:00
整流机 | MF0719 | / | 功率 | 1 | 1 | kw | 1 | kw | 8:00 | 18:00
整流机 | MF0721 | / | 功率 | 1 | 1 | kw | 1 | kw | 8:00 | 18:00
整流机 | MF0722 | / | 功率 | 1 | 1 | kw | 1 | kw | 8:00 | 18:00
整流机 | MF0723 | / | 功率 | 1 | 1 | kw | 1 | kw | 8:00 | 18:00
整流机 | MF0724 | / | 功率 | 1 | 1 | kw | 1 | kw | 8:00 | 18:00
整流机 | MF0725 | / | 功率 | 1 | 1 | kw | 1 | kw | 8:00 | 18:00
整流机 | MF0726 | / | 功率 | 1 | 1 | kw | 1 | kw | 8:00 | 18:00
整流机 | MF1025 | / | 功率 | 1 | 1 | kw | 1 | kw | 8:00 | 18:00
整流机 | MF1026 | / | 功率 | 1 | 1 | kw | 1 | kw | 8:00 | 18:00
整流机 | MF1027 | / | 功率 | 1 | 1 | kw | 1 | kw | 8:00 | 18:00
整流机 | MF1028 | / | 功率 | 1 | 1 | kw | 1 | kw | 8:00 | 18:00
整流机 | MF1029 | / | 功率 | 1 | 1 | kw | 1 | kw | 8:00 | 18:00
整流机 | MF1030 | / | 功率 | 1 | 1 | kw | 1 | kw | 8:00 | 18:00
整流机 | MF1031 | / | 功率 | 1 | 1 | kw | 1 | kw | 8:00 | 18:00
整流机 | MF1032 | / | 功率 | 1 | 1 | kw | 1 | kw | 8:00 | 18:00
整流机 | MF1033 | / | 功率 | 1 | 1 | kw | 1 | kw | 8:00 | 18:00
整流机 | MF1034 | / | 功率 | 1 | 1 | kw | 1 | kw | 8:00 | 18:00
整流机 | MF1035 | / | 功率 | 1 | 1 | kw | 1 | kw | 8:00 | 18:00
整流机 | MF1036 | / | 功率 | 1 | 1 | kw | 1 | kw | 8:00 | 18:00
整流机 | MF1037 | / | 功率 | 1 | 1 | kw | 1 | kw | 8:00 | 18:00
整流机 | MF1038 | / | 功率 | 1 | 1 | kw | 1 | kw | 8:00 | 18:00
整流机 | MF1039 | / | 功率 | 1 | 1 | kw | 1 | kw | 8:00 | 18:00
整流机 | MF1040 | / | 功率 | 1 | 1 | kw | 1 | kw | 8:00 | 18:00
整流机 | MF1041 | / | 功率 | 1 | 1 | kw | 1 | kw | 8:00 | 18:00
整流机 | MF1042 | / | 功率 | 1 | 1 | kw | 1 | kw | 8:00 | 18:00
整流机 | MF1043 | / | 功率 | 1 | 1 | kw | 1 | kw | 8:00 | 18:00
整流机 | MF1044 | / | 功率 | 1 | 1 | kw | 1 | kw | 8:00 | 18:00
整流机 | MF1045 | / | 功率 | 1 | 1 | kw | 1 | kw | 8:00 | 18:00
整流机 | MF1046 | / | 功率 | 1 | 1 | kw | 1 | kw | 8:00 | 18:00
整流机 | MF1047 | / | 功率 | 1 | 1 | kw | 1 | kw | 8:00 | 18:00
整流机 | MF1048 | / | 功率 | 1 | 1 | kw | 1 | kw | 8:00 | 18:00
整流机 | MF1049 | / | 功率 | 1 | 1 | kw | 1 | kw | 8:00 | 18:00
整流机 | MF1050 | / | 功率 | 1 | 1 | kw | 1 | kw | 8:00 | 18:00
整流机 | MF1051 | / | 功率 | 1 | 1 | kw | 1 | kw | 8:00 | 18:00
整流机 | MF1052 | / | 功率 | 1 | 1 | kw | 1 | kw | 8:00 | 18:00
整流机 | MF1053 | / | 功率 | 1 | 1 | kw | 1 | kw | 8:00 | 18:00
整流机 | MF1054 | / | 功率 | 1 | 1 | kw | 1 | kw | 8:00 | 18:00
整流机 | MF1055 | / | 功率 | 1 | 1 | kw | 1 | kw | 8:00 | 18:00
整流机 | MF1056 | / | 功率 | 1 | 1 | kw | 1 | kw | 8:00 | 18:00
整流机 | MF1057 | / | 功率 | 1 | 1 | kw | 1 | kw | 8:00 | 18:00
[17 empty] | 记录时间： | 2020-11-03 | 记录人： | 苏乐稳 | 审核人： | 王国洪
（1）指主要生产设施（设备）名称。 （2）指设施（设备）的设计规格参数，包括参数名称、设计值、实际值、计量单位；参数名称包括排污许可证载明的参数及其他参数，如储罐参数包括尺寸、运行时间等，焚烧炉参数包括平均燃烧率、热酌减率、焚毁去除率等；对于设计值与实际值相同的参数，可仅填报设计值。 （3）开始时间、结束时间为记录频次内的起止时刻。 （4）中间产品和单位可选填。

## 4日
表5B2-挂镀首饰手动线生产设施正常工况信息表
生产设施（设备）名称(1) | 编码 | 生产设施型号 | 主要生产设施(设备)规格参数(2) |  |  |  | 设计生产能力 |  | 运行状态 |  | 生产负荷 | 产品产量 |  |  |  | 原辅料
|  |  | 参数名称 | 设计值 | 实际值 | 单位 | 生产能力 | 单位 | 开始时间(3) | 结束时间(3) |  | 中间产品 | 单位 | 最终产品 | 单位 | 名称 | 种类 | 用量 | 单位 | 有毒有害元素 |  | 来源地
[20 empty] | 成分 | 占比
超声波槽 | MF0675 | / | 有效容积 | 0.12 | 0.12 | m3 | 0.12 | m3 | 8:00 | 18:00 | 80% |  |  | 100 | m2 | 除蜡水 | 辅料 | 3 | kg
纯水水洗槽 | MF1010 | / | 有效容积 | 0.0625 | 0.0625 | m3 | 0.0625 | m3 | 8:00 | 18:00 | [5 empty] | 除油除蜡粉 | 辅料 | 2.5 | kg
电解保护槽 | MF0673 | / | 有效容积 | 0.1485 | 0.1485 | m3 | 0.1485 | m3 | 8:00 | 18:00 | [5 empty] | 除油粉 | 辅料 | 8.75 | kg
电泳槽 | MF0677 | / | 有效容积 | 0.198 | 0.198 | m3 | 0.198 | m3 | 8:00 | 18:00 | [5 empty] | 电解除油粉 | 辅料 | 2.75 | kg
电泳槽 | MF0678 | / | 有效容积 | 0.198 | 0.198 | m3 | 0.198 | m3 | 8:00 | 18:00 | [5 empty] | 电泳漆 | 辅料 | 3.825 | kg
电泳槽 | MF0679 | / | 有效容积 | 0.198 | 0.198 | m3 | 0.198 | m3 | 8:00 | 18:00 | [5 empty] | 仿金盐 | 辅料 | 0.25 | kg | 氰元素 | 24
镀仿金槽 | MF0665 | / | 有效容积 | 0.105 | 0.105 | m3 | 0.105 | m3 | 8:00 | 18:00 | [5 empty] | 碱铜光亮剂 | 辅料 | 5 | kg
镀仿金槽 | MF0666 | / | 有效容积 | 0.105 | 0.105 | m3 | 0.105 | m3 | 8:00 | 18:00 | [5 empty] | 酒石酸钾钠 | 辅料 | 0.65 | kg
镀仿金槽 | MF0667 | / | 有效容积 | 0.105 | 0.105 | m3 | 0.105 | m3 | 8:00 | 18:00 | [5 empty] | 硫酸 | 辅料 | 82.5 | kg
镀仿金槽 | MF1001 | / | 有效容积 | 0.17325 | 0.17325 | m3 | 0.17325 | m3 | 8:00 | 18:00 | [5 empty] | 柠檬酸金钾 | 辅料 | 0.0875 | kg
镀镍槽 | MF0685 | / | 有效容积 | 0.54 | 0.54 | m3 | 0.54 | m3 | 8:00 | 18:00 | [5 empty] | 片碱 | 辅料 | 2.5 | kg
镀酸铜槽 | MF0657 | / | 有效容积 | 1.303 | 1.303 | m3 | 1.303 | m3 | 8:00 | 18:00 | [5 empty] | 氢氧化钠 | 辅料 | 12.5 | kg
镀酸铜槽 | MF0658 | / | 有效容积 | 1.303 | 1.303 | m3 | 1.303 | m3 | 8:00 | 18:00 | [5 empty] | 氰化钾 | 辅料 | 0.07 | kg | 氰元素 | 39.93
镀酸铜槽 | MF0659 | / | 有效容积 | 1.303 | 1.303 | m3 | 1.303 | m3 | 8:00 | 18:00 | [5 empty] | 氰化钠 | 辅料 | 1.5 | kg | 氰元素 | 53.06
镀酸铜槽 | MF0660 | / | 有效容积 | 1.303 | 1.303 | m3 | 1.303 | m3 | 8:00 | 18:00 | [5 empty] | 硝酸 | 辅料 | 7.5 | kg
镀酸铜槽 | MF0661 | / | 有效容积 | 1.303 | 1.303 | m3 | 1.303 | m3 | 8:00 | 18:00 | [5 empty] | 盐酸 | 辅料 | 68.75 | kg
镀酸铜槽 | MF0662 | / | 有效容积 | 1.303 | 1.303 | m3 | 1.303 | m3 | 8:00 | 18:00 | [5 empty] | 碱铜块 | 原料 | 4.25 | kg | 铜元素 | 99
镀银槽 | MF0670 | / | 有效容积 | 0.2 | 0.2 | m3 | 0.2 | m3 | 8:00 | 18:00 | [5 empty] | 磷铜角 | 原料 | 20 | kg | 铜元素 | 99
回收槽 | MF0671 | / | 有效容积 | 0.088 | 0.088 | m3 | 0.088 | m3 | 8:00 | 18:00 | [5 empty] | 硫酸镍 | 原料 | 2 | kg | 镍元素 | 22.1
回收槽 | MF1002 | / | 有效容积 | 0.088 | 0.088 | m3 | 0.088 | m3 | 8:00 | 18:00 | [5 empty] | 氯化铑 | 原料 | 0.09 | kg | 铑元素 | 38.69
回收槽 | MF1003 | / | 有效容积 | 0.088 | 0.088 | m3 | 0.088 | m3 | 8:00 | 18:00 | [5 empty] | 氯化镍 | 原料 | 2.75 | kg | 镍元素 | 24.4
回收槽 | MF1013 | / | 有效容积 | 0.132 | 0.132 | m3 | 0.132 | m3 | 8:00 | 18:00 | [5 empty] | 镍板 | 原料 | 5 | kg | 镍元素 | 99.5
回收槽 | MF1014 | / | 有效容积 | 0.132 | 0.132 | m3 | 0.132 | m3 | 8:00 | 18:00 | [5 empty] | 氰化亚铜 | 原料 | 1.075 | kg | 铜元素 | 71.23
回收槽 | MF1015 | / | 有效容积 | 0.132 | 0.132 | m3 | 0.132 | m3 | 8:00 | 18:00 | [5 empty] | 硝酸银 | 原料 | 0.25 | kg | 银元素 | 62.88
回收槽 | MF1016 | / | 有效容积 | 0.14 | 0.14 | m3 | 0.14 | m3 | 8:00 | 18:00
两联水洗槽 | MF0680 | / | 有效容积 | 0.14 | 0.14 | m3 | 0.14 | m3 | 8:00 | 18:00
两联水洗槽 | MF0681 | / | 有效容积 | 0.21 | 0.21 | m3 | 0.21 | m3 | 8:00 | 18:00
三联水洗槽 | MF0672 | / | 有效容积 | 0.264 | 0.264 | m3 | 0.264 | m3 | 8:00 | 18:00
三联水洗槽 | MF0674 | / | 有效容积 | 0.21 | 0.21 | m3 | 0.21 | m3 | 8:00 | 18:00
三联水洗槽 | MF0676 | / | 有效容积 | 0.21 | 0.21 | m3 | 0.21 | m3 | 8:00 | 18:00
三联水洗槽 | MF1004 | / | 有效容积 | 0.21 | 0.21 | m3 | 0.21 | m3 | 8:00 | 18:00
三联水洗槽 | MF1005 | / | 有效容积 | 0.21 | 0.21 | m3 | 0.21 | m3 | 8:00 | 18:00
三联水洗槽 | MF1006 | / | 有效容积 | 0.21 | 0.21 | m3 | 0.21 | m3 | 8:00 | 18:00
三联水洗槽 | MF1007 | / | 有效容积 | 0.21 | 0.21 | m3 | 0.21 | m3 | 8:00 | 18:00
三联水洗槽 | MF1008 | / | 有效容积 | 0.1575 | 0.1575 | m3 | 0.1575 | m3 | 8:00 | 18:00
三联水洗槽 | MF1009 | / | 有效容积 | 0.231 | 0.231 | m3 | 0.231 | m3 | 8:00 | 18:00
水洗槽 | MF1011 | / | 有效容积 | 0.33 | 0.33 | m3 | 0.33 | m3 | 8:00 | 18:00
水洗槽 | MF1012 | / | 有效容积 | 0.3 | 0.3 | m3 | 0.3 | m3 | 8:00 | 18:00
四联水洗槽 | MF0668 | / | 有效容积 | 0.3 | 0.3 | m3 | 0.3 | m3 | 8:00 | 18:00
四联水洗槽 | MF0669 | / | 有效容积 | 0.3 | 0.3 | m3 | 0.3 | m3 | 8:00 | 18:00
四联水洗槽 | MF0684 | / | 有效容积 | 0.3 | 0.3 | m3 | 0.3 | m3 | 8:00 | 18:00
电热烘干炉 | MF0843 | / | 功率 | 12 | 12 | kw | 12 | kw | 8:00 | 18:00
电热烘干炉 | MF0844 | / | 功率 | 12 | 12 | kw | 12 | kw | 8:00 | 18:00
配套工程
超声波发射机 | MF0729 | / | 功率 | 4 | 4 | kw | 4 | kw | 8:00 | 18:00
超声波发射机 | MF0730 | / | 功率 | 4 | 4 | kw | 4 | kw | 8:00 | 18:00
超声波发射机 | MF0732 | / | 功率 | 4 | 4 | kw | 4 | kw | 8:00 | 18:00
超声波发射机 | MF0733 | / | 功率 | 4 | 4 | kw | 4 | kw | 8:00 | 18:00
超声波发射机 | MF0734 | / | 功率 | 4 | 4 | kw | 4 | kw | 8:00 | 18:00
纯水机 | MF0728 | / | 流量 | 1 | 1 | t/h | 1 | t/h | 8:00 | 18:00
贵金属回收系统 | MF0694 | / | 功率 | 14 | 14 | kw | 14 | kw | 8:00 | 18:00
贵金属回收系统 | MF0695 | / | 功率 | 14 | 14 | kw | 14 | kw | 8:00 | 18:00
贵金属回收系统 | MF0696 | / | 功率 | 14 | 14 | kw | 14 | kw | 8:00 | 18:00
过滤机 | MF0687 | / | 过滤面积 | 9 | 9 | m2 | 9 | m2 | 8:00 | 18:00
过滤机 | MF0688 | / | 过滤面积 | 9 | 9 | m2 | 9 | m2 | 8:00 | 18:00
过滤机 | MF0689 | / | 过滤面积 | 9 | 9 | m2 | 9 | m2 | 8:00 | 18:00
过滤机 | MF0690 | / | 过滤面积 | 9 | 9 | m2 | 9 | m2 | 8:00 | 18:00
过滤机 | MF0691 | / | 过滤面积 | 9 | 9 | m2 | 9 | m2 | 8:00 | 18:00
过滤机 | MF0692 | / | 过滤面积 | 9 | 9 | m2 | 9 | m2 | 8:00 | 18:00
过滤机 | MF0693 | / | 过滤面积 | 9 | 9 | m2 | 9 | m2 | 8:00 | 18:00
过滤机 | MF0698 | / | 过滤面积 | 9 | 9 | m2 | 9 | m2 | 8:00 | 18:00
过滤机 | MF0709 | / | 过滤面积 | 9 | 9 | m2 | 9 | m2 | 8:00 | 18:00
过滤机 | MF0720 | / | 过滤面积 | 9 | 9 | m2 | 9 | m2 | 8:00 | 18:00
过滤机 | MF0731 | / | 过滤面积 | 9 | 9 | m2 | 9 | m2 | 8:00 | 18:00
过滤机 | MF0739 | / | 过滤面积 | 9 | 9 | m2 | 9 | m2 | 8:00 | 18:00
过滤机 | MF0740 | / | 过滤面积 | 9 | 9 | m2 | 9 | m2 | 8:00 | 18:00
过滤机 | MF0741 | / | 过滤面积 | 9 | 9 | m2 | 9 | m2 | 8:00 | 18:00
过滤机 | MF0742 | / | 过滤面积 | 9 | 9 | m2 | 9 | m2 | 8:00 | 18:00
过滤机 | MF01017 |  | 过滤面积 | 9 | 9 | m2 | 9 | m2 | 8:00 | 18:00
过滤机 | MF01018 |  | 过滤面积 | 9 | 9 | m2 | 9 | m2 | 8:00 | 18:00
过滤机 | MF01019 |  | 过滤面积 | 9 | 9 | m2 | 9 | m2 | 8:00 | 18:00
过滤机 | MF01020 |  | 过滤面积 | 9 | 9 | m2 | 9 | m2 | 8:00 | 18:00
过滤机 | MF01021 |  | 过滤面积 | 9 | 9 | m2 | 9 | m2 | 8:00 | 18:00
过滤机 | MF01022 |  | 过滤面积 | 9 | 9 | m2 | 9 | m2 | 8:00 | 18:00
过滤机 | MF01023 |  | 过滤面积 | 9 | 9 | m2 | 9 | m2 | 8:00 | 18:00
过滤机 | MF01024 |  | 过滤面积 | 9 | 9 | m2 | 9 | m2 | 8:00 | 18:00
冷冻机 | MF0727 | / | 功率 | 15 | 15 | kw | 15 | kw | 8:00 | 18:00
整流机 | MF0697 | / | 功率 | 1 | 1 | kw | 1 | kw | 8:00 | 18:00
整流机 | MF0699 | / | 功率 | 1 | 1 | kw | 1 | kw | 8:00 | 18:00
整流机 | MF0700 | / | 功率 | 1 | 1 | kw | 1 | kw | 8:00 | 18:00
整流机 | MF0701 | / | 功率 | 1 | 1 | kw | 1 | kw | 8:00 | 18:00
整流机 | MF0702 | / | 功率 | 1 | 1 | kw | 1 | kw | 8:00 | 18:00
整流机 | MF0703 | / | 功率 | 1 | 1 | kw | 1 | kw | 8:00 | 18:00
整流机 | MF0704 | / | 功率 | 1 | 1 | kw | 1 | kw | 8:00 | 18:00
整流机 | MF0705 | / | 功率 | 1 | 1 | kw | 1 | kw | 8:00 | 18:00
整流机 | MF0706 | / | 功率 | 1 | 1 | kw | 1 | kw | 8:00 | 18:00
整流机 | MF0707 | / | 功率 | 1 | 1 | kw | 1 | kw | 8:00 | 18:00
整流机 | MF0708 | / | 功率 | 1 | 1 | kw | 1 | kw | 8:00 | 18:00
整流机 | MF0709 | / | 功率 | 1 | 1 | kw | 1 | kw | 8:00 | 18:00
整流机 | MF0710 | / | 功率 | 1 | 1 | kw | 1 | kw | 8:00 | 18:00
整流机 | MF0711 | / | 功率 | 1 | 1 | kw | 1 | kw | 8:00 | 18:00
整流机 | MF0712 | / | 功率 | 1 | 1 | kw | 1 | kw | 8:00 | 18:00
整流机 | MF0713 | / | 功率 | 1 | 1 | kw | 1 | kw | 8:00 | 18:00
整流机 | MF0714 | / | 功率 | 1 | 1 | kw | 1 | kw | 8:00 | 18:00
整流机 | MF0715 | / | 功率 | 1 | 1 | kw | 1 | kw | 8:00 | 18:00
整流机 | MF0716 | / | 功率 | 1 | 1 | kw | 1 | kw | 8:00 | 18:00
整流机 | MF0717 | / | 功率 | 1 | 1 | kw | 1 | kw | 8:00 | 18:00
整流机 | MF0718 | / | 功率 | 1 | 1 | kw | 1 | kw | 8:00 | 18:00
整流机 | MF0719 | / | 功率 | 1 | 1 | kw | 1 | kw | 8:00 | 18:00
整流机 | MF0721 | / | 功率 | 1 | 1 | kw | 1 | kw | 8:00 | 18:00
整流机 | MF0722 | / | 功率 | 1 | 1 | kw | 1 | kw | 8:00 | 18:00
整流机 | MF0723 | / | 功率 | 1 | 1 | kw | 1 | kw | 8:00 | 18:00
整流机 | MF0724 | / | 功率 | 1 | 1 | kw | 1 | kw | 8:00 | 18:00
整流机 | MF0725 | / | 功率 | 1 | 1 | kw | 1 | kw | 8:00 | 18:00
整流机 | MF0726 | / | 功率 | 1 | 1 | kw | 1 | kw | 8:00 | 18:00
整流机 | MF1025 | / | 功率 | 1 | 1 | kw | 1 | kw | 8:00 | 18:00
整流机 | MF1026 | / | 功率 | 1 | 1 | kw | 1 | kw | 8:00 | 18:00
整流机 | MF1027 | / | 功率 | 1 | 1 | kw | 1 | kw | 8:00 | 18:00
整流机 | MF1028 | / | 功率 | 1 | 1 | kw | 1 | kw | 8:00 | 18:00
整流机 | MF1029 | / | 功率 | 1 | 1 | kw | 1 | kw | 8:00 | 18:00
整流机 | MF1030 | / | 功率 | 1 | 1 | kw | 1 | kw | 8:00 | 18:00
整流机 | MF1031 | / | 功率 | 1 | 1 | kw | 1 | kw | 8:00 | 18:00
整流机 | MF1032 | / | 功率 | 1 | 1 | kw | 1 | kw | 8:00 | 18:00
整流机 | MF1033 | / | 功率 | 1 | 1 | kw | 1 | kw | 8:00 | 18:00
整流机 | MF1034 | / | 功率 | 1 | 1 | kw | 1 | kw | 8:00 | 18:00
整流机 | MF1035 | / | 功率 | 1 | 1 | kw | 1 | kw | 8:00 | 18:00
整流机 | MF1036 | / | 功率 | 1 | 1 | kw | 1 | kw | 8:00 | 18:00
整流机 | MF1037 | / | 功率 | 1 | 1 | kw | 1 | kw | 8:00 | 18:00
整流机 | MF1038 | / | 功率 | 1 | 1 | kw | 1 | kw | 8:00 | 18:00
整流机 | MF1039 | / | 功率 | 1 | 1 | kw | 1 | kw | 8:00 | 18:00
整流机 | MF1040 | / | 功率 | 1 | 1 | kw | 1 | kw | 8:00 | 18:00
整流机 | MF1041 | / | 功率 | 1 | 1 | kw | 1 | kw | 8:00 | 18:00
整流机 | MF1042 | / | 功率 | 1 | 1 | kw | 1 | kw | 8:00 | 18:00
整流机 | MF1043 | / | 功率 | 1 | 1 | kw | 1 | kw | 8:00 | 18:00
整流机 | MF1044 | / | 功率 | 1 | 1 | kw | 1 | kw | 8:00 | 18:00
整流机 | MF1045 | / | 功率 | 1 | 1 | kw | 1 | kw | 8:00 | 18:00
整流机 | MF1046 | / | 功率 | 1 | 1 | kw | 1 | kw | 8:00 | 18:00
整流机 | MF1047 | / | 功率 | 1 | 1 | kw | 1 | kw | 8:00 | 18:00
整流机 | MF1048 | / | 功率 | 1 | 1 | kw | 1 | kw | 8:00 | 18:00
整流机 | MF1049 | / | 功率 | 1 | 1 | kw | 1 | kw | 8:00 | 18:00
整流机 | MF1050 | / | 功率 | 1 | 1 | kw | 1 | kw | 8:00 | 18:00
整流机 | MF1051 | / | 功率 | 1 | 1 | kw | 1 | kw | 8:00 | 18:00
整流机 | MF1052 | / | 功率 | 1 | 1 | kw | 1 | kw | 8:00 | 18:00
整流机 | MF1053 | / | 功率 | 1 | 1 | kw | 1 | kw | 8:00 | 18:00
整流机 | MF1054 | / | 功率 | 1 | 1 | kw | 1 | kw | 8:00 | 18:00
整流机 | MF1055 | / | 功率 | 1 | 1 | kw | 1 | kw | 8:00 | 18:00
整流机 | MF1056 | / | 功率 | 1 | 1 | kw | 1 | kw | 8:00 | 18:00
整流机 | MF1057 | / | 功率 | 1 | 1 | kw | 1 | kw | 8:00 | 18:00
[17 empty] | 记录时间： | 2020-11-04 | 记录人： | 苏乐稳 | 审核人： | 王国洪
（1）指主要生产设施（设备）名称。 （2）指设施（设备）的设计规格参数，包括参数名称、设计值、实际值、计量单位；参数名称包括排污许可证载明的参数及其他参数，如储罐参数包括尺寸、运行时间等，焚烧炉参数包括平均燃烧率、热酌减率、焚毁去除率等；对于设计值与实际值相同的参数，可仅填报设计值。 （3）开始时间、结束时间为记录频次内的起止时刻。 （4）中间产品和单位可选填。

## 5日
表5B2-挂镀首饰手动线生产设施正常工况信息表
生产设施（设备）名称(1) | 编码 | 生产设施型号 | 主要生产设施(设备)规格参数(2) |  |  |  | 设计生产能力 |  | 运行状态 |  | 生产负荷 | 产品产量 |  |  |  | 原辅料
|  |  | 参数名称 | 设计值 | 实际值 | 单位 | 生产能力 | 单位 | 开始时间(3) | 结束时间(3) |  | 中间产品 | 单位 | 最终产品 | 单位 | 名称 | 种类 | 用量 | 单位 | 有毒有害元素 |  | 来源地
[20 empty] | 成分 | 占比
超声波槽 | MF0675 | / | 有效容积 | 0.12 | 0.12 | m3 | 0.12 | m3 | 8:00 | 18:00 | 80% |  |  | 100 | m2 | 除蜡水 | 辅料 | 3 | kg
纯水水洗槽 | MF1010 | / | 有效容积 | 0.0625 | 0.0625 | m3 | 0.0625 | m3 | 8:00 | 18:00 | [5 empty] | 除油除蜡粉 | 辅料 | 2.5 | kg
电解保护槽 | MF0673 | / | 有效容积 | 0.1485 | 0.1485 | m3 | 0.1485 | m3 | 8:00 | 18:00 | [5 empty] | 除油粉 | 辅料 | 8.75 | kg
电泳槽 | MF0677 | / | 有效容积 | 0.198 | 0.198 | m3 | 0.198 | m3 | 8:00 | 18:00 | [5 empty] | 电解除油粉 | 辅料 | 2.75 | kg
电泳槽 | MF0678 | / | 有效容积 | 0.198 | 0.198 | m3 | 0.198 | m3 | 8:00 | 18:00 | [5 empty] | 电泳漆 | 辅料 | 3.825 | kg
电泳槽 | MF0679 | / | 有效容积 | 0.198 | 0.198 | m3 | 0.198 | m3 | 8:00 | 18:00 | [5 empty] | 仿金盐 | 辅料 | 0.25 | kg | 氰元素 | 24
镀仿金槽 | MF0665 | / | 有效容积 | 0.105 | 0.105 | m3 | 0.105 | m3 | 8:00 | 18:00 | [5 empty] | 碱铜光亮剂 | 辅料 | 5 | kg
镀仿金槽 | MF0666 | / | 有效容积 | 0.105 | 0.105 | m3 | 0.105 | m3 | 8:00 | 18:00 | [5 empty] | 酒石酸钾钠 | 辅料 | 0.65 | kg
镀仿金槽 | MF0667 | / | 有效容积 | 0.105 | 0.105 | m3 | 0.105 | m3 | 8:00 | 18:00 | [5 empty] | 硫酸 | 辅料 | 82.5 | kg
镀仿金槽 | MF1001 | / | 有效容积 | 0.17325 | 0.17325 | m3 | 0.17325 | m3 | 8:00 | 18:00 | [5 empty] | 柠檬酸金钾 | 辅料 | 0.0875 | kg
镀镍槽 | MF0685 | / | 有效容积 | 0.54 | 0.54 | m3 | 0.54 | m3 | 8:00 | 18:00 | [5 empty] | 片碱 | 辅料 | 2.5 | kg
镀酸铜槽 | MF0657 | / | 有效容积 | 1.303 | 1.303 | m3 | 1.303 | m3 | 8:00 | 18:00 | [5 empty] | 氢氧化钠 | 辅料 | 12.5 | kg
镀酸铜槽 | MF0658 | / | 有效容积 | 1.303 | 1.303 | m3 | 1.303 | m3 | 8:00 | 18:00 | [5 empty] | 氰化钾 | 辅料 | 0.07 | kg | 氰元素 | 39.93
镀酸铜槽 | MF0659 | / | 有效容积 | 1.303 | 1.303 | m3 | 1.303 | m3 | 8:00 | 18:00 | [5 empty] | 氰化钠 | 辅料 | 1.5 | kg | 氰元素 | 53.06
镀酸铜槽 | MF0660 | / | 有效容积 | 1.303 | 1.303 | m3 | 1.303 | m3 | 8:00 | 18:00 | [5 empty] | 硝酸 | 辅料 | 7.5 | kg
镀酸铜槽 | MF0661 | / | 有效容积 | 1.303 | 1.303 | m3 | 1.303 | m3 | 8:00 | 18:00 | [5 empty] | 盐酸 | 辅料 | 68.75 | kg
镀酸铜槽 | MF0662 | / | 有效容积 | 1.303 | 1.303 | m3 | 1.303 | m3 | 8:00 | 18:00 | [5 empty] | 碱铜块 | 原料 | 4.25 | kg | 铜元素 | 99
镀银槽 | MF0670 | / | 有效容积 | 0.2 | 0.2 | m3 | 0.2 | m3 | 8:00 | 18:00 | [5 empty] | 磷铜角 | 原料 | 20 | kg | 铜元素 | 99
回收槽 | MF0671 | / | 有效容积 | 0.088 | 0.088 | m3 | 0.088 | m3 | 8:00 | 18:00 | [5 empty] | 硫酸镍 | 原料 | 2 | kg | 镍元素 | 22.1
回收槽 | MF1002 | / | 有效容积 | 0.088 | 0.088 | m3 | 0.088 | m3 | 8:00 | 18:00 | [5 empty] | 氯化铑 | 原料 | 0.09 | kg | 铑元素 | 38.69
回收槽 | MF1003 | / | 有效容积 | 0.088 | 0.088 | m3 | 0.088 | m3 | 8:00 | 18:00 | [5 empty] | 氯化镍 | 原料 | 2.75 | kg | 镍元素 | 24.4
回收槽 | MF1013 | / | 有效容积 | 0.132 | 0.132 | m3 | 0.132 | m3 | 8:00 | 18:00 | [5 empty] | 镍板 | 原料 | 5 | kg | 镍元素 | 99.5
回收槽 | MF1014 | / | 有效容积 | 0.132 | 0.132 | m3 | 0.132 | m3 | 8:00 | 18:00 | [5 empty] | 氰化亚铜 | 原料 | 1.075 | kg | 铜元素 | 71.23
回收槽 | MF1015 | / | 有效容积 | 0.132 | 0.132 | m3 | 0.132 | m3 | 8:00 | 18:00 | [5 empty] | 硝酸银 | 原料 | 0.25 | kg | 银元素 | 62.88
回收槽 | MF1016 | / | 有效容积 | 0.14 | 0.14 | m3 | 0.14 | m3 | 8:00 | 18:00
两联水洗槽 | MF0680 | / | 有效容积 | 0.14 | 0.14 | m3 | 0.14 | m3 | 8:00 | 18:00
两联水洗槽 | MF0681 | / | 有效容积 | 0.21 | 0.21 | m3 | 0.21 | m3 | 8:00 | 18:00
三联水洗槽 | MF0672 | / | 有效容积 | 0.264 | 0.264 | m3 | 0.264 | m3 | 8:00 | 18:00
三联水洗槽 | MF0674 | / | 有效容积 | 0.21 | 0.21 | m3 | 0.21 | m3 | 8:00 | 18:00
三联水洗槽 | MF0676 | / | 有效容积 | 0.21 | 0.21 | m3 | 0.21 | m3 | 8:00 | 18:00
三联水洗槽 | MF1004 | / | 有效容积 | 0.21 | 0.21 | m3 | 0.21 | m3 | 8:00 | 18:00
三联水洗槽 | MF1005 | / | 有效容积 | 0.21 | 0.21 | m3 | 0.21 | m3 | 8:00 | 18:00
三联水洗槽 | MF1006 | / | 有效容积 | 0.21 | 0.21 | m3 | 0.21 | m3 | 8:00 | 18:00
三联水洗槽 | MF1007 | / | 有效容积 | 0.21 | 0.21 | m3 | 0.21 | m3 | 8:00 | 18:00
三联水洗槽 | MF1008 | / | 有效容积 | 0.1575 | 0.1575 | m3 | 0.1575 | m3 | 8:00 | 18:00
三联水洗槽 | MF1009 | / | 有效容积 | 0.231 | 0.231 | m3 | 0.231 | m3 | 8:00 | 18:00
水洗槽 | MF1011 | / | 有效容积 | 0.33 | 0.33 | m3 | 0.33 | m3 | 8:00 | 18:00
水洗槽 | MF1012 | / | 有效容积 | 0.3 | 0.3 | m3 | 0.3 | m3 | 8:00 | 18:00
四联水洗槽 | MF0668 | / | 有效容积 | 0.3 | 0.3 | m3 | 0.3 | m3 | 8:00 | 18:00
四联水洗槽 | MF0669 | / | 有效容积 | 0.3 | 0.3 | m3 | 0.3 | m3 | 8:00 | 18:00
四联水洗槽 | MF0684 | / | 有效容积 | 0.3 | 0.3 | m3 | 0.3 | m3 | 8:00 | 18:00
电热烘干炉 | MF0843 | / | 功率 | 12 | 12 | kw | 12 | kw | 8:00 | 18:00
电热烘干炉 | MF0844 | / | 功率 | 12 | 12 | kw | 12 | kw | 8:00 | 18:00
配套工程
超声波发射机 | MF0729 | / | 功率 | 4 | 4 | kw | 4 | kw | 8:00 | 18:00
超声波发射机 | MF0730 | / | 功率 | 4 | 4 | kw | 4 | kw | 8:00 | 18:00
超声波发射机 | MF0732 | / | 功率 | 4 | 4 | kw | 4 | kw | 8:00 | 18:00
超声波发射机 | MF0733 | / | 功率 | 4 | 4 | kw | 4 | kw | 8:00 | 18:00
超声波发射机 | MF0734 | / | 功率 | 4 | 4 | kw | 4 | kw | 8:00 | 18:00
纯水机 | MF0728 | / | 流量 | 1 | 1 | t/h | 1 | t/h | 8:00 | 18:00
贵金属回收系统 | MF0694 | / | 功率 | 14 | 14 | kw | 14 | kw | 8:00 | 18:00
贵金属回收系统 | MF0695 | / | 功率 | 14 | 14 | kw | 14 | kw | 8:00 | 18:00
贵金属回收系统 | MF0696 | / | 功率 | 14 | 14 | kw | 14 | kw | 8:00 | 18:00
过滤机 | MF0687 | / | 过滤面积 | 9 | 9 | m2 | 9 | m2 | 8:00 | 18:00
过滤机 | MF0688 | / | 过滤面积 | 9 | 9 | m2 | 9 | m2 | 8:00 | 18:00
过滤机 | MF0689 | / | 过滤面积 | 9 | 9 | m2 | 9 | m2 | 8:00 | 18:00
过滤机 | MF0690 | / | 过滤面积 | 9 | 9 | m2 | 9 | m2 | 8:00 | 18:00
过滤机 | MF0691 | / | 过滤面积 | 9 | 9 | m2 | 9 | m2 | 8:00 | 18:00
过滤机 | MF0692 | / | 过滤面积 | 9 | 9 | m2 | 9 | m2 | 8:00 | 18:00
过滤机 | MF0693 | / | 过滤面积 | 9 | 9 | m2 | 9 | m2 | 8:00 | 18:00
过滤机 | MF0698 | / | 过滤面积 | 9 | 9 | m2 | 9 | m2 | 8:00 | 18:00
过滤机 | MF0709 | / | 过滤面积 | 9 | 9 | m2 | 9 | m2 | 8:00 | 18:00
过滤机 | MF0720 | / | 过滤面积 | 9 | 9 | m2 | 9 | m2 | 8:00 | 18:00
过滤机 | MF0731 | / | 过滤面积 | 9 | 9 | m2 | 9 | m2 | 8:00 | 18:00
过滤机 | MF0739 | / | 过滤面积 | 9 | 9 | m2 | 9 | m2 | 8:00 | 18:00
过滤机 | MF0740 | / | 过滤面积 | 9 | 9 | m2 | 9 | m2 | 8:00 | 18:00
过滤机 | MF0741 | / | 过滤面积 | 9 | 9 | m2 | 9 | m2 | 8:00 | 18:00
过滤机 | MF0742 | / | 过滤面积 | 9 | 9 | m2 | 9 | m2 | 8:00 | 18:00
过滤机 | MF01017 |  | 过滤面积 | 9 | 9 | m2 | 9 | m2 | 8:00 | 18:00
过滤机 | MF01018 |  | 过滤面积 | 9 | 9 | m2 | 9 | m2 | 8:00 | 18:00
过滤机 | MF01019 |  | 过滤面积 | 9 | 9 | m2 | 9 | m2 | 8:00 | 18:00
过滤机 | MF01020 |  | 过滤面积 | 9 | 9 | m2 | 9 | m2 | 8:00 | 18:00
过滤机 | MF01021 |  | 过滤面积 | 9 | 9 | m2 | 9 | m2 | 8:00 | 18:00
过滤机 | MF01022 |  | 过滤面积 | 9 | 9 | m2 | 9 | m2 | 8:00 | 18:00
过滤机 | MF01023 |  | 过滤面积 | 9 | 9 | m2 | 9 | m2 | 8:00 | 18:00
过滤机 | MF01024 |  | 过滤面积 | 9 | 9 | m2 | 9 | m2 | 8:00 | 18:00
冷冻机 | MF0727 | / | 功率 | 15 | 15 | kw | 15 | kw | 8:00 | 18:00
整流机 | MF0697 | / | 功率 | 1 | 1 | kw | 1 | kw | 8:00 | 18:00
整流机 | MF0699 | / | 功率 | 1 | 1 | kw | 1 | kw | 8:00 | 18:00
整流机 | MF0700 | / | 功率 | 1 | 1 | kw | 1 | kw | 8:00 | 18:00
整流机 | MF0701 | / | 功率 | 1 | 1 | kw | 1 | kw | 8:00 | 18:00
整流机 | MF0702 | / | 功率 | 1 | 1 | kw | 1 | kw | 8:00 | 18:00
整流机 | MF0703 | / | 功率 | 1 | 1 | kw | 1 | kw | 8:00 | 18:00
整流机 | MF0704 | / | 功率 | 1 | 1 | kw | 1 | kw | 8:00 | 18:00
整流机 | MF0705 | / | 功率 | 1 | 1 | kw | 1 | kw | 8:00 | 18:00
整流机 | MF0706 | / | 功率 | 1 | 1 | kw | 1 | kw | 8:00 | 18:00
整流机 | MF0707 | / | 功率 | 1 | 1 | kw | 1 | kw | 8:00 | 18:00
整流机 | MF0708 | / | 功率 | 1 | 1 | kw | 1 | kw | 8:00 | 18:00
整流机 | MF0709 | / | 功率 | 1 | 1 | kw | 1 | kw | 8:00 | 18:00
整流机 | MF0710 | / | 功率 | 1 | 1 | kw | 1 | kw | 8:00 | 18:00
整流机 | MF0711 | / | 功率 | 1 | 1 | kw | 1 | kw | 8:00 | 18:00
整流机 | MF0712 | / | 功率 | 1 | 1 | kw | 1 | kw | 8:00 | 18:00
整流机 | MF0713 | / | 功率 | 1 | 1 | kw | 1 | kw | 8:00 | 18:00
整流机 | MF0714 | / | 功率 | 1 | 1 | kw | 1 | kw | 8:00 | 18:00
整流机 | MF0715 | / | 功率 | 1 | 1 | kw | 1 | kw | 8:00 | 18:00
整流机 | MF0716 | / | 功率 | 1 | 1 | kw | 1 | kw | 8:00 | 18:00
整流机 | MF0717 | / | 功率 | 1 | 1 | kw | 1 | kw | 8:00 | 18:00
整流机 | MF0718 | / | 功率 | 1 | 1 | kw | 1 | kw | 8:00 | 18:00
整流机 | MF0719 | / | 功率 | 1 | 1 | kw | 1 | kw | 8:00 | 18:00
整流机 | MF0721 | / | 功率 | 1 | 1 | kw | 1 | kw | 8:00 | 18:00
整流机 | MF0722 | / | 功率 | 1 | 1 | kw | 1 | kw | 8:00 | 18:00
整流机 | MF0723 | / | 功率 | 1 | 1 | kw | 1 | kw | 8:00 | 18:00
整流机 | MF0724 | / | 功率 | 1 | 1 | kw | 1 | kw | 8:00 | 18:00
整流机 | MF0725 | / | 功率 | 1 | 1 | kw | 1 | kw | 8:00 | 18:00
整流机 | MF0726 | / | 功率 | 1 | 1 | kw | 1 | kw | 8:00 | 18:00
整流机 | MF1025 | / | 功率 | 1 | 1 | kw | 1 | kw | 8:00 | 18:00
整流机 | MF1026 | / | 功率 | 1 | 1 | kw | 1 | kw | 8:00 | 18:00
整流机 | MF1027 | / | 功率 | 1 | 1 | kw | 1 | kw | 8:00 | 18:00
整流机 | MF1028 | / | 功率 | 1 | 1 | kw | 1 | kw | 8:00 | 18:00
整流机 | MF1029 | / | 功率 | 1 | 1 | kw | 1 | kw | 8:00 | 18:00
整流机 | MF1030 | / | 功率 | 1 | 1 | kw | 1 | kw | 8:00 | 18:00
整流机 | MF1031 | / | 功率 | 1 | 1 | kw | 1 | kw | 8:00 | 18:00
整流机 | MF1032 | / | 功率 | 1 | 1 | kw | 1 | kw | 8:00 | 18:00
整流机 | MF1033 | / | 功率 | 1 | 1 | kw | 1 | kw | 8:00 | 18:00
整流机 | MF1034 | / | 功率 | 1 | 1 | kw | 1 | kw | 8:00 | 18:00
整流机 | MF1035 | / | 功率 | 1 | 1 | kw | 1 | kw | 8:00 | 18:00
整流机 | MF1036 | / | 功率 | 1 | 1 | kw | 1 | kw | 8:00 | 18:00
整流机 | MF1037 | / | 功率 | 1 | 1 | kw | 1 | kw | 8:00 | 18:00
整流机 | MF1038 | / | 功率 | 1 | 1 | kw | 1 | kw | 8:00 | 18:00
整流机 | MF1039 | / | 功率 | 1 | 1 | kw | 1 | kw | 8:00 | 18:00
整流机 | MF1040 | / | 功率 | 1 | 1 | kw | 1 | kw | 8:00 | 18:00
整流机 | MF1041 | / | 功率 | 1 | 1 | kw | 1 | kw | 8:00 | 18:00
整流机 | MF1042 | / | 功率 | 1 | 1 | kw | 1 | kw | 8:00 | 18:00
整流机 | MF1043 | / | 功率 | 1 | 1 | kw | 1 | kw | 8:00 | 18:00
整流机 | MF1044 | / | 功率 | 1 | 1 | kw | 1 | kw | 8:00 | 18:00
整流机 | MF1045 | / | 功率 | 1 | 1 | kw | 1 | kw | 8:00 | 18:00
整流机 | MF1046 | / | 功率 | 1 | 1 | kw | 1 | kw | 8:00 | 18:00
整流机 | MF1047 | / | 功率 | 1 | 1 | kw | 1 | kw | 8:00 | 18:00
整流机 | MF1048 | / | 功率 | 1 | 1 | kw | 1 | kw | 8:00 | 18:00
整流机 | MF1049 | / | 功率 | 1 | 1 | kw | 1 | kw | 8:00 | 18:00
整流机 | MF1050 | / | 功率 | 1 | 1 | kw | 1 | kw | 8:00 | 18:00
整流机 | MF1051 | / | 功率 | 1 | 1 | kw | 1 | kw | 8:00 | 18:00
整流机 | MF1052 | / | 功率 | 1 | 1 | kw | 1 | kw | 8:00 | 18:00
整流机 | MF1053 | / | 功率 | 1 | 1 | kw | 1 | kw | 8:00 | 18:00
整流机 | MF1054 | / | 功率 | 1 | 1 | kw | 1 | kw | 8:00 | 18:00
整流机 | MF1055 | / | 功率 | 1 | 1 | kw | 1 | kw | 8:00 | 18:00
整流机 | MF1056 | / | 功率 | 1 | 1 | kw | 1 | kw | 8:00 | 18:00
整流机 | MF1057 | / | 功率 | 1 | 1 | kw | 1 | kw | 8:00 | 18:00
[17 empty] | 记录时间： | 2020-11-05 | 记录人： | 苏乐稳 | 审核人： | 王国洪
（1）指主要生产设施（设备）名称。 （2）指设施（设备）的设计规格参数，包括参数名称、设计值、实际值、计量单位；参数名称包括排污许可证载明的参数及其他参数，如储罐参数包括尺寸、运行时间等，焚烧炉参数包括平均燃烧率、热酌减率、焚毁去除率等；对于设计值与实际值相同的参数，可仅填报设计值。 （3）开始时间、结束时间为记录频次内的起止时刻。 （4）中间产品和单位可选填。

## 6日
表5B2-挂镀首饰手动线生产设施正常工况信息表
生产设施（设备）名称(1) | 编码 | 生产设施型号 | 主要生产设施(设备)规格参数(2) |  |  |  | 设计生产能力 |  | 运行状态 |  | 生产负荷 | 产品产量 |  |  |  | 原辅料
|  |  | 参数名称 | 设计值 | 实际值 | 单位 | 生产能力 | 单位 | 开始时间(3) | 结束时间(3) |  | 中间产品 | 单位 | 最终产品 | 单位 | 名称 | 种类 | 用量 | 单位 | 有毒有害元素 |  | 来源地
[20 empty] | 成分 | 占比
超声波槽 | MF0675 | / | 有效容积 | 0.12 | 0.12 | m3 | 0.12 | m3 | 8:00 | 18:00 | 80% |  |  | 100 | m2 | 除蜡水 | 辅料 | 3 | kg
纯水水洗槽 | MF1010 | / | 有效容积 | 0.0625 | 0.0625 | m3 | 0.0625 | m3 | 8:00 | 18:00 | [5 empty] | 除油除蜡粉 | 辅料 | 2.5 | kg
电解保护槽 | MF0673 | / | 有效容积 | 0.1485 | 0.1485 | m3 | 0.1485 | m3 | 8:00 | 18:00 | [5 empty] | 除油粉 | 辅料 | 8.75 | kg
电泳槽 | MF0677 | / | 有效容积 | 0.198 | 0.198 | m3 | 0.198 | m3 | 8:00 | 18:00 | [5 empty] | 电解除油粉 | 辅料 | 2.75 | kg
电泳槽 | MF0678 | / | 有效容积 | 0.198 | 0.198 | m3 | 0.198 | m3 | 8:00 | 18:00 | [5 empty] | 电泳漆 | 辅料 | 3.825 | kg
电泳槽 | MF0679 | / | 有效容积 | 0.198 | 0.198 | m3 | 0.198 | m3 | 8:00 | 18:00 | [5 empty] | 仿金盐 | 辅料 | 0.25 | kg | 氰元素 | 24
镀仿金槽 | MF0665 | / | 有效容积 | 0.105 | 0.105 | m3 | 0.105 | m3 | 8:00 | 18:00 | [5 empty] | 碱铜光亮剂 | 辅料 | 5 | kg
镀仿金槽 | MF0666 | / | 有效容积 | 0.105 | 0.105 | m3 | 0.105 | m3 | 8:00 | 18:00 | [5 empty] | 酒石酸钾钠 | 辅料 | 0.65 | kg
镀仿金槽 | MF0667 | / | 有效容积 | 0.105 | 0.105 | m3 | 0.105 | m3 | 8:00 | 18:00 | [5 empty] | 硫酸 | 辅料 | 82.5 | kg
镀仿金槽 | MF1001 | / | 有效容积 | 0.17325 | 0.17325 | m3 | 0.17325 | m3 | 8:00 | 18:00 | [5 empty] | 柠檬酸金钾 | 辅料 | 0.0875 | kg
镀镍槽 | MF0685 | / | 有效容积 | 0.54 | 0.54 | m3 | 0.54 | m3 | 8:00 | 18:00 | [5 empty] | 片碱 | 辅料 | 2.5 | kg
镀酸铜槽 | MF0657 | / | 有效容积 | 1.303 | 1.303 | m3 | 1.303 | m3 | 8:00 | 18:00 | [5 empty] | 氢氧化钠 | 辅料 | 12.5 | kg
镀酸铜槽 | MF0658 | / | 有效容积 | 1.303 | 1.303 | m3 | 1.303 | m3 | 8:00 | 18:00 | [5 empty] | 氰化钾 | 辅料 | 0.07 | kg | 氰元素 | 39.93
镀酸铜槽 | MF0659 | / | 有效容积 | 1.303 | 1.303 | m3 | 1.303 | m3 | 8:00 | 18:00 | [5 empty] | 氰化钠 | 辅料 | 1.5 | kg | 氰元素 | 53.06
镀酸铜槽 | MF0660 | / | 有效容积 | 1.303 | 1.303 | m3 | 1.303 | m3 | 8:00 | 18:00 | [5 empty] | 硝酸 | 辅料 | 7.5 | kg
镀酸铜槽 | MF0661 | / | 有效容积 | 1.303 | 1.303 | m3 | 1.303 | m3 | 8:00 | 18:00 | [5 empty] | 盐酸 | 辅料 | 68.75 | kg
镀酸铜槽 | MF0662 | / | 有效容积 | 1.303 | 1.303 | m3 | 1.303 | m3 | 8:00 | 18:00 | [5 empty] | 碱铜块 | 原料 | 4.25 | kg | 铜元素 | 99
镀银槽 | MF0670 | / | 有效容积 | 0.2 | 0.2 | m3 | 0.2 | m3 | 8:00 | 18:00 | [5 empty] | 磷铜角 | 原料 | 20 | kg | 铜元素 | 99
回收槽 | MF0671 | / | 有效容积 | 0.088 | 0.088 | m3 | 0.088 | m3 | 8:00 | 18:00 | [5 empty] | 硫酸镍 | 原料 | 2 | kg | 镍元素 | 22.1
回收槽 | MF1002 | / | 有效容积 | 0.088 | 0.088 | m3 | 0.088 | m3 | 8:00 | 18:00 | [5 empty] | 氯化铑 | 原料 | 0.09 | kg | 铑元素 | 38.69
回收槽 | MF1003 | / | 有效容积 | 0.088 | 0.088 | m3 | 0.088 | m3 | 8:00 | 18:00 | [5 empty] | 氯化镍 | 原料 | 2.75 | kg | 镍元素 | 24.4
回收槽 | MF1013 | / | 有效容积 | 0.132 | 0.132 | m3 | 0.132 | m3 | 8:00 | 18:00 | [5 empty] | 镍板 | 原料 | 5 | kg | 镍元素 | 99.5
回收槽 | MF1014 | / | 有效容积 | 0.132 | 0.132 | m3 | 0.132 | m3 | 8:00 | 18:00 | [5 empty] | 氰化亚铜 | 原料 | 1.075 | kg | 铜元素 | 71.23
回收槽 | MF1015 | / | 有效容积 | 0.132 | 0.132 | m3 | 0.132 | m3 | 8:00 | 18:00 | [5 empty] | 硝酸银 | 原料 | 0.25 | kg | 银元素 | 62.88
回收槽 | MF1016 | / | 有效容积 | 0.14 | 0.14 | m3 | 0.14 | m3 | 8:00 | 18:00
两联水洗槽 | MF0680 | / | 有效容积 | 0.14 | 0.14 | m3 | 0.14 | m3 | 8:00 | 18:00
两联水洗槽 | MF0681 | / | 有效容积 | 0.21 | 0.21 | m3 | 0.21 | m3 | 8:00 | 18:00
三联水洗槽 | MF0672 | / | 有效容积 | 0.264 | 0.264 | m3 | 0.264 | m3 | 8:00 | 18:00
三联水洗槽 | MF0674 | / | 有效容积 | 0.21 | 0.21 | m3 | 0.21 | m3 | 8:00 | 18:00
三联水洗槽 | MF0676 | / | 有效容积 | 0.21 | 0.21 | m3 | 0.21 | m3 | 8:00 | 18:00
三联水洗槽 | MF1004 | / | 有效容积 | 0.21 | 0.21 | m3 | 0.21 | m3 | 8:00 | 18:00
三联水洗槽 | MF1005 | / | 有效容积 | 0.21 | 0.21 | m3 | 0.21 | m3 | 8:00 | 18:00
三联水洗槽 | MF1006 | / | 有效容积 | 0.21 | 0.21 | m3 | 0.21 | m3 | 8:00 | 18:00
三联水洗槽 | MF1007 | / | 有效容积 | 0.21 | 0.21 | m3 | 0.21 | m3 | 8:00 | 18:00
三联水洗槽 | MF1008 | / | 有效容积 | 0.1575 | 0.1575 | m3 | 0.1575 | m3 | 8:00 | 18:00
三联水洗槽 | MF1009 | / | 有效容积 | 0.231 | 0.231 | m3 | 0.231 | m3 | 8:00 | 18:00
水洗槽 | MF1011 | / | 有效容积 | 0.33 | 0.33 | m3 | 0.33 | m3 | 8:00 | 18:00
水洗槽 | MF1012 | / | 有效容积 | 0.3 | 0.3 | m3 | 0.3 | m3 | 8:00 | 18:00
四联水洗槽 | MF0668 | / | 有效容积 | 0.3 | 0.3 | m3 | 0.3 | m3 | 8:00 | 18:00
四联水洗槽 | MF0669 | / | 有效容积 | 0.3 | 0.3 | m3 | 0.3 | m3 | 8:00 | 18:00
四联水洗槽 | MF0684 | / | 有效容积 | 0.3 | 0.3 | m3 | 0.3 | m3 | 8:00 | 18:00
电热烘干炉 | MF0843 | / | 功率 | 12 | 12 | kw | 12 | kw | 8:00 | 18:00
电热烘干炉 | MF0844 | / | 功率 | 12 | 12 | kw | 12 | kw | 8:00 | 18:00
配套工程
超声波发射机 | MF0729 | / | 功率 | 4 | 4 | kw | 4 | kw | 8:00 | 18:00
超声波发射机 | MF0730 | / | 功率 | 4 | 4 | kw | 4 | kw | 8:00 | 18:00
超声波发射机 | MF0732 | / | 功率 | 4 | 4 | kw | 4 | kw | 8:00 | 18:00
超声波发射机 | MF0733 | / | 功率 | 4 | 4 | kw | 4 | kw | 8:00 | 18:00
超声波发射机 | MF0734 | / | 功率 | 4 | 4 | kw | 4 | kw | 8:00 | 18:00
纯水机 | MF0728 | / | 流量 | 1 | 1 | t/h | 1 | t/h | 8:00 | 18:00
贵金属回收系统 | MF0694 | / | 功率 | 14 | 14 | kw | 14 | kw | 8:00 | 18:00
贵金属回收系统 | MF0695 | / | 功率 | 14 | 14 | kw | 14 | kw | 8:00 | 18:00
贵金属回收系统 | MF0696 | / | 功率 | 14 | 14 | kw | 14 | kw | 8:00 | 18:00
过滤机 | MF0687 | / | 过滤面积 | 9 | 9 | m2 | 9 | m2 | 8:00 | 18:00
过滤机 | MF0688 | / | 过滤面积 | 9 | 9 | m2 | 9 | m2 | 8:00 | 18:00
过滤机 | MF0689 | / | 过滤面积 | 9 | 9 | m2 | 9 | m2 | 8:00 | 18:00
过滤机 | MF0690 | / | 过滤面积 | 9 | 9 | m2 | 9 | m2 | 8:00 | 18:00
过滤机 | MF0691 | / | 过滤面积 | 9 | 9 | m2 | 9 | m2 | 8:00 | 18:00
过滤机 | MF0692 | / | 过滤面积 | 9 | 9 | m2 | 9 | m2 | 8:00 | 18:00
过滤机 | MF0693 | / | 过滤面积 | 9 | 9 | m2 | 9 | m2 | 8:00 | 18:00
过滤机 | MF0698 | / | 过滤面积 | 9 | 9 | m2 | 9 | m2 | 8:00 | 18:00
过滤机 | MF0709 | / | 过滤面积 | 9 | 9 | m2 | 9 | m2 | 8:00 | 18:00
过滤机 | MF0720 | / | 过滤面积 | 9 | 9 | m2 | 9 | m2 | 8:00 | 18:00
过滤机 | MF0731 | / | 过滤面积 | 9 | 9 | m2 | 9 | m2 | 8:00 | 18:00
过滤机 | MF0739 | / | 过滤面积 | 9 | 9 | m2 | 9 | m2 | 8:00 | 18:00
过滤机 | MF0740 | / | 过滤面积 | 9 | 9 | m2 | 9 | m2 | 8:00 | 18:00
过滤机 | MF0741 | / | 过滤面积 | 9 | 9 | m2 | 9 | m2 | 8:00 | 18:00
过滤机 | MF0742 | / | 过滤面积 | 9 | 9 | m2 | 9 | m2 | 8:00 | 18:00
过滤机 | MF01017 |  | 过滤面积 | 9 | 9 | m2 | 9 | m2 | 8:00 | 18:00
过滤机 | MF01018 |  | 过滤面积 | 9 | 9 | m2 | 9 | m2 | 8:00 | 18:00
过滤机 | MF01019 |  | 过滤面积 | 9 | 9 | m2 | 9 | m2 | 8:00 | 18:00
过滤机 | MF01020 |  | 过滤面积 | 9 | 9 | m2 | 9 | m2 | 8:00 | 18:00
过滤机 | MF01021 |  | 过滤面积 | 9 | 9 | m2 | 9 | m2 | 8:00 | 18:00
过滤机 | MF01022 |  | 过滤面积 | 9 | 9 | m2 | 9 | m2 | 8:00 | 18:00
过滤机 | MF01023 |  | 过滤面积 | 9 | 9 | m2 | 9 | m2 | 8:00 | 18:00
过滤机 | MF01024 |  | 过滤面积 | 9 | 9 | m2 | 9 | m2 | 8:00 | 18:00
冷冻机 | MF0727 | / | 功率 | 15 | 15 | kw | 15 | kw | 8:00 | 18:00
整流机 | MF0697 | / | 功率 | 1 | 1 | kw | 1 | kw | 8:00 | 18:00
整流机 | MF0699 | / | 功率 | 1 | 1 | kw | 1 | kw | 8:00 | 18:00
整流机 | MF0700 | / | 功率 | 1 | 1 | kw | 1 | kw | 8:00 | 18:00
整流机 | MF0701 | / | 功率 | 1 | 1 | kw | 1 | kw | 8:00 | 18:00
整流机 | MF0702 | / | 功率 | 1 | 1 | kw | 1 | kw | 8:00 | 18:00
整流机 | MF0703 | / | 功率 | 1 | 1 | kw | 1 | kw | 8:00 | 18:00
整流机 | MF0704 | / | 功率 | 1 | 1 | kw | 1 | kw | 8:00 | 18:00
整流机 | MF0705 | / | 功率 | 1 | 1 | kw | 1 | kw | 8:00 | 18:00
整流机 | MF0706 | / | 功率 | 1 | 1 | kw | 1 | kw | 8:00 | 18:00
整流机 | MF0707 | / | 功率 | 1 | 1 | kw | 1 | kw | 8:00 | 18:00
整流机 | MF0708 | / | 功率 | 1 | 1 | kw | 1 | kw | 8:00 | 18:00
整流机 | MF0709 | / | 功率 | 1 | 1 | kw | 1 | kw | 8:00 | 18:00
整流机 | MF0710 | / | 功率 | 1 | 1 | kw | 1 | kw | 8:00 | 18:00
整流机 | MF0711 | / | 功率 | 1 | 1 | kw | 1 | kw | 8:00 | 18:00
整流机 | MF0712 | / | 功率 | 1 | 1 | kw | 1 | kw | 8:00 | 18:00
整流机 | MF0713 | / | 功率 | 1 | 1 | kw | 1 | kw | 8:00 | 18:00
整流机 | MF0714 | / | 功率 | 1 | 1 | kw | 1 | kw | 8:00 | 18:00
整流机 | MF0715 | / | 功率 | 1 | 1 | kw | 1 | kw | 8:00 | 18:00
整流机 | MF0716 | / | 功率 | 1 | 1 | kw | 1 | kw | 8:00 | 18:00
整流机 | MF0717 | / | 功率 | 1 | 1 | kw | 1 | kw | 8:00 | 18:00
整流机 | MF0718 | / | 功率 | 1 | 1 | kw | 1 | kw | 8:00 | 18:00
整流机 | MF0719 | / | 功率 | 1 | 1 | kw | 1 | kw | 8:00 | 18:00
整流机 | MF0721 | / | 功率 | 1 | 1 | kw | 1 | kw | 8:00 | 18:00
整流机 | MF0722 | / | 功率 | 1 | 1 | kw | 1 | kw | 8:00 | 18:00
整流机 | MF0723 | / | 功率 | 1 | 1 | kw | 1 | kw | 8:00 | 18:00
整流机 | MF0724 | / | 功率 | 1 | 1 | kw | 1 | kw | 8:00 | 18:00
整流机 | MF0725 | / | 功率 | 1 | 1 | kw | 1 | kw | 8:00 | 18:00
整流机 | MF0726 | / | 功率 | 1 | 1 | kw | 1 | kw | 8:00 | 18:00
整流机 | MF1025 | / | 功率 | 1 | 1 | kw | 1 | kw | 8:00 | 18:00
整流机 | MF1026 | / | 功率 | 1 | 1 | kw | 1 | kw | 8:00 | 18:00
整流机 | MF1027 | / | 功率 | 1 | 1 | kw | 1 | kw | 8:00 | 18:00
整流机 | MF1028 | / | 功率 | 1 | 1 | kw | 1 | kw | 8:00 | 18:00
整流机 | MF1029 | / | 功率 | 1 | 1 | kw | 1 | kw | 8:00 | 18:00
整流机 | MF1030 | / | 功率 | 1 | 1 | kw | 1 | kw | 8:00 | 18:00
整流机 | MF1031 | / | 功率 | 1 | 1 | kw | 1 | kw | 8:00 | 18:00
整流机 | MF1032 | / | 功率 | 1 | 1 | kw | 1 | kw | 8:00 | 18:00
整流机 | MF1033 | / | 功率 | 1 | 1 | kw | 1 | kw | 8:00 | 18:00
整流机 | MF1034 | / | 功率 | 1 | 1 | kw | 1 | kw | 8:00 | 18:00
整流机 | MF1035 | / | 功率 | 1 | 1 | kw | 1 | kw | 8:00 | 18:00
整流机 | MF1036 | / | 功率 | 1 | 1 | kw | 1 | kw | 8:00 | 18:00
整流机 | MF1037 | / | 功率 | 1 | 1 | kw | 1 | kw | 8:00 | 18:00
整流机 | MF1038 | / | 功率 | 1 | 1 | kw | 1 | kw | 8:00 | 18:00
整流机 | MF1039 | / | 功率 | 1 | 1 | kw | 1 | kw | 8:00 | 18:00
整流机 | MF1040 | / | 功率 | 1 | 1 | kw | 1 | kw | 8:00 | 18:00
整流机 | MF1041 | / | 功率 | 1 | 1 | kw | 1 | kw | 8:00 | 18:00
整流机 | MF1042 | / | 功率 | 1 | 1 | kw | 1 | kw | 8:00 | 18:00
整流机 | MF1043 | / | 功率 | 1 | 1 | kw | 1 | kw | 8:00 | 18:00
整流机 | MF1044 | / | 功率 | 1 | 1 | kw | 1 | kw | 8:00 | 18:00
整流机 | MF1045 | / | 功率 | 1 | 1 | kw | 1 | kw | 8:00 | 18:00
整流机 | MF1046 | / | 功率 | 1 | 1 | kw | 1 | kw | 8:00 | 18:00
整流机 | MF1047 | / | 功率 | 1 | 1 | kw | 1 | kw | 8:00 | 18:00
整流机 | MF1048 | / | 功率 | 1 | 1 | kw | 1 | kw | 8:00 | 18:00
整流机 | MF1049 | / | 功率 | 1 | 1 | kw | 1 | kw | 8:00 | 18:00
整流机 | MF1050 | / | 功率 | 1 | 1 | kw | 1 | kw | 8:00 | 18:00
整流机 | MF1051 | / | 功率 | 1 | 1 | kw | 1 | kw | 8:00 | 18:00
整流机 | MF1052 | / | 功率 | 1 | 1 | kw | 1 | kw | 8:00 | 18:00
整流机 | MF1053 | / | 功率 | 1 | 1 | kw | 1 | kw | 8:00 | 18:00
整流机 | MF1054 | / | 功率 | 1 | 1 | kw | 1 | kw | 8:00 | 18:00
整流机 | MF1055 | / | 功率 | 1 | 1 | kw | 1 | kw | 8:00 | 18:00
整流机 | MF1056 | / | 功率 | 1 | 1 | kw | 1 | kw | 8:00 | 18:00
整流机 | MF1057 | / | 功率 | 1 | 1 | kw | 1 | kw | 8:00 | 18:00
[17 empty] | 记录时间： | 2020-11-06 | 记录人： | 苏乐稳 | 审核人： | 王国洪
（1）指主要生产设施（设备）名称。 （2）指设施（设备）的设计规格参数，包括参数名称、设计值、实际值、计量单位；参数名称包括排污许可证载明的参数及其他参数，如储罐参数包括尺寸、运行时间等，焚烧炉参数包括平均燃烧率、热酌减率、焚毁去除率等；对于设计值与实际值相同的参数，可仅填报设计值。 （3）开始时间、结束时间为记录频次内的起止时刻。 （4）中间产品和单位可选填。

## 7日
表5B2-挂镀首饰手动线生产设施正常工况信息表
生产设施（设备）名称(1) | 编码 | 生产设施型号 | 主要生产设施(设备)规格参数(2) |  |  |  | 设计生产能力 |  | 运行状态 |  | 生产负荷 | 产品产量 |  |  |  | 原辅料
|  |  | 参数名称 | 设计值 | 实际值 | 单位 | 生产能力 | 单位 | 开始时间(3) | 结束时间(3) |  | 中间产品 | 单位 | 最终产品 | 单位 | 名称 | 种类 | 用量 | 单位 | 有毒有害元素 |  | 来源地
[20 empty] | 成分 | 占比
超声波槽 | MF0675 | / | 有效容积 | 0.12 | 0.12 | m3 | 0.12 | m3 | 8:00 | 18:00 | 80% |  |  | 100 | m2 | 除蜡水 | 辅料 | 3 | kg
纯水水洗槽 | MF1010 | / | 有效容积 | 0.0625 | 0.0625 | m3 | 0.0625 | m3 | 8:00 | 18:00 | [5 empty] | 除油除蜡粉 | 辅料 | 2.5 | kg
电解保护槽 | MF0673 | / | 有效容积 | 0.1485 | 0.1485 | m3 | 0.1485 | m3 | 8:00 | 18:00 | [5 empty] | 除油粉 | 辅料 | 8.75 | kg
电泳槽 | MF0677 | / | 有效容积 | 0.198 | 0.198 | m3 | 0.198 | m3 | 8:00 | 18:00 | [5 empty] | 电解除油粉 | 辅料 | 2.75 | kg
电泳槽 | MF0678 | / | 有效容积 | 0.198 | 0.198 | m3 | 0.198 | m3 | 8:00 | 18:00 | [5 empty] | 电泳漆 | 辅料 | 3.825 | kg
电泳槽 | MF0679 | / | 有效容积 | 0.198 | 0.198 | m3 | 0.198 | m3 | 8:00 | 18:00 | [5 empty] | 仿金盐 | 辅料 | 0.25 | kg | 氰元素 | 24
镀仿金槽 | MF0665 | / | 有效容积 | 0.105 | 0.105 | m3 | 0.105 | m3 | 8:00 | 18:00 | [5 empty] | 碱铜光亮剂 | 辅料 | 5 | kg
镀仿金槽 | MF0666 | / | 有效容积 | 0.105 | 0.105 | m3 | 0.105 | m3 | 8:00 | 18:00 | [5 empty] | 酒石酸钾钠 | 辅料 | 0.65 | kg
镀仿金槽 | MF0667 | / | 有效容积 | 0.105 | 0.105 | m3 | 0.105 | m3 | 8:00 | 18:00 | [5 empty] | 硫酸 | 辅料 | 82.5 | kg
镀仿金槽 | MF1001 | / | 有效容积 | 0.17325 | 0.17325 | m3 | 0.17325 | m3 | 8:00 | 18:00 | [5 empty] | 柠檬酸金钾 | 辅料 | 0.0875 | kg
镀镍槽 | MF0685 | / | 有效容积 | 0.54 | 0.54 | m3 | 0.54 | m3 | 8:00 | 18:00 | [5 empty] | 片碱 | 辅料 | 2.5 | kg
镀酸铜槽 | MF0657 | / | 有效容积 | 1.303 | 1.303 | m3 | 1.303 | m3 | 8:00 | 18:00 | [5 empty] | 氢氧化钠 | 辅料 | 12.5 | kg
镀酸铜槽 | MF0658 | / | 有效容积 | 1.303 | 1.303 | m3 | 1.303 | m3 | 8:00 | 18:00 | [5 empty] | 氰化钾 | 辅料 | 0.07 | kg | 氰元素 | 39.93
镀酸铜槽 | MF0659 | / | 有效容积 | 1.303 | 1.303 | m3 | 1.303 | m3 | 8:00 | 18:00 | [5 empty] | 氰化钠 | 辅料 | 1.5 | kg | 氰元素 | 53.06
镀酸铜槽 | MF0660 | / | 有效容积 | 1.303 | 1.303 | m3 | 1.303 | m3 | 8:00 | 18:00 | [5 empty] | 硝酸 | 辅料 | 7.5 | kg
镀酸铜槽 | MF0661 | / | 有效容积 | 1.303 | 1.303 | m3 | 1.303 | m3 | 8:00 | 18:00 | [5 empty] | 盐酸 | 辅料 | 68.75 | kg
镀酸铜槽 | MF0662 | / | 有效容积 | 1.303 | 1.303 | m3 | 1.303 | m3 | 8:00 | 18:00 | [5 empty] | 碱铜块 | 原料 | 4.25 | kg | 铜元素 | 99
镀银槽 | MF0670 | / | 有效容积 | 0.2 | 0.2 | m3 | 0.2 | m3 | 8:00 | 18:00 | [5 empty] | 磷铜角 | 原料 | 20 | kg | 铜元素 | 99
回收槽 | MF0671 | / | 有效容积 | 0.088 | 0.088 | m3 | 0.088 | m3 | 8:00 | 18:00 | [5 empty] | 硫酸镍 | 原料 | 2 | kg | 镍元素 | 22.1
回收槽 | MF1002 | / | 有效容积 | 0.088 | 0.088 | m3 | 0.088 | m3 | 8:00 | 18:00 | [5 empty] | 氯化铑 | 原料 | 0.09 | kg | 铑元素 | 38.69
回收槽 | MF1003 | / | 有效容积 | 0.088 | 0.088 | m3 | 0.088 | m3 | 8:00 | 18:00 | [5 empty] | 氯化镍 | 原料 | 2.75 | kg | 镍元素 | 24.4
回收槽 | MF1013 | / | 有效容积 | 0.132 | 0.132 | m3 | 0.132 | m3 | 8:00 | 18:00 | [5 empty] | 镍板 | 原料 | 5 | kg | 镍元素 | 99.5
回收槽 | MF1014 | / | 有效容积 | 0.132 | 0.132 | m3 | 0.132 | m3 | 8:00 | 18:00 | [5 empty] | 氰化亚铜 | 原料 | 1.075 | kg | 铜元素 | 71.23
回收槽 | MF1015 | / | 有效容积 | 0.132 | 0.132 | m3 | 0.132 | m3 | 8:00 | 18:00 | [5 empty] | 硝酸银 | 原料 | 0.25 | kg | 银元素 | 62.88
回收槽 | MF1016 | / | 有效容积 | 0.14 | 0.14 | m3 | 0.14 | m3 | 8:00 | 18:00
两联水洗槽 | MF0680 | / | 有效容积 | 0.14 | 0.14 | m3 | 0.14 | m3 | 8:00 | 18:00
两联水洗槽 | MF0681 | / | 有效容积 | 0.21 | 0.21 | m3 | 0.21 | m3 | 8:00 | 18:00
三联水洗槽 | MF0672 | / | 有效容积 | 0.264 | 0.264 | m3 | 0.264 | m3 | 8:00 | 18:00
三联水洗槽 | MF0674 | / | 有效容积 | 0.21 | 0.21 | m3 | 0.21 | m3 | 8:00 | 18:00
三联水洗槽 | MF0676 | / | 有效容积 | 0.21 | 0.21 | m3 | 0.21 | m3 | 8:00 | 18:00
三联水洗槽 | MF1004 | / | 有效容积 | 0.21 | 0.21 | m3 | 0.21 | m3 | 8:00 | 18:00
三联水洗槽 | MF1005 | / | 有效容积 | 0.21 | 0.21 | m3 | 0.21 | m3 | 8:00 | 18:00
三联水洗槽 | MF1006 | / | 有效容积 | 0.21 | 0.21 | m3 | 0.21 | m3 | 8:00 | 18:00
三联水洗槽 | MF1007 | / | 有效容积 | 0.21 | 0.21 | m3 | 0.21 | m3 | 8:00 | 18:00
三联水洗槽 | MF1008 | / | 有效容积 | 0.1575 | 0.1575 | m3 | 0.1575 | m3 | 8:00 | 18:00
三联水洗槽 | MF1009 | / | 有效容积 | 0.231 | 0.231 | m3 | 0.231 | m3 | 8:00 | 18:00
水洗槽 | MF1011 | / | 有效容积 | 0.33 | 0.33 | m3 | 0.33 | m3 | 8:00 | 18:00
水洗槽 | MF1012 | / | 有效容积 | 0.3 | 0.3 | m3 | 0.3 | m3 | 8:00 | 18:00
四联水洗槽 | MF0668 | / | 有效容积 | 0.3 | 0.3 | m3 | 0.3 | m3 | 8:00 | 18:00
四联水洗槽 | MF0669 | / | 有效容积 | 0.3 | 0.3 | m3 | 0.3 | m3 | 8:00 | 18:00
四联水洗槽 | MF0684 | / | 有效容积 | 0.3 | 0.3 | m3 | 0.3 | m3 | 8:00 | 18:00
电热烘干炉 | MF0843 | / | 功率 | 12 | 12 | kw | 12 | kw | 8:00 | 18:00
电热烘干炉 | MF0844 | / | 功率 | 12 | 12 | kw | 12 | kw | 8:00 | 18:00
配套工程
超声波发射机 | MF0729 | / | 功率 | 4 | 4 | kw | 4 | kw | 8:00 | 18:00
超声波发射机 | MF0730 | / | 功率 | 4 | 4 | kw | 4 | kw | 8:00 | 18:00
超声波发射机 | MF0732 | / | 功率 | 4 | 4 | kw | 4 | kw | 8:00 | 18:00
超声波发射机 | MF0733 | / | 功率 | 4 | 4 | kw | 4 | kw | 8:00 | 18:00
超声波发射机 | MF0734 | / | 功率 | 4 | 4 | kw | 4 | kw | 8:00 | 18:00
纯水机 | MF0728 | / | 流量 | 1 | 1 | t/h | 1 | t/h | 8:00 | 18:00
贵金属回收系统 | MF0694 | / | 功率 | 14 | 14 | kw | 14 | kw | 8:00 | 18:00
贵金属回收系统 | MF0695 | / | 功率 | 14 | 14 | kw | 14 | kw | 8:00 | 18:00
贵金属回收系统 | MF0696 | / | 功率 | 14 | 14 | kw | 14 | kw | 8:00 | 18:00
过滤机 | MF0687 | / | 过滤面积 | 9 | 9 | m2 | 9 | m2 | 8:00 | 18:00
过滤机 | MF0688 | / | 过滤面积 | 9 | 9 | m2 | 9 | m2 | 8:00 | 18:00
过滤机 | MF0689 | / | 过滤面积 | 9 | 9 | m2 | 9 | m2 | 8:00 | 18:00
过滤机 | MF0690 | / | 过滤面积 | 9 | 9 | m2 | 9 | m2 | 8:00 | 18:00
过滤机 | MF0691 | / | 过滤面积 | 9 | 9 | m2 | 9 | m2 | 8:00 | 18:00
过滤机 | MF0692 | / | 过滤面积 | 9 | 9 | m2 | 9 | m2 | 8:00 | 18:00
过滤机 | MF0693 | / | 过滤面积 | 9 | 9 | m2 | 9 | m2 | 8:00 | 18:00
过滤机 | MF0698 | / | 过滤面积 | 9 | 9 | m2 | 9 | m2 | 8:00 | 18:00
过滤机 | MF0709 | / | 过滤面积 | 9 | 9 | m2 | 9 | m2 | 8:00 | 18:00
过滤机 | MF0720 | / | 过滤面积 | 9 | 9 | m2 | 9 | m2 | 8:00 | 18:00
过滤机 | MF0731 | / | 过滤面积 | 9 | 9 | m2 | 9 | m2 | 8:00 | 18:00
过滤机 | MF0739 | / | 过滤面积 | 9 | 9 | m2 | 9 | m2 | 8:00 | 18:00
过滤机 | MF0740 | / | 过滤面积 | 9 | 9 | m2 | 9 | m2 | 8:00 | 18:00
过滤机 | MF0741 | / | 过滤面积 | 9 | 9 | m2 | 9 | m2 | 8:00 | 18:00
过滤机 | MF0742 | / | 过滤面积 | 9 | 9 | m2 | 9 | m2 | 8:00 | 18:00
过滤机 | MF01017 |  | 过滤面积 | 9 | 9 | m2 | 9 | m2 | 8:00 | 18:00
过滤机 | MF01018 |  | 过滤面积 | 9 | 9 | m2 | 9 | m2 | 8:00 | 18:00
过滤机 | MF01019 |  | 过滤面积 | 9 | 9 | m2 | 9 | m2 | 8:00 | 18:00
过滤机 | MF01020 |  | 过滤面积 | 9 | 9 | m2 | 9 | m2 | 8:00 | 18:00
过滤机 | MF01021 |  | 过滤面积 | 9 | 9 | m2 | 9 | m2 | 8:00 | 18:00
过滤机 | MF01022 |  | 过滤面积 | 9 | 9 | m2 | 9 | m2 | 8:00 | 18:00
过滤机 | MF01023 |  | 过滤面积 | 9 | 9 | m2 | 9 | m2 | 8:00 | 18:00
过滤机 | MF01024 |  | 过滤面积 | 9 | 9 | m2 | 9 | m2 | 8:00 | 18:00
冷冻机 | MF0727 | / | 功率 | 15 | 15 | kw | 15 | kw | 8:00 | 18:00
整流机 | MF0697 | / | 功率 | 1 | 1 | kw | 1 | kw | 8:00 | 18:00
整流机 | MF0699 | / | 功率 | 1 | 1 | kw | 1 | kw | 8:00 | 18:00
整流机 | MF0700 | / | 功率 | 1 | 1 | kw | 1 | kw | 8:00 | 18:00
整流机 | MF0701 | / | 功率 | 1 | 1 | kw | 1 | kw | 8:00 | 18:00
整流机 | MF0702 | / | 功率 | 1 | 1 | kw | 1 | kw | 8:00 | 18:00
整流机 | MF0703 | / | 功率 | 1 | 1 | kw | 1 | kw | 8:00 | 18:00
整流机 | MF0704 | / | 功率 | 1 | 1 | kw | 1 | kw | 8:00 | 18:00
整流机 | MF0705 | / | 功率 | 1 | 1 | kw | 1 | kw | 8:00 | 18:00
整流机 | MF0706 | / | 功率 | 1 | 1 | kw | 1 | kw | 8:00 | 18:00
整流机 | MF0707 | / | 功率 | 1 | 1 | kw | 1 | kw | 8:00 | 18:00
整流机 | MF0708 | / | 功率 | 1 | 1 | kw | 1 | kw | 8:00 | 18:00
整流机 | MF0709 | / | 功率 | 1 | 1 | kw | 1 | kw | 8:00 | 18:00
整流机 | MF0710 | / | 功率 | 1 | 1 | kw | 1 | kw | 8:00 | 18:00
整流机 | MF0711 | / | 功率 | 1 | 1 | kw | 1 | kw | 8:00 | 18:00
整流机 | MF0712 | / | 功率 | 1 | 1 | kw | 1 | kw | 8:00 | 18:00
整流机 | MF0713 | / | 功率 | 1 | 1 | kw | 1 | kw | 8:00 | 18:00
整流机 | MF0714 | / | 功率 | 1 | 1 | kw | 1 | kw | 8:00 | 18:00
整流机 | MF0715 | / | 功率 | 1 | 1 | kw | 1 | kw | 8:00 | 18:00
整流机 | MF0716 | / | 功率 | 1 | 1 | kw | 1 | kw | 8:00 | 18:00
整流机 | MF0717 | / | 功率 | 1 | 1 | kw | 1 | kw | 8:00 | 18:00
整流机 | MF0718 | / | 功率 | 1 | 1 | kw | 1 | kw | 8:00 | 18:00
整流机 | MF0719 | / | 功率 | 1 | 1 | kw | 1 | kw | 8:00 | 18:00
整流机 | MF0721 | / | 功率 | 1 | 1 | kw | 1 | kw | 8:00 | 18:00
整流机 | MF0722 | / | 功率 | 1 | 1 | kw | 1 | kw | 8:00 | 18:00
整流机 | MF0723 | / | 功率 | 1 | 1 | kw | 1 | kw | 8:00 | 18:00
整流机 | MF0724 | / | 功率 | 1 | 1 | kw | 1 | kw | 8:00 | 18:00
整流机 | MF0725 | / | 功率 | 1 | 1 | kw | 1 | kw | 8:00 | 18:00
整流机 | MF0726 | / | 功率 | 1 | 1 | kw | 1 | kw | 8:00 | 18:00
整流机 | MF1025 | / | 功率 | 1 | 1 | kw | 1 | kw | 8:00 | 18:00
整流机 | MF1026 | / | 功率 | 1 | 1 | kw | 1 | kw | 8:00 | 18:00
整流机 | MF1027 | / | 功率 | 1 | 1 | kw | 1 | kw | 8:00 | 18:00
整流机 | MF1028 | / | 功率 | 1 | 1 | kw | 1 | kw | 8:00 | 18:00
整流机 | MF1029 | / | 功率 | 1 | 1 | kw | 1 | kw | 8:00 | 18:00
整流机 | MF1030 | / | 功率 | 1 | 1 | kw | 1 | kw | 8:00 | 18:00
整流机 | MF1031 | / | 功率 | 1 | 1 | kw | 1 | kw | 8:00 | 18:00
整流机 | MF1032 | / | 功率 | 1 | 1 | kw | 1 | kw | 8:00 | 18:00
整流机 | MF1033 | / | 功率 | 1 | 1 | kw | 1 | kw | 8:00 | 18:00
整流机 | MF1034 | / | 功率 | 1 | 1 | kw | 1 | kw | 8:00 | 18:00
整流机 | MF1035 | / | 功率 | 1 | 1 | kw | 1 | kw | 8:00 | 18:00
整流机 | MF1036 | / | 功率 | 1 | 1 | kw | 1 | kw | 8:00 | 18:00
整流机 | MF1037 | / | 功率 | 1 | 1 | kw | 1 | kw | 8:00 | 18:00
整流机 | MF1038 | / | 功率 | 1 | 1 | kw | 1 | kw | 8:00 | 18:00
整流机 | MF1039 | / | 功率 | 1 | 1 | kw | 1 | kw | 8:00 | 18:00
整流机 | MF1040 | / | 功率 | 1 | 1 | kw | 1 | kw | 8:00 | 18:00
整流机 | MF1041 | / | 功率 | 1 | 1 | kw | 1 | kw | 8:00 | 18:00
整流机 | MF1042 | / | 功率 | 1 | 1 | kw | 1 | kw | 8:00 | 18:00
整流机 | MF1043 | / | 功率 | 1 | 1 | kw | 1 | kw | 8:00 | 18:00
整流机 | MF1044 | / | 功率 | 1 | 1 | kw | 1 | kw | 8:00 | 18:00
整流机 | MF1045 | / | 功率 | 1 | 1 | kw | 1 | kw | 8:00 | 18:00
整流机 | MF1046 | / | 功率 | 1 | 1 | kw | 1 | kw | 8:00 | 18:00
整流机 | MF1047 | / | 功率 | 1 | 1 | kw | 1 | kw | 8:00 | 18:00
整流机 | MF1048 | / | 功率 | 1 | 1 | kw | 1 | kw | 8:00 | 18:00
整流机 | MF1049 | / | 功率 | 1 | 1 | kw | 1 | kw | 8:00 | 18:00
整流机 | MF1050 | / | 功率 | 1 | 1 | kw | 1 | kw | 8:00 | 18:00
整流机 | MF1051 | / | 功率 | 1 | 1 | kw | 1 | kw | 8:00 | 18:00
整流机 | MF1052 | / | 功率 | 1 | 1 | kw | 1 | kw | 8:00 | 18:00
整流机 | MF1053 | / | 功率 | 1 | 1 | kw | 1 | kw | 8:00 | 18:00
整流机 | MF1054 | / | 功率 | 1 | 1 | kw | 1 | kw | 8:00 | 18:00
整流机 | MF1055 | / | 功率 | 1 | 1 | kw | 1 | kw | 8:00 | 18:00
整流机 | MF1056 | / | 功率 | 1 | 1 | kw | 1 | kw | 8:00 | 18:00
整流机 | MF1057 | / | 功率 | 1 | 1 | kw | 1 | kw | 8:00 | 18:00
[17 empty] | 记录时间： | 2020-11-17 | 记录人： | 苏乐稳 | 审核人： | 王国洪
（1）指主要生产设施（设备）名称。 （2）指设施（设备）的设计规格参数，包括参数名称、设计值、实际值、计量单位；参数名称包括排污许可证载明的参数及其他参数，如储罐参数包括尺寸、运行时间等，焚烧炉参数包括平均燃烧率、热酌减率、焚毁去除率等；对于设计值与实际值相同的参数，可仅填报设计值。 （3）开始时间、结束时间为记录频次内的起止时刻。 （4）中间产品和单位可选填。

## 8日
表5B2-挂镀首饰手动线生产设施正常工况信息表
生产设施（设备）名称(1) | 编码 | 生产设施型号 | 主要生产设施(设备)规格参数(2) |  |  |  | 设计生产能力 |  | 运行状态 |  | 生产负荷 | 产品产量 |  |  |  | 原辅料
|  |  | 参数名称 | 设计值 | 实际值 | 单位 | 生产能力 | 单位 | 开始时间(3) | 结束时间(3) |  | 中间产品 | 单位 | 最终产品 | 单位 | 名称 | 种类 | 用量 | 单位 | 有毒有害元素 |  | 来源地
[20 empty] | 成分 | 占比
超声波槽 | MF0675 | / | 有效容积 | 0.12 | 0.12 | m3 | 0.12 | m3 | 8:00 | 18:00 | 80% |  |  | 100 | m2 | 除蜡水 | 辅料 | 3 | kg
纯水水洗槽 | MF1010 | / | 有效容积 | 0.0625 | 0.0625 | m3 | 0.0625 | m3 | 8:00 | 18:00 | [5 empty] | 除油除蜡粉 | 辅料 | 2.5 | kg
电解保护槽 | MF0673 | / | 有效容积 | 0.1485 | 0.1485 | m3 | 0.1485 | m3 | 8:00 | 18:00 | [5 empty] | 除油粉 | 辅料 | 8.75 | kg
电泳槽 | MF0677 | / | 有效容积 | 0.198 | 0.198 | m3 | 0.198 | m3 | 8:00 | 18:00 | [5 empty] | 电解除油粉 | 辅料 | 2.75 | kg
电泳槽 | MF0678 | / | 有效容积 | 0.198 | 0.198 | m3 | 0.198 | m3 | 8:00 | 18:00 | [5 empty] | 电泳漆 | 辅料 | 3.825 | kg
电泳槽 | MF0679 | / | 有效容积 | 0.198 | 0.198 | m3 | 0.198 | m3 | 8:00 | 18:00 | [5 empty] | 仿金盐 | 辅料 | 0.25 | kg | 氰元素 | 24
镀仿金槽 | MF0665 | / | 有效容积 | 0.105 | 0.105 | m3 | 0.105 | m3 | 8:00 | 18:00 | [5 empty] | 碱铜光亮剂 | 辅料 | 5 | kg
镀仿金槽 | MF0666 | / | 有效容积 | 0.105 | 0.105 | m3 | 0.105 | m3 | 8:00 | 18:00 | [5 empty] | 酒石酸钾钠 | 辅料 | 0.65 | kg
镀仿金槽 | MF0667 | / | 有效容积 | 0.105 | 0.105 | m3 | 0.105 | m3 | 8:00 | 18:00 | [5 empty] | 硫酸 | 辅料 | 82.5 | kg
镀仿金槽 | MF1001 | / | 有效容积 | 0.17325 | 0.17325 | m3 | 0.17325 | m3 | 8:00 | 18:00 | [5 empty] | 柠檬酸金钾 | 辅料 | 0.0875 | kg
镀镍槽 | MF0685 | / | 有效容积 | 0.54 | 0.54 | m3 | 0.54 | m3 | 8:00 | 18:00 | [5 empty] | 片碱 | 辅料 | 2.5 | kg
镀酸铜槽 | MF0657 | / | 有效容积 | 1.303 | 1.303 | m3 | 1.303 | m3 | 8:00 | 18:00 | [5 empty] | 氢氧化钠 | 辅料 | 12.5 | kg
镀酸铜槽 | MF0658 | / | 有效容积 | 1.303 | 1.303 | m3 | 1.303 | m3 | 8:00 | 18:00 | [5 empty] | 氰化钾 | 辅料 | 0.07 | kg | 氰元素 | 39.93
镀酸铜槽 | MF0659 | / | 有效容积 | 1.303 | 1.303 | m3 | 1.303 | m3 | 8:00 | 18:00 | [5 empty] | 氰化钠 | 辅料 | 1.5 | kg | 氰元素 | 53.06
镀酸铜槽 | MF0660 | / | 有效容积 | 1.303 | 1.303 | m3 | 1.303 | m3 | 8:00 | 18:00 | [5 empty] | 硝酸 | 辅料 | 7.5 | kg
镀酸铜槽 | MF0661 | / | 有效容积 | 1.303 | 1.303 | m3 | 1.303 | m3 | 8:00 | 18:00 | [5 empty] | 盐酸 | 辅料 | 68.75 | kg
镀酸铜槽 | MF0662 | / | 有效容积 | 1.303 | 1.303 | m3 | 1.303 | m3 | 8:00 | 18:00 | [5 empty] | 碱铜块 | 原料 | 4.25 | kg | 铜元素 | 99
镀银槽 | MF0670 | / | 有效容积 | 0.2 | 0.2 | m3 | 0.2 | m3 | 8:00 | 18:00 | [5 empty] | 磷铜角 | 原料 | 20 | kg | 铜元素 | 99
回收槽 | MF0671 | / | 有效容积 | 0.088 | 0.088 | m3 | 0.088 | m3 | 8:00 | 18:00 | [5 empty] | 硫酸镍 | 原料 | 2 | kg | 镍元素 | 22.1
回收槽 | MF1002 | / | 有效容积 | 0.088 | 0.088 | m3 | 0.088 | m3 | 8:00 | 18:00 | [5 empty] | 氯化铑 | 原料 | 0.09 | kg | 铑元素 | 38.69
回收槽 | MF1003 | / | 有效容积 | 0.088 | 0.088 | m3 | 0.088 | m3 | 8:00 | 18:00 | [5 empty] | 氯化镍 | 原料 | 2.75 | kg | 镍元素 | 24.4
回收槽 | MF1013 | / | 有效容积 | 0.132 | 0.132 | m3 | 0.132 | m3 | 8:00 | 18:00 | [5 empty] | 镍板 | 原料 | 5 | kg | 镍元素 | 99.5
回收槽 | MF1014 | / | 有效容积 | 0.132 | 0.132 | m3 | 0.132 | m3 | 8:00 | 18:00 | [5 empty] | 氰化亚铜 | 原料 | 1.075 | kg | 铜元素 | 71.23
回收槽 | MF1015 | / | 有效容积 | 0.132 | 0.132 | m3 | 0.132 | m3 | 8:00 | 18:00 | [5 empty] | 硝酸银 | 原料 | 0.25 | kg | 银元素 | 62.88
回收槽 | MF1016 | / | 有效容积 | 0.14 | 0.14 | m3 | 0.14 | m3 | 8:00 | 18:00
两联水洗槽 | MF0680 | / | 有效容积 | 0.14 | 0.14 | m3 | 0.14 | m3 | 8:00 | 18:00
两联水洗槽 | MF0681 | / | 有效容积 | 0.21 | 0.21 | m3 | 0.21 | m3 | 8:00 | 18:00
三联水洗槽 | MF0672 | / | 有效容积 | 0.264 | 0.264 | m3 | 0.264 | m3 | 8:00 | 18:00
三联水洗槽 | MF0674 | / | 有效容积 | 0.21 | 0.21 | m3 | 0.21 | m3 | 8:00 | 18:00
三联水洗槽 | MF0676 | / | 有效容积 | 0.21 | 0.21 | m3 | 0.21 | m3 | 8:00 | 18:00
三联水洗槽 | MF1004 | / | 有效容积 | 0.21 | 0.21 | m3 | 0.21 | m3 | 8:00 | 18:00
三联水洗槽 | MF1005 | / | 有效容积 | 0.21 | 0.21 | m3 | 0.21 | m3 | 8:00 | 18:00
三联水洗槽 | MF1006 | / | 有效容积 | 0.21 | 0.21 | m3 | 0.21 | m3 | 8:00 | 18:00
三联水洗槽 | MF1007 | / | 有效容积 | 0.21 | 0.21 | m3 | 0.21 | m3 | 8:00 | 18:00
三联水洗槽 | MF1008 | / | 有效容积 | 0.1575 | 0.1575 | m3 | 0.1575 | m3 | 8:00 | 18:00
三联水洗槽 | MF1009 | / | 有效容积 | 0.231 | 0.231 | m3 | 0.231 | m3 | 8:00 | 18:00
水洗槽 | MF1011 | / | 有效容积 | 0.33 | 0.33 | m3 | 0.33 | m3 | 8:00 | 18:00
水洗槽 | MF1012 | / | 有效容积 | 0.3 | 0.3 | m3 | 0.3 | m3 | 8:00 | 18:00
四联水洗槽 | MF0668 | / | 有效容积 | 0.3 | 0.3 | m3 | 0.3 | m3 | 8:00 | 18:00
四联水洗槽 | MF0669 | / | 有效容积 | 0.3 | 0.3 | m3 | 0.3 | m3 | 8:00 | 18:00
四联水洗槽 | MF0684 | / | 有效容积 | 0.3 | 0.3 | m3 | 0.3 | m3 | 8:00 | 18:00
电热烘干炉 | MF0843 | / | 功率 | 12 | 12 | kw | 12 | kw | 8:00 | 18:00
电热烘干炉 | MF0844 | / | 功率 | 12 | 12 | kw | 12 | kw | 8:00 | 18:00
配套工程
超声波发射机 | MF0729 | / | 功率 | 4 | 4 | kw | 4 | kw | 8:00 | 18:00
超声波发射机 | MF0730 | / | 功率 | 4 | 4 | kw | 4 | kw | 8:00 | 18:00
超声波发射机 | MF0732 | / | 功率 | 4 | 4 | kw | 4 | kw | 8:00 | 18:00
超声波发射机 | MF0733 | / | 功率 | 4 | 4 | kw | 4 | kw | 8:00 | 18:00
超声波发射机 | MF0734 | / | 功率 | 4 | 4 | kw | 4 | kw | 8:00 | 18:00
纯水机 | MF0728 | / | 流量 | 1 | 1 | t/h | 1 | t/h | 8:00 | 18:00
贵金属回收系统 | MF0694 | / | 功率 | 14 | 14 | kw | 14 | kw | 8:00 | 18:00
贵金属回收系统 | MF0695 | / | 功率 | 14 | 14 | kw | 14 | kw | 8:00 | 18:00
贵金属回收系统 | MF0696 | / | 功率 | 14 | 14 | kw | 14 | kw | 8:00 | 18:00
过滤机 | MF0687 | / | 过滤面积 | 9 | 9 | m2 | 9 | m2 | 8:00 | 18:00
过滤机 | MF0688 | / | 过滤面积 | 9 | 9 | m2 | 9 | m2 | 8:00 | 18:00
过滤机 | MF0689 | / | 过滤面积 | 9 | 9 | m2 | 9 | m2 | 8:00 | 18:00
过滤机 | MF0690 | / | 过滤面积 | 9 | 9 | m2 | 9 | m2 | 8:00 | 18:00
过滤机 | MF0691 | / | 过滤面积 | 9 | 9 | m2 | 9 | m2 | 8:00 | 18:00
过滤机 | MF0692 | / | 过滤面积 | 9 | 9 | m2 | 9 | m2 | 8:00 | 18:00
过滤机 | MF0693 | / | 过滤面积 | 9 | 9 | m2 | 9 | m2 | 8:00 | 18:00
过滤机 | MF0698 | / | 过滤面积 | 9 | 9 | m2 | 9 | m2 | 8:00 | 18:00
过滤机 | MF0709 | / | 过滤面积 | 9 | 9 | m2 | 9 | m2 | 8:00 | 18:00
过滤机 | MF0720 | / | 过滤面积 | 9 | 9 | m2 | 9 | m2 | 8:00 | 18:00
过滤机 | MF0731 | / | 过滤面积 | 9 | 9 | m2 | 9 | m2 | 8:00 | 18:00
过滤机 | MF0739 | / | 过滤面积 | 9 | 9 | m2 | 9 | m2 | 8:00 | 18:00
过滤机 | MF0740 | / | 过滤面积 | 9 | 9 | m2 | 9 | m2 | 8:00 | 18:00
过滤机 | MF0741 | / | 过滤面积 | 9 | 9 | m2 | 9 | m2 | 8:00 | 18:00
过滤机 | MF0742 | / | 过滤面积 | 9 | 9 | m2 | 9 | m2 | 8:00 | 18:00
过滤机 | MF01017 |  | 过滤面积 | 9 | 9 | m2 | 9 | m2 | 8:00 | 18:00
过滤机 | MF01018 |  | 过滤面积 | 9 | 9 | m2 | 9 | m2 | 8:00 | 18:00
过滤机 | MF01019 |  | 过滤面积 | 9 | 9 | m2 | 9 | m2 | 8:00 | 18:00
过滤机 | MF01020 |  | 过滤面积 | 9 | 9 | m2 | 9 | m2 | 8:00 | 18:00
过滤机 | MF01021 |  | 过滤面积 | 9 | 9 | m2 | 9 | m2 | 8:00 | 18:00
过滤机 | MF01022 |  | 过滤面积 | 9 | 9 | m2 | 9 | m2 | 8:00 | 18:00
过滤机 | MF01023 |  | 过滤面积 | 9 | 9 | m2 | 9 | m2 | 8:00 | 18:00
过滤机 | MF01024 |  | 过滤面积 | 9 | 9 | m2 | 9 | m2 | 8:00 | 18:00
冷冻机 | MF0727 | / | 功率 | 15 | 15 | kw | 15 | kw | 8:00 | 18:00
整流机 | MF0697 | / | 功率 | 1 | 1 | kw | 1 | kw | 8:00 | 18:00
整流机 | MF0699 | / | 功率 | 1 | 1 | kw | 1 | kw | 8:00 | 18:00
整流机 | MF0700 | / | 功率 | 1 | 1 | kw | 1 | kw | 8:00 | 18:00
整流机 | MF0701 | / | 功率 | 1 | 1 | kw | 1 | kw | 8:00 | 18:00
整流机 | MF0702 | / | 功率 | 1 | 1 | kw | 1 | kw | 8:00 | 18:00
整流机 | MF0703 | / | 功率 | 1 | 1 | kw | 1 | kw | 8:00 | 18:00
整流机 | MF0704 | / | 功率 | 1 | 1 | kw | 1 | kw | 8:00 | 18:00
整流机 | MF0705 | / | 功率 | 1 | 1 | kw | 1 | kw | 8:00 | 18:00
整流机 | MF0706 | / | 功率 | 1 | 1 | kw | 1 | kw | 8:00 | 18:00
整流机 | MF0707 | / | 功率 | 1 | 1 | kw | 1 | kw | 8:00 | 18:00
整流机 | MF0708 | / | 功率 | 1 | 1 | kw | 1 | kw | 8:00 | 18:00
整流机 | MF0709 | / | 功率 | 1 | 1 | kw | 1 | kw | 8:00 | 18:00
整流机 | MF0710 | / | 功率 | 1 | 1 | kw | 1 | kw | 8:00 | 18:00
整流机 | MF0711 | / | 功率 | 1 | 1 | kw | 1 | kw | 8:00 | 18:00
整流机 | MF0712 | / | 功率 | 1 | 1 | kw | 1 | kw | 8:00 | 18:00
整流机 | MF0713 | / | 功率 | 1 | 1 | kw | 1 | kw | 8:00 | 18:00
整流机 | MF0714 | / | 功率 | 1 | 1 | kw | 1 | kw | 8:00 | 18:00
整流机 | MF0715 | / | 功率 | 1 | 1 | kw | 1 | kw | 8:00 | 18:00
整流机 | MF0716 | / | 功率 | 1 | 1 | kw | 1 | kw | 8:00 | 18:00
整流机 | MF0717 | / | 功率 | 1 | 1 | kw | 1 | kw | 8:00 | 18:00
整流机 | MF0718 | / | 功率 | 1 | 1 | kw | 1 | kw | 8:00 | 18:00
整流机 | MF0719 | / | 功率 | 1 | 1 | kw | 1 | kw | 8:00 | 18:00
整流机 | MF0721 | / | 功率 | 1 | 1 | kw | 1 | kw | 8:00 | 18:00
整流机 | MF0722 | / | 功率 | 1 | 1 | kw | 1 | kw | 8:00 | 18:00
整流机 | MF0723 | / | 功率 | 1 | 1 | kw | 1 | kw | 8:00 | 18:00
整流机 | MF0724 | / | 功率 | 1 | 1 | kw | 1 | kw | 8:00 | 18:00
整流机 | MF0725 | / | 功率 | 1 | 1 | kw | 1 | kw | 8:00 | 18:00
整流机 | MF0726 | / | 功率 | 1 | 1 | kw | 1 | kw | 8:00 | 18:00
整流机 | MF1025 | / | 功率 | 1 | 1 | kw | 1 | kw | 8:00 | 18:00
整流机 | MF1026 | / | 功率 | 1 | 1 | kw | 1 | kw | 8:00 | 18:00
整流机 | MF1027 | / | 功率 | 1 | 1 | kw | 1 | kw | 8:00 | 18:00
整流机 | MF1028 | / | 功率 | 1 | 1 | kw | 1 | kw | 8:00 | 18:00
整流机 | MF1029 | / | 功率 | 1 | 1 | kw | 1 | kw | 8:00 | 18:00
整流机 | MF1030 | / | 功率 | 1 | 1 | kw | 1 | kw | 8:00 | 18:00
整流机 | MF1031 | / | 功率 | 1 | 1 | kw | 1 | kw | 8:00 | 18:00
整流机 | MF1032 | / | 功率 | 1 | 1 | kw | 1 | kw | 8:00 | 18:00
整流机 | MF1033 | / | 功率 | 1 | 1 | kw | 1 | kw | 8:00 | 18:00
整流机 | MF1034 | / | 功率 | 1 | 1 | kw | 1 | kw | 8:00 | 18:00
整流机 | MF1035 | / | 功率 | 1 | 1 | kw | 1 | kw | 8:00 | 18:00
整流机 | MF1036 | / | 功率 | 1 | 1 | kw | 1 | kw | 8:00 | 18:00
整流机 | MF1037 | / | 功率 | 1 | 1 | kw | 1 | kw | 8:00 | 18:00
整流机 | MF1038 | / | 功率 | 1 | 1 | kw | 1 | kw | 8:00 | 18:00
整流机 | MF1039 | / | 功率 | 1 | 1 | kw | 1 | kw | 8:00 | 18:00
整流机 | MF1040 | / | 功率 | 1 | 1 | kw | 1 | kw | 8:00 | 18:00
整流机 | MF1041 | / | 功率 | 1 | 1 | kw | 1 | kw | 8:00 | 18:00
整流机 | MF1042 | / | 功率 | 1 | 1 | kw | 1 | kw | 8:00 | 18:00
整流机 | MF1043 | / | 功率 | 1 | 1 | kw | 1 | kw | 8:00 | 18:00
整流机 | MF1044 | / | 功率 | 1 | 1 | kw | 1 | kw | 8:00 | 18:00
整流机 | MF1045 | / | 功率 | 1 | 1 | kw | 1 | kw | 8:00 | 18:00
整流机 | MF1046 | / | 功率 | 1 | 1 | kw | 1 | kw | 8:00 | 18:00
整流机 | MF1047 | / | 功率 | 1 | 1 | kw | 1 | kw | 8:00 | 18:00
整流机 | MF1048 | / | 功率 | 1 | 1 | kw | 1 | kw | 8:00 | 18:00
整流机 | MF1049 | / | 功率 | 1 | 1 | kw | 1 | kw | 8:00 | 18:00
整流机 | MF1050 | / | 功率 | 1 | 1 | kw | 1 | kw | 8:00 | 18:00
整流机 | MF1051 | / | 功率 | 1 | 1 | kw | 1 | kw | 8:00 | 18:00
整流机 | MF1052 | / | 功率 | 1 | 1 | kw | 1 | kw | 8:00 | 18:00
整流机 | MF1053 | / | 功率 | 1 | 1 | kw | 1 | kw | 8:00 | 18:00
整流机 | MF1054 | / | 功率 | 1 | 1 | kw | 1 | kw | 8:00 | 18:00
整流机 | MF1055 | / | 功率 | 1 | 1 | kw | 1 | kw | 8:00 | 18:00
整流机 | MF1056 | / | 功率 | 1 | 1 | kw | 1 | kw | 8:00 | 18:00
整流机 | MF1057 | / | 功率 | 1 | 1 | kw | 1 | kw | 8:00 | 18:00
[17 empty] | 记录时间： | 2020-11-08 | 记录人： | 苏乐稳 | 审核人： | 王国洪
（1）指主要生产设施（设备）名称。 （2）指设施（设备）的设计规格参数，包括参数名称、设计值、实际值、计量单位；参数名称包括排污许可证载明的参数及其他参数，如储罐参数包括尺寸、运行时间等，焚烧炉参数包括平均燃烧率、热酌减率、焚毁去除率等；对于设计值与实际值相同的参数，可仅填报设计值。 （3）开始时间、结束时间为记录频次内的起止时刻。 （4）中间产品和单位可选填。

## 9日
表5B2-挂镀首饰手动线生产设施正常工况信息表
生产设施（设备）名称(1) | 编码 | 生产设施型号 | 主要生产设施(设备)规格参数(2) |  |  |  | 设计生产能力 |  | 运行状态 |  | 生产负荷 | 产品产量 |  |  |  | 原辅料
|  |  | 参数名称 | 设计值 | 实际值 | 单位 | 生产能力 | 单位 | 开始时间(3) | 结束时间(3) |  | 中间产品 | 单位 | 最终产品 | 单位 | 名称 | 种类 | 用量 | 单位 | 有毒有害元素 |  | 来源地
[20 empty] | 成分 | 占比
超声波槽 | MF0675 | / | 有效容积 | 0.12 | 0.12 | m3 | 0.12 | m3 | 8:00 | 18:00 | 80% |  |  | 100 | m2 | 除蜡水 | 辅料 | 3 | kg
纯水水洗槽 | MF1010 | / | 有效容积 | 0.0625 | 0.0625 | m3 | 0.0625 | m3 | 8:00 | 18:00 | [5 empty] | 除油除蜡粉 | 辅料 | 2.5 | kg
电解保护槽 | MF0673 | / | 有效容积 | 0.1485 | 0.1485 | m3 | 0.1485 | m3 | 8:00 | 18:00 | [5 empty] | 除油粉 | 辅料 | 8.75 | kg
电泳槽 | MF0677 | / | 有效容积 | 0.198 | 0.198 | m3 | 0.198 | m3 | 8:00 | 18:00 | [5 empty] | 电解除油粉 | 辅料 | 2.75 | kg
电泳槽 | MF0678 | / | 有效容积 | 0.198 | 0.198 | m3 | 0.198 | m3 | 8:00 | 18:00 | [5 empty] | 电泳漆 | 辅料 | 3.825 | kg
电泳槽 | MF0679 | / | 有效容积 | 0.198 | 0.198 | m3 | 0.198 | m3 | 8:00 | 18:00 | [5 empty] | 仿金盐 | 辅料 | 0.25 | kg | 氰元素 | 24
镀仿金槽 | MF0665 | / | 有效容积 | 0.105 | 0.105 | m3 | 0.105 | m3 | 8:00 | 18:00 | [5 empty] | 碱铜光亮剂 | 辅料 | 5 | kg
镀仿金槽 | MF0666 | / | 有效容积 | 0.105 | 0.105 | m3 | 0.105 | m3 | 8:00 | 18:00 | [5 empty] | 酒石酸钾钠 | 辅料 | 0.65 | kg
镀仿金槽 | MF0667 | / | 有效容积 | 0.105 | 0.105 | m3 | 0.105 | m3 | 8:00 | 18:00 | [5 empty] | 硫酸 | 辅料 | 82.5 | kg
镀仿金槽 | MF1001 | / | 有效容积 | 0.17325 | 0.17325 | m3 | 0.17325 | m3 | 8:00 | 18:00 | [5 empty] | 柠檬酸金钾 | 辅料 | 0.0875 | kg
镀镍槽 | MF0685 | / | 有效容积 | 0.54 | 0.54 | m3 | 0.54 | m3 | 8:00 | 18:00 | [5 empty] | 片碱 | 辅料 | 2.5 | kg
镀酸铜槽 | MF0657 | / | 有效容积 | 1.303 | 1.303 | m3 | 1.303 | m3 | 8:00 | 18:00 | [5 empty] | 氢氧化钠 | 辅料 | 12.5 | kg
镀酸铜槽 | MF0658 | / | 有效容积 | 1.303 | 1.303 | m3 | 1.303 | m3 | 8:00 | 18:00 | [5 empty] | 氰化钾 | 辅料 | 0.07 | kg | 氰元素 | 39.93
镀酸铜槽 | MF0659 | / | 有效容积 | 1.303 | 1.303 | m3 | 1.303 | m3 | 8:00 | 18:00 | [5 empty] | 氰化钠 | 辅料 | 1.5 | kg | 氰元素 | 53.06
镀酸铜槽 | MF0660 | / | 有效容积 | 1.303 | 1.303 | m3 | 1.303 | m3 | 8:00 | 18:00 | [5 empty] | 硝酸 | 辅料 | 7.5 | kg
镀酸铜槽 | MF0661 | / | 有效容积 | 1.303 | 1.303 | m3 | 1.303 | m3 | 8:00 | 18:00 | [5 empty] | 盐酸 | 辅料 | 68.75 | kg
镀酸铜槽 | MF0662 | / | 有效容积 | 1.303 | 1.303 | m3 | 1.303 | m3 | 8:00 | 18:00 | [5 empty] | 碱铜块 | 原料 | 4.25 | kg | 铜元素 | 99
镀银槽 | MF0670 | / | 有效容积 | 0.2 | 0.2 | m3 | 0.2 | m3 | 8:00 | 18:00 | [5 empty] | 磷铜角 | 原料 | 20 | kg | 铜元素 | 99
回收槽 | MF0671 | / | 有效容积 | 0.088 | 0.088 | m3 | 0.088 | m3 | 8:00 | 18:00 | [5 empty] | 硫酸镍 | 原料 | 2 | kg | 镍元素 | 22.1
回收槽 | MF1002 | / | 有效容积 | 0.088 | 0.088 | m3 | 0.088 | m3 | 8:00 | 18:00 | [5 empty] | 氯化铑 | 原料 | 0.09 | kg | 铑元素 | 38.69
回收槽 | MF1003 | / | 有效容积 | 0.088 | 0.088 | m3 | 0.088 | m3 | 8:00 | 18:00 | [5 empty] | 氯化镍 | 原料 | 2.75 | kg | 镍元素 | 24.4
回收槽 | MF1013 | / | 有效容积 | 0.132 | 0.132 | m3 | 0.132 | m3 | 8:00 | 18:00 | [5 empty] | 镍板 | 原料 | 5 | kg | 镍元素 | 99.5
回收槽 | MF1014 | / | 有效容积 | 0.132 | 0.132 | m3 | 0.132 | m3 | 8:00 | 18:00 | [5 empty] | 氰化亚铜 | 原料 | 1.075 | kg | 铜元素 | 71.23
回收槽 | MF1015 | / | 有效容积 | 0.132 | 0.132 | m3 | 0.132 | m3 | 8:00 | 18:00 | [5 empty] | 硝酸银 | 原料 | 0.25 | kg | 银元素 | 62.88
回收槽 | MF1016 | / | 有效容积 | 0.14 | 0.14 | m3 | 0.14 | m3 | 8:00 | 18:00
两联水洗槽 | MF0680 | / | 有效容积 | 0.14 | 0.14 | m3 | 0.14 | m3 | 8:00 | 18:00
两联水洗槽 | MF0681 | / | 有效容积 | 0.21 | 0.21 | m3 | 0.21 | m3 | 8:00 | 18:00
三联水洗槽 | MF0672 | / | 有效容积 | 0.264 | 0.264 | m3 | 0.264 | m3 | 8:00 | 18:00
三联水洗槽 | MF0674 | / | 有效容积 | 0.21 | 0.21 | m3 | 0.21 | m3 | 8:00 | 18:00
三联水洗槽 | MF0676 | / | 有效容积 | 0.21 | 0.21 | m3 | 0.21 | m3 | 8:00 | 18:00
三联水洗槽 | MF1004 | / | 有效容积 | 0.21 | 0.21 | m3 | 0.21 | m3 | 8:00 | 18:00
三联水洗槽 | MF1005 | / | 有效容积 | 0.21 | 0.21 | m3 | 0.21 | m3 | 8:00 | 18:00
三联水洗槽 | MF1006 | / | 有效容积 | 0.21 | 0.21 | m3 | 0.21 | m3 | 8:00 | 18:00
三联水洗槽 | MF1007 | / | 有效容积 | 0.21 | 0.21 | m3 | 0.21 | m3 | 8:00 | 18:00
三联水洗槽 | MF1008 | / | 有效容积 | 0.1575 | 0.1575 | m3 | 0.1575 | m3 | 8:00 | 18:00
三联水洗槽 | MF1009 | / | 有效容积 | 0.231 | 0.231 | m3 | 0.231 | m3 | 8:00 | 18:00
水洗槽 | MF1011 | / | 有效容积 | 0.33 | 0.33 | m3 | 0.33 | m3 | 8:00 | 18:00
水洗槽 | MF1012 | / | 有效容积 | 0.3 | 0.3 | m3 | 0.3 | m3 | 8:00 | 18:00
四联水洗槽 | MF0668 | / | 有效容积 | 0.3 | 0.3 | m3 | 0.3 | m3 | 8:00 | 18:00
四联水洗槽 | MF0669 | / | 有效容积 | 0.3 | 0.3 | m3 | 0.3 | m3 | 8:00 | 18:00
四联水洗槽 | MF0684 | / | 有效容积 | 0.3 | 0.3 | m3 | 0.3 | m3 | 8:00 | 18:00
电热烘干炉 | MF0843 | / | 功率 | 12 | 12 | kw | 12 | kw | 8:00 | 18:00
电热烘干炉 | MF0844 | / | 功率 | 12 | 12 | kw | 12 | kw | 8:00 | 18:00
配套工程
超声波发射机 | MF0729 | / | 功率 | 4 | 4 | kw | 4 | kw | 8:00 | 18:00
超声波发射机 | MF0730 | / | 功率 | 4 | 4 | kw | 4 | kw | 8:00 | 18:00
超声波发射机 | MF0732 | / | 功率 | 4 | 4 | kw | 4 | kw | 8:00 | 18:00
超声波发射机 | MF0733 | / | 功率 | 4 | 4 | kw | 4 | kw | 8:00 | 18:00
超声波发射机 | MF0734 | / | 功率 | 4 | 4 | kw | 4 | kw | 8:00 | 18:00
纯水机 | MF0728 | / | 流量 | 1 | 1 | t/h | 1 | t/h | 8:00 | 18:00
贵金属回收系统 | MF0694 | / | 功率 | 14 | 14 | kw | 14 | kw | 8:00 | 18:00
贵金属回收系统 | MF0695 | / | 功率 | 14 | 14 | kw | 14 | kw | 8:00 | 18:00
贵金属回收系统 | MF0696 | / | 功率 | 14 | 14 | kw | 14 | kw | 8:00 | 18:00
过滤机 | MF0687 | / | 过滤面积 | 9 | 9 | m2 | 9 | m2 | 8:00 | 18:00
过滤机 | MF0688 | / | 过滤面积 | 9 | 9 | m2 | 9 | m2 | 8:00 | 18:00
过滤机 | MF0689 | / | 过滤面积 | 9 | 9 | m2 | 9 | m2 | 8:00 | 18:00
过滤机 | MF0690 | / | 过滤面积 | 9 | 9 | m2 | 9 | m2 | 8:00 | 18:00
过滤机 | MF0691 | / | 过滤面积 | 9 | 9 | m2 | 9 | m2 | 8:00 | 18:00
过滤机 | MF0692 | / | 过滤面积 | 9 | 9 | m2 | 9 | m2 | 8:00 | 18:00
过滤机 | MF0693 | / | 过滤面积 | 9 | 9 | m2 | 9 | m2 | 8:00 | 18:00
过滤机 | MF0698 | / | 过滤面积 | 9 | 9 | m2 | 9 | m2 | 8:00 | 18:00
过滤机 | MF0709 | / | 过滤面积 | 9 | 9 | m2 | 9 | m2 | 8:00 | 18:00
过滤机 | MF0720 | / | 过滤面积 | 9 | 9 | m2 | 9 | m2 | 8:00 | 18:00
过滤机 | MF0731 | / | 过滤面积 | 9 | 9 | m2 | 9 | m2 | 8:00 | 18:00
过滤机 | MF0739 | / | 过滤面积 | 9 | 9 | m2 | 9 | m2 | 8:00 | 18:00
过滤机 | MF0740 | / | 过滤面积 | 9 | 9 | m2 | 9 | m2 | 8:00 | 18:00
过滤机 | MF0741 | / | 过滤面积 | 9 | 9 | m2 | 9 | m2 | 8:00 | 18:00
过滤机 | MF0742 | / | 过滤面积 | 9 | 9 | m2 | 9 | m2 | 8:00 | 18:00
过滤机 | MF01017 |  | 过滤面积 | 9 | 9 | m2 | 9 | m2 | 8:00 | 18:00
过滤机 | MF01018 |  | 过滤面积 | 9 | 9 | m2 | 9 | m2 | 8:00 | 18:00
过滤机 | MF01019 |  | 过滤面积 | 9 | 9 | m2 | 9 | m2 | 8:00 | 18:00
过滤机 | MF01020 |  | 过滤面积 | 9 | 9 | m2 | 9 | m2 | 8:00 | 18:00
过滤机 | MF01021 |  | 过滤面积 | 9 | 9 | m2 | 9 | m2 | 8:00 | 18:00
过滤机 | MF01022 |  | 过滤面积 | 9 | 9 | m2 | 9 | m2 | 8:00 | 18:00
过滤机 | MF01023 |  | 过滤面积 | 9 | 9 | m2 | 9 | m2 | 8:00 | 18:00
过滤机 | MF01024 |  | 过滤面积 | 9 | 9 | m2 | 9 | m2 | 8:00 | 18:00
冷冻机 | MF0727 | / | 功率 | 15 | 15 | kw | 15 | kw | 8:00 | 18:00
整流机 | MF0697 | / | 功率 | 1 | 1 | kw | 1 | kw | 8:00 | 18:00
整流机 | MF0699 | / | 功率 | 1 | 1 | kw | 1 | kw | 8:00 | 18:00
整流机 | MF0700 | / | 功率 | 1 | 1 | kw | 1 | kw | 8:00 | 18:00
整流机 | MF0701 | / | 功率 | 1 | 1 | kw | 1 | kw | 8:00 | 18:00
整流机 | MF0702 | / | 功率 | 1 | 1 | kw | 1 | kw | 8:00 | 18:00
整流机 | MF0703 | / | 功率 | 1 | 1 | kw | 1 | kw | 8:00 | 18:00
整流机 | MF0704 | / | 功率 | 1 | 1 | kw | 1 | kw | 8:00 | 18:00
整流机 | MF0705 | / | 功率 | 1 | 1 | kw | 1 | kw | 8:00 | 18:00
整流机 | MF0706 | / | 功率 | 1 | 1 | kw | 1 | kw | 8:00 | 18:00
整流机 | MF0707 | / | 功率 | 1 | 1 | kw | 1 | kw | 8:00 | 18:00
整流机 | MF0708 | / | 功率 | 1 | 1 | kw | 1 | kw | 8:00 | 18:00
整流机 | MF0709 | / | 功率 | 1 | 1 | kw | 1 | kw | 8:00 | 18:00
整流机 | MF0710 | / | 功率 | 1 | 1 | kw | 1 | kw | 8:00 | 18:00
整流机 | MF0711 | / | 功率 | 1 | 1 | kw | 1 | kw | 8:00 | 18:00
整流机 | MF0712 | / | 功率 | 1 | 1 | kw | 1 | kw | 8:00 | 18:00
整流机 | MF0713 | / | 功率 | 1 | 1 | kw | 1 | kw | 8:00 | 18:00
整流机 | MF0714 | / | 功率 | 1 | 1 | kw | 1 | kw | 8:00 | 18:00
整流机 | MF0715 | / | 功率 | 1 | 1 | kw | 1 | kw | 8:00 | 18:00
整流机 | MF0716 | / | 功率 | 1 | 1 | kw | 1 | kw | 8:00 | 18:00
整流机 | MF0717 | / | 功率 | 1 | 1 | kw | 1 | kw | 8:00 | 18:00
整流机 | MF0718 | / | 功率 | 1 | 1 | kw | 1 | kw | 8:00 | 18:00
整流机 | MF0719 | / | 功率 | 1 | 1 | kw | 1 | kw | 8:00 | 18:00
整流机 | MF0721 | / | 功率 | 1 | 1 | kw | 1 | kw | 8:00 | 18:00
整流机 | MF0722 | / | 功率 | 1 | 1 | kw | 1 | kw | 8:00 | 18:00
整流机 | MF0723 | / | 功率 | 1 | 1 | kw | 1 | kw | 8:00 | 18:00
整流机 | MF0724 | / | 功率 | 1 | 1 | kw | 1 | kw | 8:00 | 18:00
整流机 | MF0725 | / | 功率 | 1 | 1 | kw | 1 | kw | 8:00 | 18:00
整流机 | MF0726 | / | 功率 | 1 | 1 | kw | 1 | kw | 8:00 | 18:00
整流机 | MF1025 | / | 功率 | 1 | 1 | kw | 1 | kw | 8:00 | 18:00
整流机 | MF1026 | / | 功率 | 1 | 1 | kw | 1 | kw | 8:00 | 18:00
整流机 | MF1027 | / | 功率 | 1 | 1 | kw | 1 | kw | 8:00 | 18:00
整流机 | MF1028 | / | 功率 | 1 | 1 | kw | 1 | kw | 8:00 | 18:00
整流机 | MF1029 | / | 功率 | 1 | 1 | kw | 1 | kw | 8:00 | 18:00
整流机 | MF1030 | / | 功率 | 1 | 1 | kw | 1 | kw | 8:00 | 18:00
整流机 | MF1031 | / | 功率 | 1 | 1 | kw | 1 | kw | 8:00 | 18:00
整流机 | MF1032 | / | 功率 | 1 | 1 | kw | 1 | kw | 8:00 | 18:00
整流机 | MF1033 | / | 功率 | 1 | 1 | kw | 1 | kw | 8:00 | 18:00
整流机 | MF1034 | / | 功率 | 1 | 1 | kw | 1 | kw | 8:00 | 18:00
整流机 | MF1035 | / | 功率 | 1 | 1 | kw | 1 | kw | 8:00 | 18:00
整流机 | MF1036 | / | 功率 | 1 | 1 | kw | 1 | kw | 8:00 | 18:00
整流机 | MF1037 | / | 功率 | 1 | 1 | kw | 1 | kw | 8:00 | 18:00
整流机 | MF1038 | / | 功率 | 1 | 1 | kw | 1 | kw | 8:00 | 18:00
整流机 | MF1039 | / | 功率 | 1 | 1 | kw | 1 | kw | 8:00 | 18:00
整流机 | MF1040 | / | 功率 | 1 | 1 | kw | 1 | kw | 8:00 | 18:00
整流机 | MF1041 | / | 功率 | 1 | 1 | kw | 1 | kw | 8:00 | 18:00
整流机 | MF1042 | / | 功率 | 1 | 1 | kw | 1 | kw | 8:00 | 18:00
整流机 | MF1043 | / | 功率 | 1 | 1 | kw | 1 | kw | 8:00 | 18:00
整流机 | MF1044 | / | 功率 | 1 | 1 | kw | 1 | kw | 8:00 | 18:00
整流机 | MF1045 | / | 功率 | 1 | 1 | kw | 1 | kw | 8:00 | 18:00
整流机 | MF1046 | / | 功率 | 1 | 1 | kw | 1 | kw | 8:00 | 18:00
整流机 | MF1047 | / | 功率 | 1 | 1 | kw | 1 | kw | 8:00 | 18:00
整流机 | MF1048 | / | 功率 | 1 | 1 | kw | 1 | kw | 8:00 | 18:00
整流机 | MF1049 | / | 功率 | 1 | 1 | kw | 1 | kw | 8:00 | 18:00
整流机 | MF1050 | / | 功率 | 1 | 1 | kw | 1 | kw | 8:00 | 18:00
整流机 | MF1051 | / | 功率 | 1 | 1 | kw | 1 | kw | 8:00 | 18:00
整流机 | MF1052 | / | 功率 | 1 | 1 | kw | 1 | kw | 8:00 | 18:00
整流机 | MF1053 | / | 功率 | 1 | 1 | kw | 1 | kw | 8:00 | 18:00
整流机 | MF1054 | / | 功率 | 1 | 1 | kw | 1 | kw | 8:00 | 18:00
整流机 | MF1055 | / | 功率 | 1 | 1 | kw | 1 | kw | 8:00 | 18:00
整流机 | MF1056 | / | 功率 | 1 | 1 | kw | 1 | kw | 8:00 | 18:00
整流机 | MF1057 | / | 功率 | 1 | 1 | kw | 1 | kw | 8:00 | 18:00
[17 empty] | 记录时间： | 2020-11-09 | 记录人： | 苏乐稳 | 审核人： | 王国洪
（1）指主要生产设施（设备）名称。 （2）指设施（设备）的设计规格参数，包括参数名称、设计值、实际值、计量单位；参数名称包括排污许可证载明的参数及其他参数，如储罐参数包括尺寸、运行时间等，焚烧炉参数包括平均燃烧率、热酌减率、焚毁去除率等；对于设计值与实际值相同的参数，可仅填报设计值。 （3）开始时间、结束时间为记录频次内的起止时刻。 （4）中间产品和单位可选填。

## 10日
表5B2-挂镀首饰手动线生产设施正常工况信息表
生产设施（设备）名称(1) | 编码 | 生产设施型号 | 主要生产设施(设备)规格参数(2) |  |  |  | 设计生产能力 |  | 运行状态 |  | 生产负荷 | 产品产量 |  |  |  | 原辅料
|  |  | 参数名称 | 设计值 | 实际值 | 单位 | 生产能力 | 单位 | 开始时间(3) | 结束时间(3) |  | 中间产品 | 单位 | 最终产品 | 单位 | 名称 | 种类 | 用量 | 单位 | 有毒有害元素 |  | 来源地
[20 empty] | 成分 | 占比
超声波槽 | MF0675 | / | 有效容积 | 0.12 | 0.12 | m3 | 0.12 | m3 | 8:00 | 18:00 | 80% |  |  | 100 | m2 | 除蜡水 | 辅料 | 3 | kg
纯水水洗槽 | MF1010 | / | 有效容积 | 0.0625 | 0.0625 | m3 | 0.0625 | m3 | 8:00 | 18:00 | [5 empty] | 除油除蜡粉 | 辅料 | 2.5 | kg
电解保护槽 | MF0673 | / | 有效容积 | 0.1485 | 0.1485 | m3 | 0.1485 | m3 | 8:00 | 18:00 | [5 empty] | 除油粉 | 辅料 | 8.75 | kg
电泳槽 | MF0677 | / | 有效容积 | 0.198 | 0.198 | m3 | 0.198 | m3 | 8:00 | 18:00 | [5 empty] | 电解除油粉 | 辅料 | 2.75 | kg
电泳槽 | MF0678 | / | 有效容积 | 0.198 | 0.198 | m3 | 0.198 | m3 | 8:00 | 18:00 | [5 empty] | 电泳漆 | 辅料 | 3.825 | kg
电泳槽 | MF0679 | / | 有效容积 | 0.198 | 0.198 | m3 | 0.198 | m3 | 8:00 | 18:00 | [5 empty] | 仿金盐 | 辅料 | 0.25 | kg | 氰元素 | 24
镀仿金槽 | MF0665 | / | 有效容积 | 0.105 | 0.105 | m3 | 0.105 | m3 | 8:00 | 18:00 | [5 empty] | 碱铜光亮剂 | 辅料 | 5 | kg
镀仿金槽 | MF0666 | / | 有效容积 | 0.105 | 0.105 | m3 | 0.105 | m3 | 8:00 | 18:00 | [5 empty] | 酒石酸钾钠 | 辅料 | 0.65 | kg
镀仿金槽 | MF0667 | / | 有效容积 | 0.105 | 0.105 | m3 | 0.105 | m3 | 8:00 | 18:00 | [5 empty] | 硫酸 | 辅料 | 82.5 | kg
镀仿金槽 | MF1001 | / | 有效容积 | 0.17325 | 0.17325 | m3 | 0.17325 | m3 | 8:00 | 18:00 | [5 empty] | 柠檬酸金钾 | 辅料 | 0.0875 | kg
镀镍槽 | MF0685 | / | 有效容积 | 0.54 | 0.54 | m3 | 0.54 | m3 | 8:00 | 18:00 | [5 empty] | 片碱 | 辅料 | 2.5 | kg
镀酸铜槽 | MF0657 | / | 有效容积 | 1.303 | 1.303 | m3 | 1.303 | m3 | 8:00 | 18:00 | [5 empty] | 氢氧化钠 | 辅料 | 12.5 | kg
镀酸铜槽 | MF0658 | / | 有效容积 | 1.303 | 1.303 | m3 | 1.303 | m3 | 8:00 | 18:00 | [5 empty] | 氰化钾 | 辅料 | 0.07 | kg | 氰元素 | 39.93
镀酸铜槽 | MF0659 | / | 有效容积 | 1.303 | 1.303 | m3 | 1.303 | m3 | 8:00 | 18:00 | [5 empty] | 氰化钠 | 辅料 | 1.5 | kg | 氰元素 | 53.06
镀酸铜槽 | MF0660 | / | 有效容积 | 1.303 | 1.303 | m3 | 1.303 | m3 | 8:00 | 18:00 | [5 empty] | 硝酸 | 辅料 | 7.5 | kg
镀酸铜槽 | MF0661 | / | 有效容积 | 1.303 | 1.303 | m3 | 1.303 | m3 | 8:00 | 18:00 | [5 empty] | 盐酸 | 辅料 | 68.75 | kg
镀酸铜槽 | MF0662 | / | 有效容积 | 1.303 | 1.303 | m3 | 1.303 | m3 | 8:00 | 18:00 | [5 empty] | 碱铜块 | 原料 | 4.25 | kg | 铜元素 | 99
镀银槽 | MF0670 | / | 有效容积 | 0.2 | 0.2 | m3 | 0.2 | m3 | 8:00 | 18:00 | [5 empty] | 磷铜角 | 原料 | 20 | kg | 铜元素 | 99
回收槽 | MF0671 | / | 有效容积 | 0.088 | 0.088 | m3 | 0.088 | m3 | 8:00 | 18:00 | [5 empty] | 硫酸镍 | 原料 | 2 | kg | 镍元素 | 22.1
回收槽 | MF1002 | / | 有效容积 | 0.088 | 0.088 | m3 | 0.088 | m3 | 8:00 | 18:00 | [5 empty] | 氯化铑 | 原料 | 0.09 | kg | 铑元素 | 38.69
回收槽 | MF1003 | / | 有效容积 | 0.088 | 0.088 | m3 | 0.088 | m3 | 8:00 | 18:00 | [5 empty] | 氯化镍 | 原料 | 2.75 | kg | 镍元素 | 24.4
回收槽 | MF1013 | / | 有效容积 | 0.132 | 0.132 | m3 | 0.132 | m3 | 8:00 | 18:00 | [5 empty] | 镍板 | 原料 | 5 | kg | 镍元素 | 99.5
回收槽 | MF1014 | / | 有效容积 | 0.132 | 0.132 | m3 | 0.132 | m3 | 8:00 | 18:00 | [5 empty] | 氰化亚铜 | 原料 | 1.075 | kg | 铜元素 | 71.23
回收槽 | MF1015 | / | 有效容积 | 0.132 | 0.132 | m3 | 0.132 | m3 | 8:00 | 18:00 | [5 empty] | 硝酸银 | 原料 | 0.25 | kg | 银元素 | 62.88
回收槽 | MF1016 | / | 有效容积 | 0.14 | 0.14 | m3 | 0.14 | m3 | 8:00 | 18:00
两联水洗槽 | MF0680 | / | 有效容积 | 0.14 | 0.14 | m3 | 0.14 | m3 | 8:00 | 18:00
两联水洗槽 | MF0681 | / | 有效容积 | 0.21 | 0.21 | m3 | 0.21 | m3 | 8:00 | 18:00
三联水洗槽 | MF0672 | / | 有效容积 | 0.264 | 0.264 | m3 | 0.264 | m3 | 8:00 | 18:00
三联水洗槽 | MF0674 | / | 有效容积 | 0.21 | 0.21 | m3 | 0.21 | m3 | 8:00 | 18:00
三联水洗槽 | MF0676 | / | 有效容积 | 0.21 | 0.21 | m3 | 0.21 | m3 | 8:00 | 18:00
三联水洗槽 | MF1004 | / | 有效容积 | 0.21 | 0.21 | m3 | 0.21 | m3 | 8:00 | 18:00
三联水洗槽 | MF1005 | / | 有效容积 | 0.21 | 0.21 | m3 | 0.21 | m3 | 8:00 | 18:00
三联水洗槽 | MF1006 | / | 有效容积 | 0.21 | 0.21 | m3 | 0.21 | m3 | 8:00 | 18:00
三联水洗槽 | MF1007 | / | 有效容积 | 0.21 | 0.21 | m3 | 0.21 | m3 | 8:00 | 18:00
三联水洗槽 | MF1008 | / | 有效容积 | 0.1575 | 0.1575 | m3 | 0.1575 | m3 | 8:00 | 18:00
三联水洗槽 | MF1009 | / | 有效容积 | 0.231 | 0.231 | m3 | 0.231 | m3 | 8:00 | 18:00
水洗槽 | MF1011 | / | 有效容积 | 0.33 | 0.33 | m3 | 0.33 | m3 | 8:00 | 18:00
水洗槽 | MF1012 | / | 有效容积 | 0.3 | 0.3 | m3 | 0.3 | m3 | 8:00 | 18:00
四联水洗槽 | MF0668 | / | 有效容积 | 0.3 | 0.3 | m3 | 0.3 | m3 | 8:00 | 18:00
四联水洗槽 | MF0669 | / | 有效容积 | 0.3 | 0.3 | m3 | 0.3 | m3 | 8:00 | 18:00
四联水洗槽 | MF0684 | / | 有效容积 | 0.3 | 0.3 | m3 | 0.3 | m3 | 8:00 | 18:00
电热烘干炉 | MF0843 | / | 功率 | 12 | 12 | kw | 12 | kw | 8:00 | 18:00
电热烘干炉 | MF0844 | / | 功率 | 12 | 12 | kw | 12 | kw | 8:00 | 18:00
配套工程
超声波发射机 | MF0729 | / | 功率 | 4 | 4 | kw | 4 | kw | 8:00 | 18:00
超声波发射机 | MF0730 | / | 功率 | 4 | 4 | kw | 4 | kw | 8:00 | 18:00
超声波发射机 | MF0732 | / | 功率 | 4 | 4 | kw | 4 | kw | 8:00 | 18:00
超声波发射机 | MF0733 | / | 功率 | 4 | 4 | kw | 4 | kw | 8:00 | 18:00
超声波发射机 | MF0734 | / | 功率 | 4 | 4 | kw | 4 | kw | 8:00 | 18:00
纯水机 | MF0728 | / | 流量 | 1 | 1 | t/h | 1 | t/h | 8:00 | 18:00
贵金属回收系统 | MF0694 | / | 功率 | 14 | 14 | kw | 14 | kw | 8:00 | 18:00
贵金属回收系统 | MF0695 | / | 功率 | 14 | 14 | kw | 14 | kw | 8:00 | 18:00
贵金属回收系统 | MF0696 | / | 功率 | 14 | 14 | kw | 14 | kw | 8:00 | 18:00
过滤机 | MF0687 | / | 过滤面积 | 9 | 9 | m2 | 9 | m2 | 8:00 | 18:00
过滤机 | MF0688 | / | 过滤面积 | 9 | 9 | m2 | 9 | m2 | 8:00 | 18:00
过滤机 | MF0689 | / | 过滤面积 | 9 | 9 | m2 | 9 | m2 | 8:00 | 18:00
过滤机 | MF0690 | / | 过滤面积 | 9 | 9 | m2 | 9 | m2 | 8:00 | 18:00
过滤机 | MF0691 | / | 过滤面积 | 9 | 9 | m2 | 9 | m2 | 8:00 | 18:00
过滤机 | MF0692 | / | 过滤面积 | 9 | 9 | m2 | 9 | m2 | 8:00 | 18:00
过滤机 | MF0693 | / | 过滤面积 | 9 | 9 | m2 | 9 | m2 | 8:00 | 18:00
过滤机 | MF0698 | / | 过滤面积 | 9 | 9 | m2 | 9 | m2 | 8:00 | 18:00
过滤机 | MF0709 | / | 过滤面积 | 9 | 9 | m2 | 9 | m2 | 8:00 | 18:00
过滤机 | MF0720 | / | 过滤面积 | 9 | 9 | m2 | 9 | m2 | 8:00 | 18:00
过滤机 | MF0731 | / | 过滤面积 | 9 | 9 | m2 | 9 | m2 | 8:00 | 18:00
过滤机 | MF0739 | / | 过滤面积 | 9 | 9 | m2 | 9 | m2 | 8:00 | 18:00
过滤机 | MF0740 | / | 过滤面积 | 9 | 9 | m2 | 9 | m2 | 8:00 | 18:00
过滤机 | MF0741 | / | 过滤面积 | 9 | 9 | m2 | 9 | m2 | 8:00 | 18:00
过滤机 | MF0742 | / | 过滤面积 | 9 | 9 | m2 | 9 | m2 | 8:00 | 18:00
过滤机 | MF01017 |  | 过滤面积 | 9 | 9 | m2 | 9 | m2 | 8:00 | 18:00
过滤机 | MF01018 |  | 过滤面积 | 9 | 9 | m2 | 9 | m2 | 8:00 | 18:00
过滤机 | MF01019 |  | 过滤面积 | 9 | 9 | m2 | 9 | m2 | 8:00 | 18:00
过滤机 | MF01020 |  | 过滤面积 | 9 | 9 | m2 | 9 | m2 | 8:00 | 18:00
过滤机 | MF01021 |  | 过滤面积 | 9 | 9 | m2 | 9 | m2 | 8:00 | 18:00
过滤机 | MF01022 |  | 过滤面积 | 9 | 9 | m2 | 9 | m2 | 8:00 | 18:00
过滤机 | MF01023 |  | 过滤面积 | 9 | 9 | m2 | 9 | m2 | 8:00 | 18:00
过滤机 | MF01024 |  | 过滤面积 | 9 | 9 | m2 | 9 | m2 | 8:00 | 18:00
冷冻机 | MF0727 | / | 功率 | 15 | 15 | kw | 15 | kw | 8:00 | 18:00
整流机 | MF0697 | / | 功率 | 1 | 1 | kw | 1 | kw | 8:00 | 18:00
整流机 | MF0699 | / | 功率 | 1 | 1 | kw | 1 | kw | 8:00 | 18:00
整流机 | MF0700 | / | 功率 | 1 | 1 | kw | 1 | kw | 8:00 | 18:00
整流机 | MF0701 | / | 功率 | 1 | 1 | kw | 1 | kw | 8:00 | 18:00
整流机 | MF0702 | / | 功率 | 1 | 1 | kw | 1 | kw | 8:00 | 18:00
整流机 | MF0703 | / | 功率 | 1 | 1 | kw | 1 | kw | 8:00 | 18:00
整流机 | MF0704 | / | 功率 | 1 | 1 | kw | 1 | kw | 8:00 | 18:00
整流机 | MF0705 | / | 功率 | 1 | 1 | kw | 1 | kw | 8:00 | 18:00
整流机 | MF0706 | / | 功率 | 1 | 1 | kw | 1 | kw | 8:00 | 18:00
整流机 | MF0707 | / | 功率 | 1 | 1 | kw | 1 | kw | 8:00 | 18:00
整流机 | MF0708 | / | 功率 | 1 | 1 | kw | 1 | kw | 8:00 | 18:00
整流机 | MF0709 | / | 功率 | 1 | 1 | kw | 1 | kw | 8:00 | 18:00
整流机 | MF0710 | / | 功率 | 1 | 1 | kw | 1 | kw | 8:00 | 18:00
整流机 | MF0711 | / | 功率 | 1 | 1 | kw | 1 | kw | 8:00 | 18:00
整流机 | MF0712 | / | 功率 | 1 | 1 | kw | 1 | kw | 8:00 | 18:00
整流机 | MF0713 | / | 功率 | 1 | 1 | kw | 1 | kw | 8:00 | 18:00
整流机 | MF0714 | / | 功率 | 1 | 1 | kw | 1 | kw | 8:00 | 18:00
整流机 | MF0715 | / | 功率 | 1 | 1 | kw | 1 | kw | 8:00 | 18:00
整流机 | MF0716 | / | 功率 | 1 | 1 | kw | 1 | kw | 8:00 | 18:00
整流机 | MF0717 | / | 功率 | 1 | 1 | kw | 1 | kw | 8:00 | 18:00
整流机 | MF0718 | / | 功率 | 1 | 1 | kw | 1 | kw | 8:00 | 18:00
整流机 | MF0719 | / | 功率 | 1 | 1 | kw | 1 | kw | 8:00 | 18:00
整流机 | MF0721 | / | 功率 | 1 | 1 | kw | 1 | kw | 8:00 | 18:00
整流机 | MF0722 | / | 功率 | 1 | 1 | kw | 1 | kw | 8:00 | 18:00
整流机 | MF0723 | / | 功率 | 1 | 1 | kw | 1 | kw | 8:00 | 18:00
整流机 | MF0724 | / | 功率 | 1 | 1 | kw | 1 | kw | 8:00 | 18:00
整流机 | MF0725 | / | 功率 | 1 | 1 | kw | 1 | kw | 8:00 | 18:00
整流机 | MF0726 | / | 功率 | 1 | 1 | kw | 1 | kw | 8:00 | 18:00
整流机 | MF1025 | / | 功率 | 1 | 1 | kw | 1 | kw | 8:00 | 18:00
整流机 | MF1026 | / | 功率 | 1 | 1 | kw | 1 | kw | 8:00 | 18:00
整流机 | MF1027 | / | 功率 | 1 | 1 | kw | 1 | kw | 8:00 | 18:00
整流机 | MF1028 | / | 功率 | 1 | 1 | kw | 1 | kw | 8:00 | 18:00
整流机 | MF1029 | / | 功率 | 1 | 1 | kw | 1 | kw | 8:00 | 18:00
整流机 | MF1030 | / | 功率 | 1 | 1 | kw | 1 | kw | 8:00 | 18:00
整流机 | MF1031 | / | 功率 | 1 | 1 | kw | 1 | kw | 8:00 | 18:00
整流机 | MF1032 | / | 功率 | 1 | 1 | kw | 1 | kw | 8:00 | 18:00
整流机 | MF1033 | / | 功率 | 1 | 1 | kw | 1 | kw | 8:00 | 18:00
整流机 | MF1034 | / | 功率 | 1 | 1 | kw | 1 | kw | 8:00 | 18:00
整流机 | MF1035 | / | 功率 | 1 | 1 | kw | 1 | kw | 8:00 | 18:00
整流机 | MF1036 | / | 功率 | 1 | 1 | kw | 1 | kw | 8:00 | 18:00
整流机 | MF1037 | / | 功率 | 1 | 1 | kw | 1 | kw | 8:00 | 18:00
整流机 | MF1038 | / | 功率 | 1 | 1 | kw | 1 | kw | 8:00 | 18:00
整流机 | MF1039 | / | 功率 | 1 | 1 | kw | 1 | kw | 8:00 | 18:00
整流机 | MF1040 | / | 功率 | 1 | 1 | kw | 1 | kw | 8:00 | 18:00
整流机 | MF1041 | / | 功率 | 1 | 1 | kw | 1 | kw | 8:00 | 18:00
整流机 | MF1042 | / | 功率 | 1 | 1 | kw | 1 | kw | 8:00 | 18:00
整流机 | MF1043 | / | 功率 | 1 | 1 | kw | 1 | kw | 8:00 | 18:00
整流机 | MF1044 | / | 功率 | 1 | 1 | kw | 1 | kw | 8:00 | 18:00
整流机 | MF1045 | / | 功率 | 1 | 1 | kw | 1 | kw | 8:00 | 18:00
整流机 | MF1046 | / | 功率 | 1 | 1 | kw | 1 | kw | 8:00 | 18:00
整流机 | MF1047 | / | 功率 | 1 | 1 | kw | 1 | kw | 8:00 | 18:00
整流机 | MF1048 | / | 功率 | 1 | 1 | kw | 1 | kw | 8:00 | 18:00
整流机 | MF1049 | / | 功率 | 1 | 1 | kw | 1 | kw | 8:00 | 18:00
整流机 | MF1050 | / | 功率 | 1 | 1 | kw | 1 | kw | 8:00 | 18:00
整流机 | MF1051 | / | 功率 | 1 | 1 | kw | 1 | kw | 8:00 | 18:00
整流机 | MF1052 | / | 功率 | 1 | 1 | kw | 1 | kw | 8:00 | 18:00
整流机 | MF1053 | / | 功率 | 1 | 1 | kw | 1 | kw | 8:00 | 18:00
整流机 | MF1054 | / | 功率 | 1 | 1 | kw | 1 | kw | 8:00 | 18:00
整流机 | MF1055 | / | 功率 | 1 | 1 | kw | 1 | kw | 8:00 | 18:00
整流机 | MF1056 | / | 功率 | 1 | 1 | kw | 1 | kw | 8:00 | 18:00
整流机 | MF1057 | / | 功率 | 1 | 1 | kw | 1 | kw | 8:00 | 18:00
[17 empty] | 记录时间： | 2020-11-10 | 记录人： | 苏乐稳 | 审核人： | 王国洪
（1）指主要生产设施（设备）名称。 （2）指设施（设备）的设计规格参数，包括参数名称、设计值、实际值、计量单位；参数名称包括排污许可证载明的参数及其他参数，如储罐参数包括尺寸、运行时间等，焚烧炉参数包括平均燃烧率、热酌减率、焚毁去除率等；对于设计值与实际值相同的参数，可仅填报设计值。 （3）开始时间、结束时间为记录频次内的起止时刻。 （4）中间产品和单位可选填。

## 11日
表5B2-挂镀首饰手动线生产设施正常工况信息表
生产设施（设备）名称(1) | 编码 | 生产设施型号 | 主要生产设施(设备)规格参数(2) |  |  |  | 设计生产能力 |  | 运行状态 |  | 生产负荷 | 产品产量 |  |  |  | 原辅料
|  |  | 参数名称 | 设计值 | 实际值 | 单位 | 生产能力 | 单位 | 开始时间(3) | 结束时间(3) |  | 中间产品 | 单位 | 最终产品 | 单位 | 名称 | 种类 | 用量 | 单位 | 有毒有害元素 |  | 来源地
[20 empty] | 成分 | 占比
超声波槽 | MF0675 | / | 有效容积 | 0.12 | 0.12 | m3 | 0.12 | m3 | 8:00 | 18:00 | 80% |  |  | 100 | m2 | 除蜡水 | 辅料 | 3 | kg
纯水水洗槽 | MF1010 | / | 有效容积 | 0.0625 | 0.0625 | m3 | 0.0625 | m3 | 8:00 | 18:00 | [5 empty] | 除油除蜡粉 | 辅料 | 2.5 | kg
电解保护槽 | MF0673 | / | 有效容积 | 0.1485 | 0.1485 | m3 | 0.1485 | m3 | 8:00 | 18:00 | [5 empty] | 除油粉 | 辅料 | 8.75 | kg
电泳槽 | MF0677 | / | 有效容积 | 0.198 | 0.198 | m3 | 0.198 | m3 | 8:00 | 18:00 | [5 empty] | 电解除油粉 | 辅料 | 2.75 | kg
电泳槽 | MF0678 | / | 有效容积 | 0.198 | 0.198 | m3 | 0.198 | m3 | 8:00 | 18:00 | [5 empty] | 电泳漆 | 辅料 | 3.825 | kg
电泳槽 | MF0679 | / | 有效容积 | 0.198 | 0.198 | m3 | 0.198 | m3 | 8:00 | 18:00 | [5 empty] | 仿金盐 | 辅料 | 0.25 | kg | 氰元素 | 24
镀仿金槽 | MF0665 | / | 有效容积 | 0.105 | 0.105 | m3 | 0.105 | m3 | 8:00 | 18:00 | [5 empty] | 碱铜光亮剂 | 辅料 | 5 | kg
镀仿金槽 | MF0666 | / | 有效容积 | 0.105 | 0.105 | m3 | 0.105 | m3 | 8:00 | 18:00 | [5 empty] | 酒石酸钾钠 | 辅料 | 0.65 | kg
镀仿金槽 | MF0667 | / | 有效容积 | 0.105 | 0.105 | m3 | 0.105 | m3 | 8:00 | 18:00 | [5 empty] | 硫酸 | 辅料 | 82.5 | kg
镀仿金槽 | MF1001 | / | 有效容积 | 0.17325 | 0.17325 | m3 | 0.17325 | m3 | 8:00 | 18:00 | [5 empty] | 柠檬酸金钾 | 辅料 | 0.0875 | kg
镀镍槽 | MF0685 | / | 有效容积 | 0.54 | 0.54 | m3 | 0.54 | m3 | 8:00 | 18:00 | [5 empty] | 片碱 | 辅料 | 2.5 | kg
镀酸铜槽 | MF0657 | / | 有效容积 | 1.303 | 1.303 | m3 | 1.303 | m3 | 8:00 | 18:00 | [5 empty] | 氢氧化钠 | 辅料 | 12.5 | kg
镀酸铜槽 | MF0658 | / | 有效容积 | 1.303 | 1.303 | m3 | 1.303 | m3 | 8:00 | 18:00 | [5 empty] | 氰化钾 | 辅料 | 0.07 | kg | 氰元素 | 39.93
镀酸铜槽 | MF0659 | / | 有效容积 | 1.303 | 1.303 | m3 | 1.303 | m3 | 8:00 | 18:00 | [5 empty] | 氰化钠 | 辅料 | 1.5 | kg | 氰元素 | 53.06
镀酸铜槽 | MF0660 | / | 有效容积 | 1.303 | 1.303 | m3 | 1.303 | m3 | 8:00 | 18:00 | [5 empty] | 硝酸 | 辅料 | 7.5 | kg
镀酸铜槽 | MF0661 | / | 有效容积 | 1.303 | 1.303 | m3 | 1.303 | m3 | 8:00 | 18:00 | [5 empty] | 盐酸 | 辅料 | 68.75 | kg
镀酸铜槽 | MF0662 | / | 有效容积 | 1.303 | 1.303 | m3 | 1.303 | m3 | 8:00 | 18:00 | [5 empty] | 碱铜块 | 原料 | 4.25 | kg | 铜元素 | 99
镀银槽 | MF0670 | / | 有效容积 | 0.2 | 0.2 | m3 | 0.2 | m3 | 8:00 | 18:00 | [5 empty] | 磷铜角 | 原料 | 20 | kg | 铜元素 | 99
回收槽 | MF0671 | / | 有效容积 | 0.088 | 0.088 | m3 | 0.088 | m3 | 8:00 | 18:00 | [5 empty] | 硫酸镍 | 原料 | 2 | kg | 镍元素 | 22.1
回收槽 | MF1002 | / | 有效容积 | 0.088 | 0.088 | m3 | 0.088 | m3 | 8:00 | 18:00 | [5 empty] | 氯化铑 | 原料 | 0.09 | kg | 铑元素 | 38.69
回收槽 | MF1003 | / | 有效容积 | 0.088 | 0.088 | m3 | 0.088 | m3 | 8:00 | 18:00 | [5 empty] | 氯化镍 | 原料 | 2.75 | kg | 镍元素 | 24.4
回收槽 | MF1013 | / | 有效容积 | 0.132 | 0.132 | m3 | 0.132 | m3 | 8:00 | 18:00 | [5 empty] | 镍板 | 原料 | 5 | kg | 镍元素 | 99.5
回收槽 | MF1014 | / | 有效容积 | 0.132 | 0.132 | m3 | 0.132 | m3 | 8:00 | 18:00 | [5 empty] | 氰化亚铜 | 原料 | 1.075 | kg | 铜元素 | 71.23
回收槽 | MF1015 | / | 有效容积 | 0.132 | 0.132 | m3 | 0.132 | m3 | 8:00 | 18:00 | [5 empty] | 硝酸银 | 原料 | 0.25 | kg | 银元素 | 62.88
回收槽 | MF1016 | / | 有效容积 | 0.14 | 0.14 | m3 | 0.14 | m3 | 8:00 | 18:00
两联水洗槽 | MF0680 | / | 有效容积 | 0.14 | 0.14 | m3 | 0.14 | m3 | 8:00 | 18:00
两联水洗槽 | MF0681 | / | 有效容积 | 0.21 | 0.21 | m3 | 0.21 | m3 | 8:00 | 18:00
三联水洗槽 | MF0672 | / | 有效容积 | 0.264 | 0.264 | m3 | 0.264 | m3 | 8:00 | 18:00
三联水洗槽 | MF0674 | / | 有效容积 | 0.21 | 0.21 | m3 | 0.21 | m3 | 8:00 | 18:00
三联水洗槽 | MF0676 | / | 有效容积 | 0.21 | 0.21 | m3 | 0.21 | m3 | 8:00 | 18:00
三联水洗槽 | MF1004 | / | 有效容积 | 0.21 | 0.21 | m3 | 0.21 | m3 | 8:00 | 18:00
三联水洗槽 | MF1005 | / | 有效容积 | 0.21 | 0.21 | m3 | 0.21 | m3 | 8:00 | 18:00
三联水洗槽 | MF1006 | / | 有效容积 | 0.21 | 0.21 | m3 | 0.21 | m3 | 8:00 | 18:00
三联水洗槽 | MF1007 | / | 有效容积 | 0.21 | 0.21 | m3 | 0.21 | m3 | 8:00 | 18:00
三联水洗槽 | MF1008 | / | 有效容积 | 0.1575 | 0.1575 | m3 | 0.1575 | m3 | 8:00 | 18:00
三联水洗槽 | MF1009 | / | 有效容积 | 0.231 | 0.231 | m3 | 0.231 | m3 | 8:00 | 18:00
水洗槽 | MF1011 | / | 有效容积 | 0.33 | 0.33 | m3 | 0.33 | m3 | 8:00 | 18:00
水洗槽 | MF1012 | / | 有效容积 | 0.3 | 0.3 | m3 | 0.3 | m3 | 8:00 | 18:00
四联水洗槽 | MF0668 | / | 有效容积 | 0.3 | 0.3 | m3 | 0.3 | m3 | 8:00 | 18:00
四联水洗槽 | MF0669 | / | 有效容积 | 0.3 | 0.3 | m3 | 0.3 | m3 | 8:00 | 18:00
四联水洗槽 | MF0684 | / | 有效容积 | 0.3 | 0.3 | m3 | 0.3 | m3 | 8:00 | 18:00
电热烘干炉 | MF0843 | / | 功率 | 12 | 12 | kw | 12 | kw | 8:00 | 18:00
电热烘干炉 | MF0844 | / | 功率 | 12 | 12 | kw | 12 | kw | 8:00 | 18:00
配套工程
超声波发射机 | MF0729 | / | 功率 | 4 | 4 | kw | 4 | kw | 8:00 | 18:00
超声波发射机 | MF0730 | / | 功率 | 4 | 4 | kw | 4 | kw | 8:00 | 18:00
超声波发射机 | MF0732 | / | 功率 | 4 | 4 | kw | 4 | kw | 8:00 | 18:00
超声波发射机 | MF0733 | / | 功率 | 4 | 4 | kw | 4 | kw | 8:00 | 18:00
超声波发射机 | MF0734 | / | 功率 | 4 | 4 | kw | 4 | kw | 8:00 | 18:00
纯水机 | MF0728 | / | 流量 | 1 | 1 | t/h | 1 | t/h | 8:00 | 18:00
贵金属回收系统 | MF0694 | / | 功率 | 14 | 14 | kw | 14 | kw | 8:00 | 18:00
贵金属回收系统 | MF0695 | / | 功率 | 14 | 14 | kw | 14 | kw | 8:00 | 18:00
贵金属回收系统 | MF0696 | / | 功率 | 14 | 14 | kw | 14 | kw | 8:00 | 18:00
过滤机 | MF0687 | / | 过滤面积 | 9 | 9 | m2 | 9 | m2 | 8:00 | 18:00
过滤机 | MF0688 | / | 过滤面积 | 9 | 9 | m2 | 9 | m2 | 8:00 | 18:00
过滤机 | MF0689 | / | 过滤面积 | 9 | 9 | m2 | 9 | m2 | 8:00 | 18:00
过滤机 | MF0690 | / | 过滤面积 | 9 | 9 | m2 | 9 | m2 | 8:00 | 18:00
过滤机 | MF0691 | / | 过滤面积 | 9 | 9 | m2 | 9 | m2 | 8:00 | 18:00
过滤机 | MF0692 | / | 过滤面积 | 9 | 9 | m2 | 9 | m2 | 8:00 | 18:00
过滤机 | MF0693 | / | 过滤面积 | 9 | 9 | m2 | 9 | m2 | 8:00 | 18:00
过滤机 | MF0698 | / | 过滤面积 | 9 | 9 | m2 | 9 | m2 | 8:00 | 18:00
过滤机 | MF0709 | / | 过滤面积 | 9 | 9 | m2 | 9 | m2 | 8:00 | 18:00
过滤机 | MF0720 | / | 过滤面积 | 9 | 9 | m2 | 9 | m2 | 8:00 | 18:00
过滤机 | MF0731 | / | 过滤面积 | 9 | 9 | m2 | 9 | m2 | 8:00 | 18:00
过滤机 | MF0739 | / | 过滤面积 | 9 | 9 | m2 | 9 | m2 | 8:00 | 18:00
过滤机 | MF0740 | / | 过滤面积 | 9 | 9 | m2 | 9 | m2 | 8:00 | 18:00
过滤机 | MF0741 | / | 过滤面积 | 9 | 9 | m2 | 9 | m2 | 8:00 | 18:00
过滤机 | MF0742 | / | 过滤面积 | 9 | 9 | m2 | 9 | m2 | 8:00 | 18:00
过滤机 | MF01017 |  | 过滤面积 | 9 | 9 | m2 | 9 | m2 | 8:00 | 18:00
过滤机 | MF01018 |  | 过滤面积 | 9 | 9 | m2 | 9 | m2 | 8:00 | 18:00
过滤机 | MF01019 |  | 过滤面积 | 9 | 9 | m2 | 9 | m2 | 8:00 | 18:00
过滤机 | MF01020 |  | 过滤面积 | 9 | 9 | m2 | 9 | m2 | 8:00 | 18:00
过滤机 | MF01021 |  | 过滤面积 | 9 | 9 | m2 | 9 | m2 | 8:00 | 18:00
过滤机 | MF01022 |  | 过滤面积 | 9 | 9 | m2 | 9 | m2 | 8:00 | 18:00
过滤机 | MF01023 |  | 过滤面积 | 9 | 9 | m2 | 9 | m2 | 8:00 | 18:00
过滤机 | MF01024 |  | 过滤面积 | 9 | 9 | m2 | 9 | m2 | 8:00 | 18:00
冷冻机 | MF0727 | / | 功率 | 15 | 15 | kw | 15 | kw | 8:00 | 18:00
整流机 | MF0697 | / | 功率 | 1 | 1 | kw | 1 | kw | 8:00 | 18:00
整流机 | MF0699 | / | 功率 | 1 | 1 | kw | 1 | kw | 8:00 | 18:00
整流机 | MF0700 | / | 功率 | 1 | 1 | kw | 1 | kw | 8:00 | 18:00
整流机 | MF0701 | / | 功率 | 1 | 1 | kw | 1 | kw | 8:00 | 18:00
整流机 | MF0702 | / | 功率 | 1 | 1 | kw | 1 | kw | 8:00 | 18:00
整流机 | MF0703 | / | 功率 | 1 | 1 | kw | 1 | kw | 8:00 | 18:00
整流机 | MF0704 | / | 功率 | 1 | 1 | kw | 1 | kw | 8:00 | 18:00
整流机 | MF0705 | / | 功率 | 1 | 1 | kw | 1 | kw | 8:00 | 18:00
整流机 | MF0706 | / | 功率 | 1 | 1 | kw | 1 | kw | 8:00 | 18:00
整流机 | MF0707 | / | 功率 | 1 | 1 | kw | 1 | kw | 8:00 | 18:00
整流机 | MF0708 | / | 功率 | 1 | 1 | kw | 1 | kw | 8:00 | 18:00
整流机 | MF0709 | / | 功率 | 1 | 1 | kw | 1 | kw | 8:00 | 18:00
整流机 | MF0710 | / | 功率 | 1 | 1 | kw | 1 | kw | 8:00 | 18:00
整流机 | MF0711 | / | 功率 | 1 | 1 | kw | 1 | kw | 8:00 | 18:00
整流机 | MF0712 | / | 功率 | 1 | 1 | kw | 1 | kw | 8:00 | 18:00
整流机 | MF0713 | / | 功率 | 1 | 1 | kw | 1 | kw | 8:00 | 18:00
整流机 | MF0714 | / | 功率 | 1 | 1 | kw | 1 | kw | 8:00 | 18:00
整流机 | MF0715 | / | 功率 | 1 | 1 | kw | 1 | kw | 8:00 | 18:00
整流机 | MF0716 | / | 功率 | 1 | 1 | kw | 1 | kw | 8:00 | 18:00
整流机 | MF0717 | / | 功率 | 1 | 1 | kw | 1 | kw | 8:00 | 18:00
整流机 | MF0718 | / | 功率 | 1 | 1 | kw | 1 | kw | 8:00 | 18:00
整流机 | MF0719 | / | 功率 | 1 | 1 | kw | 1 | kw | 8:00 | 18:00
整流机 | MF0721 | / | 功率 | 1 | 1 | kw | 1 | kw | 8:00 | 18:00
整流机 | MF0722 | / | 功率 | 1 | 1 | kw | 1 | kw | 8:00 | 18:00
整流机 | MF0723 | / | 功率 | 1 | 1 | kw | 1 | kw | 8:00 | 18:00
整流机 | MF0724 | / | 功率 | 1 | 1 | kw | 1 | kw | 8:00 | 18:00
整流机 | MF0725 | / | 功率 | 1 | 1 | kw | 1 | kw | 8:00 | 18:00
整流机 | MF0726 | / | 功率 | 1 | 1 | kw | 1 | kw | 8:00 | 18:00
整流机 | MF1025 | / | 功率 | 1 | 1 | kw | 1 | kw | 8:00 | 18:00
整流机 | MF1026 | / | 功率 | 1 | 1 | kw | 1 | kw | 8:00 | 18:00
整流机 | MF1027 | / | 功率 | 1 | 1 | kw | 1 | kw | 8:00 | 18:00
整流机 | MF1028 | / | 功率 | 1 | 1 | kw | 1 | kw | 8:00 | 18:00
整流机 | MF1029 | / | 功率 | 1 | 1 | kw | 1 | kw | 8:00 | 18:00
整流机 | MF1030 | / | 功率 | 1 | 1 | kw | 1 | kw | 8:00 | 18:00
整流机 | MF1031 | / | 功率 | 1 | 1 | kw | 1 | kw | 8:00 | 18:00
整流机 | MF1032 | / | 功率 | 1 | 1 | kw | 1 | kw | 8:00 | 18:00
整流机 | MF1033 | / | 功率 | 1 | 1 | kw | 1 | kw | 8:00 | 18:00
整流机 | MF1034 | / | 功率 | 1 | 1 | kw | 1 | kw | 8:00 | 18:00
整流机 | MF1035 | / | 功率 | 1 | 1 | kw | 1 | kw | 8:00 | 18:00
整流机 | MF1036 | / | 功率 | 1 | 1 | kw | 1 | kw | 8:00 | 18:00
整流机 | MF1037 | / | 功率 | 1 | 1 | kw | 1 | kw | 8:00 | 18:00
整流机 | MF1038 | / | 功率 | 1 | 1 | kw | 1 | kw | 8:00 | 18:00
整流机 | MF1039 | / | 功率 | 1 | 1 | kw | 1 | kw | 8:00 | 18:00
整流机 | MF1040 | / | 功率 | 1 | 1 | kw | 1 | kw | 8:00 | 18:00
整流机 | MF1041 | / | 功率 | 1 | 1 | kw | 1 | kw | 8:00 | 18:00
整流机 | MF1042 | / | 功率 | 1 | 1 | kw | 1 | kw | 8:00 | 18:00
整流机 | MF1043 | / | 功率 | 1 | 1 | kw | 1 | kw | 8:00 | 18:00
整流机 | MF1044 | / | 功率 | 1 | 1 | kw | 1 | kw | 8:00 | 18:00
整流机 | MF1045 | / | 功率 | 1 | 1 | kw | 1 | kw | 8:00 | 18:00
整流机 | MF1046 | / | 功率 | 1 | 1 | kw | 1 | kw | 8:00 | 18:00
整流机 | MF1047 | / | 功率 | 1 | 1 | kw | 1 | kw | 8:00 | 18:00
整流机 | MF1048 | / | 功率 | 1 | 1 | kw | 1 | kw | 8:00 | 18:00
整流机 | MF1049 | / | 功率 | 1 | 1 | kw | 1 | kw | 8:00 | 18:00
整流机 | MF1050 | / | 功率 | 1 | 1 | kw | 1 | kw | 8:00 | 18:00
整流机 | MF1051 | / | 功率 | 1 | 1 | kw | 1 | kw | 8:00 | 18:00
整流机 | MF1052 | / | 功率 | 1 | 1 | kw | 1 | kw | 8:00 | 18:00
整流机 | MF1053 | / | 功率 | 1 | 1 | kw | 1 | kw | 8:00 | 18:00
整流机 | MF1054 | / | 功率 | 1 | 1 | kw | 1 | kw | 8:00 | 18:00
整流机 | MF1055 | / | 功率 | 1 | 1 | kw | 1 | kw | 8:00 | 18:00
整流机 | MF1056 | / | 功率 | 1 | 1 | kw | 1 | kw | 8:00 | 18:00
整流机 | MF1057 | / | 功率 | 1 | 1 | kw | 1 | kw | 8:00 | 18:00
[17 empty] | 记录时间： | 2020-11-11 | 记录人： | 苏乐稳 | 审核人： | 王国洪
（1）指主要生产设施（设备）名称。 （2）指设施（设备）的设计规格参数，包括参数名称、设计值、实际值、计量单位；参数名称包括排污许可证载明的参数及其他参数，如储罐参数包括尺寸、运行时间等，焚烧炉参数包括平均燃烧率、热酌减率、焚毁去除率等；对于设计值与实际值相同的参数，可仅填报设计值。 （3）开始时间、结束时间为记录频次内的起止时刻。 （4）中间产品和单位可选填。

## 12日
表5B2-挂镀首饰手动线生产设施正常工况信息表
生产设施（设备）名称(1) | 编码 | 生产设施型号 | 主要生产设施(设备)规格参数(2) |  |  |  | 设计生产能力 |  | 运行状态 |  | 生产负荷 | 产品产量 |  |  |  | 原辅料
|  |  | 参数名称 | 设计值 | 实际值 | 单位 | 生产能力 | 单位 | 开始时间(3) | 结束时间(3) |  | 中间产品 | 单位 | 最终产品 | 单位 | 名称 | 种类 | 用量 | 单位 | 有毒有害元素 |  | 来源地
[20 empty] | 成分 | 占比
超声波槽 | MF0675 | / | 有效容积 | 0.12 | 0.12 | m3 | 0.12 | m3 | 8:00 | 18:00 | 80% |  |  | 100 | m2 | 除蜡水 | 辅料 | 3 | kg
纯水水洗槽 | MF1010 | / | 有效容积 | 0.0625 | 0.0625 | m3 | 0.0625 | m3 | 8:00 | 18:00 | [5 empty] | 除油除蜡粉 | 辅料 | 2.5 | kg
电解保护槽 | MF0673 | / | 有效容积 | 0.1485 | 0.1485 | m3 | 0.1485 | m3 | 8:00 | 18:00 | [5 empty] | 除油粉 | 辅料 | 8.75 | kg
电泳槽 | MF0677 | / | 有效容积 | 0.198 | 0.198 | m3 | 0.198 | m3 | 8:00 | 18:00 | [5 empty] | 电解除油粉 | 辅料 | 2.75 | kg
电泳槽 | MF0678 | / | 有效容积 | 0.198 | 0.198 | m3 | 0.198 | m3 | 8:00 | 18:00 | [5 empty] | 电泳漆 | 辅料 | 3.825 | kg
电泳槽 | MF0679 | / | 有效容积 | 0.198 | 0.198 | m3 | 0.198 | m3 | 8:00 | 18:00 | [5 empty] | 仿金盐 | 辅料 | 0.25 | kg | 氰元素 | 24
镀仿金槽 | MF0665 | / | 有效容积 | 0.105 | 0.105 | m3 | 0.105 | m3 | 8:00 | 18:00 | [5 empty] | 碱铜光亮剂 | 辅料 | 5 | kg
镀仿金槽 | MF0666 | / | 有效容积 | 0.105 | 0.105 | m3 | 0.105 | m3 | 8:00 | 18:00 | [5 empty] | 酒石酸钾钠 | 辅料 | 0.65 | kg
镀仿金槽 | MF0667 | / | 有效容积 | 0.105 | 0.105 | m3 | 0.105 | m3 | 8:00 | 18:00 | [5 empty] | 硫酸 | 辅料 | 82.5 | kg
镀仿金槽 | MF1001 | / | 有效容积 | 0.17325 | 0.17325 | m3 | 0.17325 | m3 | 8:00 | 18:00 | [5 empty] | 柠檬酸金钾 | 辅料 | 0.0875 | kg
镀镍槽 | MF0685 | / | 有效容积 | 0.54 | 0.54 | m3 | 0.54 | m3 | 8:00 | 18:00 | [5 empty] | 片碱 | 辅料 | 2.5 | kg
镀酸铜槽 | MF0657 | / | 有效容积 | 1.303 | 1.303 | m3 | 1.303 | m3 | 8:00 | 18:00 | [5 empty] | 氢氧化钠 | 辅料 | 12.5 | kg
镀酸铜槽 | MF0658 | / | 有效容积 | 1.303 | 1.303 | m3 | 1.303 | m3 | 8:00 | 18:00 | [5 empty] | 氰化钾 | 辅料 | 0.07 | kg | 氰元素 | 39.93
镀酸铜槽 | MF0659 | / | 有效容积 | 1.303 | 1.303 | m3 | 1.303 | m3 | 8:00 | 18:00 | [5 empty] | 氰化钠 | 辅料 | 1.5 | kg | 氰元素 | 53.06
镀酸铜槽 | MF0660 | / | 有效容积 | 1.303 | 1.303 | m3 | 1.303 | m3 | 8:00 | 18:00 | [5 empty] | 硝酸 | 辅料 | 7.5 | kg
镀酸铜槽 | MF0661 | / | 有效容积 | 1.303 | 1.303 | m3 | 1.303 | m3 | 8:00 | 18:00 | [5 empty] | 盐酸 | 辅料 | 68.75 | kg
镀酸铜槽 | MF0662 | / | 有效容积 | 1.303 | 1.303 | m3 | 1.303 | m3 | 8:00 | 18:00 | [5 empty] | 碱铜块 | 原料 | 4.25 | kg | 铜元素 | 99
镀银槽 | MF0670 | / | 有效容积 | 0.2 | 0.2 | m3 | 0.2 | m3 | 8:00 | 18:00 | [5 empty] | 磷铜角 | 原料 | 20 | kg | 铜元素 | 99
回收槽 | MF0671 | / | 有效容积 | 0.088 | 0.088 | m3 | 0.088 | m3 | 8:00 | 18:00 | [5 empty] | 硫酸镍 | 原料 | 2 | kg | 镍元素 | 22.1
回收槽 | MF1002 | / | 有效容积 | 0.088 | 0.088 | m3 | 0.088 | m3 | 8:00 | 18:00 | [5 empty] | 氯化铑 | 原料 | 0.09 | kg | 铑元素 | 38.69
回收槽 | MF1003 | / | 有效容积 | 0.088 | 0.088 | m3 | 0.088 | m3 | 8:00 | 18:00 | [5 empty] | 氯化镍 | 原料 | 2.75 | kg | 镍元素 | 24.4
回收槽 | MF1013 | / | 有效容积 | 0.132 | 0.132 | m3 | 0.132 | m3 | 8:00 | 18:00 | [5 empty] | 镍板 | 原料 | 5 | kg | 镍元素 | 99.5
回收槽 | MF1014 | / | 有效容积 | 0.132 | 0.132 | m3 | 0.132 | m3 | 8:00 | 18:00 | [5 empty] | 氰化亚铜 | 原料 | 1.075 | kg | 铜元素 | 71.23
回收槽 | MF1015 | / | 有效容积 | 0.132 | 0.132 | m3 | 0.132 | m3 | 8:00 | 18:00 | [5 empty] | 硝酸银 | 原料 | 0.25 | kg | 银元素 | 62.88
回收槽 | MF1016 | / | 有效容积 | 0.14 | 0.14 | m3 | 0.14 | m3 | 8:00 | 18:00
两联水洗槽 | MF0680 | / | 有效容积 | 0.14 | 0.14 | m3 | 0.14 | m3 | 8:00 | 18:00
两联水洗槽 | MF0681 | / | 有效容积 | 0.21 | 0.21 | m3 | 0.21 | m3 | 8:00 | 18:00
三联水洗槽 | MF0672 | / | 有效容积 | 0.264 | 0.264 | m3 | 0.264 | m3 | 8:00 | 18:00
三联水洗槽 | MF0674 | / | 有效容积 | 0.21 | 0.21 | m3 | 0.21 | m3 | 8:00 | 18:00
三联水洗槽 | MF0676 | / | 有效容积 | 0.21 | 0.21 | m3 | 0.21 | m3 | 8:00 | 18:00
三联水洗槽 | MF1004 | / | 有效容积 | 0.21 | 0.21 | m3 | 0.21 | m3 | 8:00 | 18:00
三联水洗槽 | MF1005 | / | 有效容积 | 0.21 | 0.21 | m3 | 0.21 | m3 | 8:00 | 18:00
三联水洗槽 | MF1006 | / | 有效容积 | 0.21 | 0.21 | m3 | 0.21 | m3 | 8:00 | 18:00
三联水洗槽 | MF1007 | / | 有效容积 | 0.21 | 0.21 | m3 | 0.21 | m3 | 8:00 | 18:00
三联水洗槽 | MF1008 | / | 有效容积 | 0.1575 | 0.1575 | m3 | 0.1575 | m3 | 8:00 | 18:00
三联水洗槽 | MF1009 | / | 有效容积 | 0.231 | 0.231 | m3 | 0.231 | m3 | 8:00 | 18:00
水洗槽 | MF1011 | / | 有效容积 | 0.33 | 0.33 | m3 | 0.33 | m3 | 8:00 | 18:00
水洗槽 | MF1012 | / | 有效容积 | 0.3 | 0.3 | m3 | 0.3 | m3 | 8:00 | 18:00
四联水洗槽 | MF0668 | / | 有效容积 | 0.3 | 0.3 | m3 | 0.3 | m3 | 8:00 | 18:00
四联水洗槽 | MF0669 | / | 有效容积 | 0.3 | 0.3 | m3 | 0.3 | m3 | 8:00 | 18:00
四联水洗槽 | MF0684 | / | 有效容积 | 0.3 | 0.3 | m3 | 0.3 | m3 | 8:00 | 18:00
电热烘干炉 | MF0843 | / | 功率 | 12 | 12 | kw | 12 | kw | 8:00 | 18:00
电热烘干炉 | MF0844 | / | 功率 | 12 | 12 | kw | 12 | kw | 8:00 | 18:00
配套工程
超声波发射机 | MF0729 | / | 功率 | 4 | 4 | kw | 4 | kw | 8:00 | 18:00
超声波发射机 | MF0730 | / | 功率 | 4 | 4 | kw | 4 | kw | 8:00 | 18:00
超声波发射机 | MF0732 | / | 功率 | 4 | 4 | kw | 4 | kw | 8:00 | 18:00
超声波发射机 | MF0733 | / | 功率 | 4 | 4 | kw | 4 | kw | 8:00 | 18:00
超声波发射机 | MF0734 | / | 功率 | 4 | 4 | kw | 4 | kw | 8:00 | 18:00
纯水机 | MF0728 | / | 流量 | 1 | 1 | t/h | 1 | t/h | 8:00 | 18:00
贵金属回收系统 | MF0694 | / | 功率 | 14 | 14 | kw | 14 | kw | 8:00 | 18:00
贵金属回收系统 | MF0695 | / | 功率 | 14 | 14 | kw | 14 | kw | 8:00 | 18:00
贵金属回收系统 | MF0696 | / | 功率 | 14 | 14 | kw | 14 | kw | 8:00 | 18:00
过滤机 | MF0687 | / | 过滤面积 | 9 | 9 | m2 | 9 | m2 | 8:00 | 18:00
过滤机 | MF0688 | / | 过滤面积 | 9 | 9 | m2 | 9 | m2 | 8:00 | 18:00
过滤机 | MF0689 | / | 过滤面积 | 9 | 9 | m2 | 9 | m2 | 8:00 | 18:00
过滤机 | MF0690 | / | 过滤面积 | 9 | 9 | m2 | 9 | m2 | 8:00 | 18:00
过滤机 | MF0691 | / | 过滤面积 | 9 | 9 | m2 | 9 | m2 | 8:00 | 18:00
过滤机 | MF0692 | / | 过滤面积 | 9 | 9 | m2 | 9 | m2 | 8:00 | 18:00
过滤机 | MF0693 | / | 过滤面积 | 9 | 9 | m2 | 9 | m2 | 8:00 | 18:00
过滤机 | MF0698 | / | 过滤面积 | 9 | 9 | m2 | 9 | m2 | 8:00 | 18:00
过滤机 | MF0709 | / | 过滤面积 | 9 | 9 | m2 | 9 | m2 | 8:00 | 18:00
过滤机 | MF0720 | / | 过滤面积 | 9 | 9 | m2 | 9 | m2 | 8:00 | 18:00
过滤机 | MF0731 | / | 过滤面积 | 9 | 9 | m2 | 9 | m2 | 8:00 | 18:00
过滤机 | MF0739 | / | 过滤面积 | 9 | 9 | m2 | 9 | m2 | 8:00 | 18:00
过滤机 | MF0740 | / | 过滤面积 | 9 | 9 | m2 | 9 | m2 | 8:00 | 18:00
过滤机 | MF0741 | / | 过滤面积 | 9 | 9 | m2 | 9 | m2 | 8:00 | 18:00
过滤机 | MF0742 | / | 过滤面积 | 9 | 9 | m2 | 9 | m2 | 8:00 | 18:00
过滤机 | MF01017 |  | 过滤面积 | 9 | 9 | m2 | 9 | m2 | 8:00 | 18:00
过滤机 | MF01018 |  | 过滤面积 | 9 | 9 | m2 | 9 | m2 | 8:00 | 18:00
过滤机 | MF01019 |  | 过滤面积 | 9 | 9 | m2 | 9 | m2 | 8:00 | 18:00
过滤机 | MF01020 |  | 过滤面积 | 9 | 9 | m2 | 9 | m2 | 8:00 | 18:00
过滤机 | MF01021 |  | 过滤面积 | 9 | 9 | m2 | 9 | m2 | 8:00 | 18:00
过滤机 | MF01022 |  | 过滤面积 | 9 | 9 | m2 | 9 | m2 | 8:00 | 18:00
过滤机 | MF01023 |  | 过滤面积 | 9 | 9 | m2 | 9 | m2 | 8:00 | 18:00
过滤机 | MF01024 |  | 过滤面积 | 9 | 9 | m2 | 9 | m2 | 8:00 | 18:00
冷冻机 | MF0727 | / | 功率 | 15 | 15 | kw | 15 | kw | 8:00 | 18:00
整流机 | MF0697 | / | 功率 | 1 | 1 | kw | 1 | kw | 8:00 | 18:00
整流机 | MF0699 | / | 功率 | 1 | 1 | kw | 1 | kw | 8:00 | 18:00
整流机 | MF0700 | / | 功率 | 1 | 1 | kw | 1 | kw | 8:00 | 18:00
整流机 | MF0701 | / | 功率 | 1 | 1 | kw | 1 | kw | 8:00 | 18:00
整流机 | MF0702 | / | 功率 | 1 | 1 | kw | 1 | kw | 8:00 | 18:00
整流机 | MF0703 | / | 功率 | 1 | 1 | kw | 1 | kw | 8:00 | 18:00
整流机 | MF0704 | / | 功率 | 1 | 1 | kw | 1 | kw | 8:00 | 18:00
整流机 | MF0705 | / | 功率 | 1 | 1 | kw | 1 | kw | 8:00 | 18:00
整流机 | MF0706 | / | 功率 | 1 | 1 | kw | 1 | kw | 8:00 | 18:00
整流机 | MF0707 | / | 功率 | 1 | 1 | kw | 1 | kw | 8:00 | 18:00
整流机 | MF0708 | / | 功率 | 1 | 1 | kw | 1 | kw | 8:00 | 18:00
整流机 | MF0709 | / | 功率 | 1 | 1 | kw | 1 | kw | 8:00 | 18:00
整流机 | MF0710 | / | 功率 | 1 | 1 | kw | 1 | kw | 8:00 | 18:00
整流机 | MF0711 | / | 功率 | 1 | 1 | kw | 1 | kw | 8:00 | 18:00
整流机 | MF0712 | / | 功率 | 1 | 1 | kw | 1 | kw | 8:00 | 18:00
整流机 | MF0713 | / | 功率 | 1 | 1 | kw | 1 | kw | 8:00 | 18:00
整流机 | MF0714 | / | 功率 | 1 | 1 | kw | 1 | kw | 8:00 | 18:00
整流机 | MF0715 | / | 功率 | 1 | 1 | kw | 1 | kw | 8:00 | 18:00
整流机 | MF0716 | / | 功率 | 1 | 1 | kw | 1 | kw | 8:00 | 18:00
整流机 | MF0717 | / | 功率 | 1 | 1 | kw | 1 | kw | 8:00 | 18:00
整流机 | MF0718 | / | 功率 | 1 | 1 | kw | 1 | kw | 8:00 | 18:00
整流机 | MF0719 | / | 功率 | 1 | 1 | kw | 1 | kw | 8:00 | 18:00
整流机 | MF0721 | / | 功率 | 1 | 1 | kw | 1 | kw | 8:00 | 18:00
整流机 | MF0722 | / | 功率 | 1 | 1 | kw | 1 | kw | 8:00 | 18:00
整流机 | MF0723 | / | 功率 | 1 | 1 | kw | 1 | kw | 8:00 | 18:00
整流机 | MF0724 | / | 功率 | 1 | 1 | kw | 1 | kw | 8:00 | 18:00
整流机 | MF0725 | / | 功率 | 1 | 1 | kw | 1 | kw | 8:00 | 18:00
整流机 | MF0726 | / | 功率 | 1 | 1 | kw | 1 | kw | 8:00 | 18:00
整流机 | MF1025 | / | 功率 | 1 | 1 | kw | 1 | kw | 8:00 | 18:00
整流机 | MF1026 | / | 功率 | 1 | 1 | kw | 1 | kw | 8:00 | 18:00
整流机 | MF1027 | / | 功率 | 1 | 1 | kw | 1 | kw | 8:00 | 18:00
整流机 | MF1028 | / | 功率 | 1 | 1 | kw | 1 | kw | 8:00 | 18:00
整流机 | MF1029 | / | 功率 | 1 | 1 | kw | 1 | kw | 8:00 | 18:00
整流机 | MF1030 | / | 功率 | 1 | 1 | kw | 1 | kw | 8:00 | 18:00
整流机 | MF1031 | / | 功率 | 1 | 1 | kw | 1 | kw | 8:00 | 18:00
整流机 | MF1032 | / | 功率 | 1 | 1 | kw | 1 | kw | 8:00 | 18:00
整流机 | MF1033 | / | 功率 | 1 | 1 | kw | 1 | kw | 8:00 | 18:00
整流机 | MF1034 | / | 功率 | 1 | 1 | kw | 1 | kw | 8:00 | 18:00
整流机 | MF1035 | / | 功率 | 1 | 1 | kw | 1 | kw | 8:00 | 18:00
整流机 | MF1036 | / | 功率 | 1 | 1 | kw | 1 | kw | 8:00 | 18:00
整流机 | MF1037 | / | 功率 | 1 | 1 | kw | 1 | kw | 8:00 | 18:00
整流机 | MF1038 | / | 功率 | 1 | 1 | kw | 1 | kw | 8:00 | 18:00
整流机 | MF1039 | / | 功率 | 1 | 1 | kw | 1 | kw | 8:00 | 18:00
整流机 | MF1040 | / | 功率 | 1 | 1 | kw | 1 | kw | 8:00 | 18:00
整流机 | MF1041 | / | 功率 | 1 | 1 | kw | 1 | kw | 8:00 | 18:00
整流机 | MF1042 | / | 功率 | 1 | 1 | kw | 1 | kw | 8:00 | 18:00
整流机 | MF1043 | / | 功率 | 1 | 1 | kw | 1 | kw | 8:00 | 18:00
整流机 | MF1044 | / | 功率 | 1 | 1 | kw | 1 | kw | 8:00 | 18:00
整流机 | MF1045 | / | 功率 | 1 | 1 | kw | 1 | kw | 8:00 | 18:00
整流机 | MF1046 | / | 功率 | 1 | 1 | kw | 1 | kw | 8:00 | 18:00
整流机 | MF1047 | / | 功率 | 1 | 1 | kw | 1 | kw | 8:00 | 18:00
整流机 | MF1048 | / | 功率 | 1 | 1 | kw | 1 | kw | 8:00 | 18:00
整流机 | MF1049 | / | 功率 | 1 | 1 | kw | 1 | kw | 8:00 | 18:00
整流机 | MF1050 | / | 功率 | 1 | 1 | kw | 1 | kw | 8:00 | 18:00
整流机 | MF1051 | / | 功率 | 1 | 1 | kw | 1 | kw | 8:00 | 18:00
整流机 | MF1052 | / | 功率 | 1 | 1 | kw | 1 | kw | 8:00 | 18:00
整流机 | MF1053 | / | 功率 | 1 | 1 | kw | 1 | kw | 8:00 | 18:00
整流机 | MF1054 | / | 功率 | 1 | 1 | kw | 1 | kw | 8:00 | 18:00
整流机 | MF1055 | / | 功率 | 1 | 1 | kw | 1 | kw | 8:00 | 18:00
整流机 | MF1056 | / | 功率 | 1 | 1 | kw | 1 | kw | 8:00 | 18:00
整流机 | MF1057 | / | 功率 | 1 | 1 | kw | 1 | kw | 8:00 | 18:00
[17 empty] | 记录时间： | 2020-11-12 | 记录人： | 苏乐稳 | 审核人： | 王国洪
（1）指主要生产设施（设备）名称。 （2）指设施（设备）的设计规格参数，包括参数名称、设计值、实际值、计量单位；参数名称包括排污许可证载明的参数及其他参数，如储罐参数包括尺寸、运行时间等，焚烧炉参数包括平均燃烧率、热酌减率、焚毁去除率等；对于设计值与实际值相同的参数，可仅填报设计值。 （3）开始时间、结束时间为记录频次内的起止时刻。 （4）中间产品和单位可选填。

## 13日
表5B2-挂镀首饰手动线生产设施正常工况信息表
生产设施（设备）名称(1) | 编码 | 生产设施型号 | 主要生产设施(设备)规格参数(2) |  |  |  | 设计生产能力 |  | 运行状态 |  | 生产负荷 | 产品产量 |  |  |  | 原辅料
|  |  | 参数名称 | 设计值 | 实际值 | 单位 | 生产能力 | 单位 | 开始时间(3) | 结束时间(3) |  | 中间产品 | 单位 | 最终产品 | 单位 | 名称 | 种类 | 用量 | 单位 | 有毒有害元素 |  | 来源地
[20 empty] | 成分 | 占比
超声波槽 | MF0675 | / | 有效容积 | 0.12 | 0.12 | m3 | 0.12 | m3 | 8:00 | 18:00 | 80% |  |  | 100 | m2 | 除蜡水 | 辅料 | 3 | kg
纯水水洗槽 | MF1010 | / | 有效容积 | 0.0625 | 0.0625 | m3 | 0.0625 | m3 | 8:00 | 18:00 | [5 empty] | 除油除蜡粉 | 辅料 | 2.5 | kg
电解保护槽 | MF0673 | / | 有效容积 | 0.1485 | 0.1485 | m3 | 0.1485 | m3 | 8:00 | 18:00 | [5 empty] | 除油粉 | 辅料 | 8.75 | kg
电泳槽 | MF0677 | / | 有效容积 | 0.198 | 0.198 | m3 | 0.198 | m3 | 8:00 | 18:00 | [5 empty] | 电解除油粉 | 辅料 | 2.75 | kg
电泳槽 | MF0678 | / | 有效容积 | 0.198 | 0.198 | m3 | 0.198 | m3 | 8:00 | 18:00 | [5 empty] | 电泳漆 | 辅料 | 3.825 | kg
电泳槽 | MF0679 | / | 有效容积 | 0.198 | 0.198 | m3 | 0.198 | m3 | 8:00 | 18:00 | [5 empty] | 仿金盐 | 辅料 | 0.25 | kg | 氰元素 | 24
镀仿金槽 | MF0665 | / | 有效容积 | 0.105 | 0.105 | m3 | 0.105 | m3 | 8:00 | 18:00 | [5 empty] | 碱铜光亮剂 | 辅料 | 5 | kg
镀仿金槽 | MF0666 | / | 有效容积 | 0.105 | 0.105 | m3 | 0.105 | m3 | 8:00 | 18:00 | [5 empty] | 酒石酸钾钠 | 辅料 | 0.65 | kg
镀仿金槽 | MF0667 | / | 有效容积 | 0.105 | 0.105 | m3 | 0.105 | m3 | 8:00 | 18:00 | [5 empty] | 硫酸 | 辅料 | 82.5 | kg
镀仿金槽 | MF1001 | / | 有效容积 | 0.17325 | 0.17325 | m3 | 0.17325 | m3 | 8:00 | 18:00 | [5 empty] | 柠檬酸金钾 | 辅料 | 0.0875 | kg
镀镍槽 | MF0685 | / | 有效容积 | 0.54 | 0.54 | m3 | 0.54 | m3 | 8:00 | 18:00 | [5 empty] | 片碱 | 辅料 | 2.5 | kg
镀酸铜槽 | MF0657 | / | 有效容积 | 1.303 | 1.303 | m3 | 1.303 | m3 | 8:00 | 18:00 | [5 empty] | 氢氧化钠 | 辅料 | 12.5 | kg
镀酸铜槽 | MF0658 | / | 有效容积 | 1.303 | 1.303 | m3 | 1.303 | m3 | 8:00 | 18:00 | [5 empty] | 氰化钾 | 辅料 | 0.07 | kg | 氰元素 | 39.93
镀酸铜槽 | MF0659 | / | 有效容积 | 1.303 | 1.303 | m3 | 1.303 | m3 | 8:00 | 18:00 | [5 empty] | 氰化钠 | 辅料 | 1.5 | kg | 氰元素 | 53.06
镀酸铜槽 | MF0660 | / | 有效容积 | 1.303 | 1.303 | m3 | 1.303 | m3 | 8:00 | 18:00 | [5 empty] | 硝酸 | 辅料 | 7.5 | kg
镀酸铜槽 | MF0661 | / | 有效容积 | 1.303 | 1.303 | m3 | 1.303 | m3 | 8:00 | 18:00 | [5 empty] | 盐酸 | 辅料 | 68.75 | kg
镀酸铜槽 | MF0662 | / | 有效容积 | 1.303 | 1.303 | m3 | 1.303 | m3 | 8:00 | 18:00 | [5 empty] | 碱铜块 | 原料 | 4.25 | kg | 铜元素 | 99
镀银槽 | MF0670 | / | 有效容积 | 0.2 | 0.2 | m3 | 0.2 | m3 | 8:00 | 18:00 | [5 empty] | 磷铜角 | 原料 | 20 | kg | 铜元素 | 99
回收槽 | MF0671 | / | 有效容积 | 0.088 | 0.088 | m3 | 0.088 | m3 | 8:00 | 18:00 | [5 empty] | 硫酸镍 | 原料 | 2 | kg | 镍元素 | 22.1
回收槽 | MF1002 | / | 有效容积 | 0.088 | 0.088 | m3 | 0.088 | m3 | 8:00 | 18:00 | [5 empty] | 氯化铑 | 原料 | 0.09 | kg | 铑元素 | 38.69
回收槽 | MF1003 | / | 有效容积 | 0.088 | 0.088 | m3 | 0.088 | m3 | 8:00 | 18:00 | [5 empty] | 氯化镍 | 原料 | 2.75 | kg | 镍元素 | 24.4
回收槽 | MF1013 | / | 有效容积 | 0.132 | 0.132 | m3 | 0.132 | m3 | 8:00 | 18:00 | [5 empty] | 镍板 | 原料 | 5 | kg | 镍元素 | 99.5
回收槽 | MF1014 | / | 有效容积 | 0.132 | 0.132 | m3 | 0.132 | m3 | 8:00 | 18:00 | [5 empty] | 氰化亚铜 | 原料 | 1.075 | kg | 铜元素 | 71.23
回收槽 | MF1015 | / | 有效容积 | 0.132 | 0.132 | m3 | 0.132 | m3 | 8:00 | 18:00 | [5 empty] | 硝酸银 | 原料 | 0.25 | kg | 银元素 | 62.88
回收槽 | MF1016 | / | 有效容积 | 0.14 | 0.14 | m3 | 0.14 | m3 | 8:00 | 18:00
两联水洗槽 | MF0680 | / | 有效容积 | 0.14 | 0.14 | m3 | 0.14 | m3 | 8:00 | 18:00
两联水洗槽 | MF0681 | / | 有效容积 | 0.21 | 0.21 | m3 | 0.21 | m3 | 8:00 | 18:00
三联水洗槽 | MF0672 | / | 有效容积 | 0.264 | 0.264 | m3 | 0.264 | m3 | 8:00 | 18:00
三联水洗槽 | MF0674 | / | 有效容积 | 0.21 | 0.21 | m3 | 0.21 | m3 | 8:00 | 18:00
三联水洗槽 | MF0676 | / | 有效容积 | 0.21 | 0.21 | m3 | 0.21 | m3 | 8:00 | 18:00
三联水洗槽 | MF1004 | / | 有效容积 | 0.21 | 0.21 | m3 | 0.21 | m3 | 8:00 | 18:00
三联水洗槽 | MF1005 | / | 有效容积 | 0.21 | 0.21 | m3 | 0.21 | m3 | 8:00 | 18:00
三联水洗槽 | MF1006 | / | 有效容积 | 0.21 | 0.21 | m3 | 0.21 | m3 | 8:00 | 18:00
三联水洗槽 | MF1007 | / | 有效容积 | 0.21 | 0.21 | m3 | 0.21 | m3 | 8:00 | 18:00
三联水洗槽 | MF1008 | / | 有效容积 | 0.1575 | 0.1575 | m3 | 0.1575 | m3 | 8:00 | 18:00
三联水洗槽 | MF1009 | / | 有效容积 | 0.231 | 0.231 | m3 | 0.231 | m3 | 8:00 | 18:00
水洗槽 | MF1011 | / | 有效容积 | 0.33 | 0.33 | m3 | 0.33 | m3 | 8:00 | 18:00
水洗槽 | MF1012 | / | 有效容积 | 0.3 | 0.3 | m3 | 0.3 | m3 | 8:00 | 18:00
四联水洗槽 | MF0668 | / | 有效容积 | 0.3 | 0.3 | m3 | 0.3 | m3 | 8:00 | 18:00
四联水洗槽 | MF0669 | / | 有效容积 | 0.3 | 0.3 | m3 | 0.3 | m3 | 8:00 | 18:00
四联水洗槽 | MF0684 | / | 有效容积 | 0.3 | 0.3 | m3 | 0.3 | m3 | 8:00 | 18:00
电热烘干炉 | MF0843 | / | 功率 | 12 | 12 | kw | 12 | kw | 8:00 | 18:00
电热烘干炉 | MF0844 | / | 功率 | 12 | 12 | kw | 12 | kw | 8:00 | 18:00
配套工程
超声波发射机 | MF0729 | / | 功率 | 4 | 4 | kw | 4 | kw | 8:00 | 18:00
超声波发射机 | MF0730 | / | 功率 | 4 | 4 | kw | 4 | kw | 8:00 | 18:00
超声波发射机 | MF0732 | / | 功率 | 4 | 4 | kw | 4 | kw | 8:00 | 18:00
超声波发射机 | MF0733 | / | 功率 | 4 | 4 | kw | 4 | kw | 8:00 | 18:00
超声波发射机 | MF0734 | / | 功率 | 4 | 4 | kw | 4 | kw | 8:00 | 18:00
纯水机 | MF0728 | / | 流量 | 1 | 1 | t/h | 1 | t/h | 8:00 | 18:00
贵金属回收系统 | MF0694 | / | 功率 | 14 | 14 | kw | 14 | kw | 8:00 | 18:00
贵金属回收系统 | MF0695 | / | 功率 | 14 | 14 | kw | 14 | kw | 8:00 | 18:00
贵金属回收系统 | MF0696 | / | 功率 | 14 | 14 | kw | 14 | kw | 8:00 | 18:00
过滤机 | MF0687 | / | 过滤面积 | 9 | 9 | m2 | 9 | m2 | 8:00 | 18:00
过滤机 | MF0688 | / | 过滤面积 | 9 | 9 | m2 | 9 | m2 | 8:00 | 18:00
过滤机 | MF0689 | / | 过滤面积 | 9 | 9 | m2 | 9 | m2 | 8:00 | 18:00
过滤机 | MF0690 | / | 过滤面积 | 9 | 9 | m2 | 9 | m2 | 8:00 | 18:00
过滤机 | MF0691 | / | 过滤面积 | 9 | 9 | m2 | 9 | m2 | 8:00 | 18:00
过滤机 | MF0692 | / | 过滤面积 | 9 | 9 | m2 | 9 | m2 | 8:00 | 18:00
过滤机 | MF0693 | / | 过滤面积 | 9 | 9 | m2 | 9 | m2 | 8:00 | 18:00
过滤机 | MF0698 | / | 过滤面积 | 9 | 9 | m2 | 9 | m2 | 8:00 | 18:00
过滤机 | MF0709 | / | 过滤面积 | 9 | 9 | m2 | 9 | m2 | 8:00 | 18:00
过滤机 | MF0720 | / | 过滤面积 | 9 | 9 | m2 | 9 | m2 | 8:00 | 18:00
过滤机 | MF0731 | / | 过滤面积 | 9 | 9 | m2 | 9 | m2 | 8:00 | 18:00
过滤机 | MF0739 | / | 过滤面积 | 9 | 9 | m2 | 9 | m2 | 8:00 | 18:00
过滤机 | MF0740 | / | 过滤面积 | 9 | 9 | m2 | 9 | m2 | 8:00 | 18:00
过滤机 | MF0741 | / | 过滤面积 | 9 | 9 | m2 | 9 | m2 | 8:00 | 18:00
过滤机 | MF0742 | / | 过滤面积 | 9 | 9 | m2 | 9 | m2 | 8:00 | 18:00
过滤机 | MF01017 |  | 过滤面积 | 9 | 9 | m2 | 9 | m2 | 8:00 | 18:00
过滤机 | MF01018 |  | 过滤面积 | 9 | 9 | m2 | 9 | m2 | 8:00 | 18:00
过滤机 | MF01019 |  | 过滤面积 | 9 | 9 | m2 | 9 | m2 | 8:00 | 18:00
过滤机 | MF01020 |  | 过滤面积 | 9 | 9 | m2 | 9 | m2 | 8:00 | 18:00
过滤机 | MF01021 |  | 过滤面积 | 9 | 9 | m2 | 9 | m2 | 8:00 | 18:00
过滤机 | MF01022 |  | 过滤面积 | 9 | 9 | m2 | 9 | m2 | 8:00 | 18:00
过滤机 | MF01023 |  | 过滤面积 | 9 | 9 | m2 | 9 | m2 | 8:00 | 18:00
过滤机 | MF01024 |  | 过滤面积 | 9 | 9 | m2 | 9 | m2 | 8:00 | 18:00
冷冻机 | MF0727 | / | 功率 | 15 | 15 | kw | 15 | kw | 8:00 | 18:00
整流机 | MF0697 | / | 功率 | 1 | 1 | kw | 1 | kw | 8:00 | 18:00
整流机 | MF0699 | / | 功率 | 1 | 1 | kw | 1 | kw | 8:00 | 18:00
整流机 | MF0700 | / | 功率 | 1 | 1 | kw | 1 | kw | 8:00 | 18:00
整流机 | MF0701 | / | 功率 | 1 | 1 | kw | 1 | kw | 8:00 | 18:00
整流机 | MF0702 | / | 功率 | 1 | 1 | kw | 1 | kw | 8:00 | 18:00
整流机 | MF0703 | / | 功率 | 1 | 1 | kw | 1 | kw | 8:00 | 18:00
整流机 | MF0704 | / | 功率 | 1 | 1 | kw | 1 | kw | 8:00 | 18:00
整流机 | MF0705 | / | 功率 | 1 | 1 | kw | 1 | kw | 8:00 | 18:00
整流机 | MF0706 | / | 功率 | 1 | 1 | kw | 1 | kw | 8:00 | 18:00
整流机 | MF0707 | / | 功率 | 1 | 1 | kw | 1 | kw | 8:00 | 18:00
整流机 | MF0708 | / | 功率 | 1 | 1 | kw | 1 | kw | 8:00 | 18:00
整流机 | MF0709 | / | 功率 | 1 | 1 | kw | 1 | kw | 8:00 | 18:00
整流机 | MF0710 | / | 功率 | 1 | 1 | kw | 1 | kw | 8:00 | 18:00
整流机 | MF0711 | / | 功率 | 1 | 1 | kw | 1 | kw | 8:00 | 18:00
整流机 | MF0712 | / | 功率 | 1 | 1 | kw | 1 | kw | 8:00 | 18:00
整流机 | MF0713 | / | 功率 | 1 | 1 | kw | 1 | kw | 8:00 | 18:00
整流机 | MF0714 | / | 功率 | 1 | 1 | kw | 1 | kw | 8:00 | 18:00
整流机 | MF0715 | / | 功率 | 1 | 1 | kw | 1 | kw | 8:00 | 18:00
整流机 | MF0716 | / | 功率 | 1 | 1 | kw | 1 | kw | 8:00 | 18:00
整流机 | MF0717 | / | 功率 | 1 | 1 | kw | 1 | kw | 8:00 | 18:00
整流机 | MF0718 | / | 功率 | 1 | 1 | kw | 1 | kw | 8:00 | 18:00
整流机 | MF0719 | / | 功率 | 1 | 1 | kw | 1 | kw | 8:00 | 18:00
整流机 | MF0721 | / | 功率 | 1 | 1 | kw | 1 | kw | 8:00 | 18:00
整流机 | MF0722 | / | 功率 | 1 | 1 | kw | 1 | kw | 8:00 | 18:00
整流机 | MF0723 | / | 功率 | 1 | 1 | kw | 1 | kw | 8:00 | 18:00
整流机 | MF0724 | / | 功率 | 1 | 1 | kw | 1 | kw | 8:00 | 18:00
整流机 | MF0725 | / | 功率 | 1 | 1 | kw | 1 | kw | 8:00 | 18:00
整流机 | MF0726 | / | 功率 | 1 | 1 | kw | 1 | kw | 8:00 | 18:00
整流机 | MF1025 | / | 功率 | 1 | 1 | kw | 1 | kw | 8:00 | 18:00
整流机 | MF1026 | / | 功率 | 1 | 1 | kw | 1 | kw | 8:00 | 18:00
整流机 | MF1027 | / | 功率 | 1 | 1 | kw | 1 | kw | 8:00 | 18:00
整流机 | MF1028 | / | 功率 | 1 | 1 | kw | 1 | kw | 8:00 | 18:00
整流机 | MF1029 | / | 功率 | 1 | 1 | kw | 1 | kw | 8:00 | 18:00
整流机 | MF1030 | / | 功率 | 1 | 1 | kw | 1 | kw | 8:00 | 18:00
整流机 | MF1031 | / | 功率 | 1 | 1 | kw | 1 | kw | 8:00 | 18:00
整流机 | MF1032 | / | 功率 | 1 | 1 | kw | 1 | kw | 8:00 | 18:00
整流机 | MF1033 | / | 功率 | 1 | 1 | kw | 1 | kw | 8:00 | 18:00
整流机 | MF1034 | / | 功率 | 1 | 1 | kw | 1 | kw | 8:00 | 18:00
整流机 | MF1035 | / | 功率 | 1 | 1 | kw | 1 | kw | 8:00 | 18:00
整流机 | MF1036 | / | 功率 | 1 | 1 | kw | 1 | kw | 8:00 | 18:00
整流机 | MF1037 | / | 功率 | 1 | 1 | kw | 1 | kw | 8:00 | 18:00
整流机 | MF1038 | / | 功率 | 1 | 1 | kw | 1 | kw | 8:00 | 18:00
整流机 | MF1039 | / | 功率 | 1 | 1 | kw | 1 | kw | 8:00 | 18:00
整流机 | MF1040 | / | 功率 | 1 | 1 | kw | 1 | kw | 8:00 | 18:00
整流机 | MF1041 | / | 功率 | 1 | 1 | kw | 1 | kw | 8:00 | 18:00
整流机 | MF1042 | / | 功率 | 1 | 1 | kw | 1 | kw | 8:00 | 18:00
整流机 | MF1043 | / | 功率 | 1 | 1 | kw | 1 | kw | 8:00 | 18:00
整流机 | MF1044 | / | 功率 | 1 | 1 | kw | 1 | kw | 8:00 | 18:00
整流机 | MF1045 | / | 功率 | 1 | 1 | kw | 1 | kw | 8:00 | 18:00
整流机 | MF1046 | / | 功率 | 1 | 1 | kw | 1 | kw | 8:00 | 18:00
整流机 | MF1047 | / | 功率 | 1 | 1 | kw | 1 | kw | 8:00 | 18:00
整流机 | MF1048 | / | 功率 | 1 | 1 | kw | 1 | kw | 8:00 | 18:00
整流机 | MF1049 | / | 功率 | 1 | 1 | kw | 1 | kw | 8:00 | 18:00
整流机 | MF1050 | / | 功率 | 1 | 1 | kw | 1 | kw | 8:00 | 18:00
整流机 | MF1051 | / | 功率 | 1 | 1 | kw | 1 | kw | 8:00 | 18:00
整流机 | MF1052 | / | 功率 | 1 | 1 | kw | 1 | kw | 8:00 | 18:00
整流机 | MF1053 | / | 功率 | 1 | 1 | kw | 1 | kw | 8:00 | 18:00
整流机 | MF1054 | / | 功率 | 1 | 1 | kw | 1 | kw | 8:00 | 18:00
整流机 | MF1055 | / | 功率 | 1 | 1 | kw | 1 | kw | 8:00 | 18:00
整流机 | MF1056 | / | 功率 | 1 | 1 | kw | 1 | kw | 8:00 | 18:00
整流机 | MF1057 | / | 功率 | 1 | 1 | kw | 1 | kw | 8:00 | 18:00
[17 empty] | 记录时间： | 2020-11-13 | 记录人： | 苏乐稳 | 审核人： | 王国洪
（1）指主要生产设施（设备）名称。 （2）指设施（设备）的设计规格参数，包括参数名称、设计值、实际值、计量单位；参数名称包括排污许可证载明的参数及其他参数，如储罐参数包括尺寸、运行时间等，焚烧炉参数包括平均燃烧率、热酌减率、焚毁去除率等；对于设计值与实际值相同的参数，可仅填报设计值。 （3）开始时间、结束时间为记录频次内的起止时刻。 （4）中间产品和单位可选填。

## 16日
表5B2-挂镀首饰手动线生产设施正常工况信息表
生产设施（设备）名称(1) | 编码 | 生产设施型号 | 主要生产设施(设备)规格参数(2) |  |  |  | 设计生产能力 |  | 运行状态 |  | 生产负荷 | 产品产量 |  |  |  | 原辅料
|  |  | 参数名称 | 设计值 | 实际值 | 单位 | 生产能力 | 单位 | 开始时间(3) | 结束时间(3) |  | 中间产品 | 单位 | 最终产品 | 单位 | 名称 | 种类 | 用量 | 单位 | 有毒有害元素 |  | 来源地
[20 empty] | 成分 | 占比
超声波槽 | MF0675 | / | 有效容积 | 0.12 | 0.12 | m3 | 0.12 | m3 | 8:00 | 18:00 | 80% |  |  | 100 | m2 | 除蜡水 | 辅料 | 3 | kg
纯水水洗槽 | MF1010 | / | 有效容积 | 0.0625 | 0.0625 | m3 | 0.0625 | m3 | 8:00 | 18:00 | [5 empty] | 除油除蜡粉 | 辅料 | 2.5 | kg
电解保护槽 | MF0673 | / | 有效容积 | 0.1485 | 0.1485 | m3 | 0.1485 | m3 | 8:00 | 18:00 | [5 empty] | 除油粉 | 辅料 | 8.75 | kg
电泳槽 | MF0677 | / | 有效容积 | 0.198 | 0.198 | m3 | 0.198 | m3 | 8:00 | 18:00 | [5 empty] | 电解除油粉 | 辅料 | 2.75 | kg
电泳槽 | MF0678 | / | 有效容积 | 0.198 | 0.198 | m3 | 0.198 | m3 | 8:00 | 18:00 | [5 empty] | 电泳漆 | 辅料 | 3.825 | kg
电泳槽 | MF0679 | / | 有效容积 | 0.198 | 0.198 | m3 | 0.198 | m3 | 8:00 | 18:00 | [5 empty] | 仿金盐 | 辅料 | 0.25 | kg | 氰元素 | 24
镀仿金槽 | MF0665 | / | 有效容积 | 0.105 | 0.105 | m3 | 0.105 | m3 | 8:00 | 18:00 | [5 empty] | 碱铜光亮剂 | 辅料 | 5 | kg
镀仿金槽 | MF0666 | / | 有效容积 | 0.105 | 0.105 | m3 | 0.105 | m3 | 8:00 | 18:00 | [5 empty] | 酒石酸钾钠 | 辅料 | 0.65 | kg
镀仿金槽 | MF0667 | / | 有效容积 | 0.105 | 0.105 | m3 | 0.105 | m3 | 8:00 | 18:00 | [5 empty] | 硫酸 | 辅料 | 82.5 | kg
镀仿金槽 | MF1001 | / | 有效容积 | 0.17325 | 0.17325 | m3 | 0.17325 | m3 | 8:00 | 18:00 | [5 empty] | 柠檬酸金钾 | 辅料 | 0.0875 | kg
镀镍槽 | MF0685 | / | 有效容积 | 0.54 | 0.54 | m3 | 0.54 | m3 | 8:00 | 18:00 | [5 empty] | 片碱 | 辅料 | 2.5 | kg
镀酸铜槽 | MF0657 | / | 有效容积 | 1.303 | 1.303 | m3 | 1.303 | m3 | 8:00 | 18:00 | [5 empty] | 氢氧化钠 | 辅料 | 12.5 | kg
镀酸铜槽 | MF0658 | / | 有效容积 | 1.303 | 1.303 | m3 | 1.303 | m3 | 8:00 | 18:00 | [5 empty] | 氰化钾 | 辅料 | 0.07 | kg | 氰元素 | 39.93
镀酸铜槽 | MF0659 | / | 有效容积 | 1.303 | 1.303 | m3 | 1.303 | m3 | 8:00 | 18:00 | [5 empty] | 氰化钠 | 辅料 | 1.5 | kg | 氰元素 | 53.06
镀酸铜槽 | MF0660 | / | 有效容积 | 1.303 | 1.303 | m3 | 1.303 | m3 | 8:00 | 18:00 | [5 empty] | 硝酸 | 辅料 | 7.5 | kg
镀酸铜槽 | MF0661 | / | 有效容积 | 1.303 | 1.303 | m3 | 1.303 | m3 | 8:00 | 18:00 | [5 empty] | 盐酸 | 辅料 | 68.75 | kg
镀酸铜槽 | MF0662 | / | 有效容积 | 1.303 | 1.303 | m3 | 1.303 | m3 | 8:00 | 18:00 | [5 empty] | 碱铜块 | 原料 | 4.25 | kg | 铜元素 | 99
镀银槽 | MF0670 | / | 有效容积 | 0.2 | 0.2 | m3 | 0.2 | m3 | 8:00 | 18:00 | [5 empty] | 磷铜角 | 原料 | 20 | kg | 铜元素 | 99
回收槽 | MF0671 | / | 有效容积 | 0.088 | 0.088 | m3 | 0.088 | m3 | 8:00 | 18:00 | [5 empty] | 硫酸镍 | 原料 | 2 | kg | 镍元素 | 22.1
回收槽 | MF1002 | / | 有效容积 | 0.088 | 0.088 | m3 | 0.088 | m3 | 8:00 | 18:00 | [5 empty] | 氯化铑 | 原料 | 0.09 | kg | 铑元素 | 38.69
回收槽 | MF1003 | / | 有效容积 | 0.088 | 0.088 | m3 | 0.088 | m3 | 8:00 | 18:00 | [5 empty] | 氯化镍 | 原料 | 2.75 | kg | 镍元素 | 24.4
回收槽 | MF1013 | / | 有效容积 | 0.132 | 0.132 | m3 | 0.132 | m3 | 8:00 | 18:00 | [5 empty] | 镍板 | 原料 | 5 | kg | 镍元素 | 99.5
回收槽 | MF1014 | / | 有效容积 | 0.132 | 0.132 | m3 | 0.132 | m3 | 8:00 | 18:00 | [5 empty] | 氰化亚铜 | 原料 | 1.075 | kg | 铜元素 | 71.23
回收槽 | MF1015 | / | 有效容积 | 0.132 | 0.132 | m3 | 0.132 | m3 | 8:00 | 18:00 | [5 empty] | 硝酸银 | 原料 | 0.25 | kg | 银元素 | 62.88
回收槽 | MF1016 | / | 有效容积 | 0.14 | 0.14 | m3 | 0.14 | m3 | 8:00 | 18:00
两联水洗槽 | MF0680 | / | 有效容积 | 0.14 | 0.14 | m3 | 0.14 | m3 | 8:00 | 18:00
两联水洗槽 | MF0681 | / | 有效容积 | 0.21 | 0.21 | m3 | 0.21 | m3 | 8:00 | 18:00
三联水洗槽 | MF0672 | / | 有效容积 | 0.264 | 0.264 | m3 | 0.264 | m3 | 8:00 | 18:00
三联水洗槽 | MF0674 | / | 有效容积 | 0.21 | 0.21 | m3 | 0.21 | m3 | 8:00 | 18:00
三联水洗槽 | MF0676 | / | 有效容积 | 0.21 | 0.21 | m3 | 0.21 | m3 | 8:00 | 18:00
三联水洗槽 | MF1004 | / | 有效容积 | 0.21 | 0.21 | m3 | 0.21 | m3 | 8:00 | 18:00
三联水洗槽 | MF1005 | / | 有效容积 | 0.21 | 0.21 | m3 | 0.21 | m3 | 8:00 | 18:00
三联水洗槽 | MF1006 | / | 有效容积 | 0.21 | 0.21 | m3 | 0.21 | m3 | 8:00 | 18:00
三联水洗槽 | MF1007 | / | 有效容积 | 0.21 | 0.21 | m3 | 0.21 | m3 | 8:00 | 18:00
三联水洗槽 | MF1008 | / | 有效容积 | 0.1575 | 0.1575 | m3 | 0.1575 | m3 | 8:00 | 18:00
三联水洗槽 | MF1009 | / | 有效容积 | 0.231 | 0.231 | m3 | 0.231 | m3 | 8:00 | 18:00
水洗槽 | MF1011 | / | 有效容积 | 0.33 | 0.33 | m3 | 0.33 | m3 | 8:00 | 18:00
水洗槽 | MF1012 | / | 有效容积 | 0.3 | 0.3 | m3 | 0.3 | m3 | 8:00 | 18:00
四联水洗槽 | MF0668 | / | 有效容积 | 0.3 | 0.3 | m3 | 0.3 | m3 | 8:00 | 18:00
四联水洗槽 | MF0669 | / | 有效容积 | 0.3 | 0.3 | m3 | 0.3 | m3 | 8:00 | 18:00
四联水洗槽 | MF0684 | / | 有效容积 | 0.3 | 0.3 | m3 | 0.3 | m3 | 8:00 | 18:00
电热烘干炉 | MF0843 | / | 功率 | 12 | 12 | kw | 12 | kw | 8:00 | 18:00
电热烘干炉 | MF0844 | / | 功率 | 12 | 12 | kw | 12 | kw | 8:00 | 18:00
配套工程
超声波发射机 | MF0729 | / | 功率 | 4 | 4 | kw | 4 | kw | 8:00 | 18:00
超声波发射机 | MF0730 | / | 功率 | 4 | 4 | kw | 4 | kw | 8:00 | 18:00
超声波发射机 | MF0732 | / | 功率 | 4 | 4 | kw | 4 | kw | 8:00 | 18:00
超声波发射机 | MF0733 | / | 功率 | 4 | 4 | kw | 4 | kw | 8:00 | 18:00
超声波发射机 | MF0734 | / | 功率 | 4 | 4 | kw | 4 | kw | 8:00 | 18:00
纯水机 | MF0728 | / | 流量 | 1 | 1 | t/h | 1 | t/h | 8:00 | 18:00
贵金属回收系统 | MF0694 | / | 功率 | 14 | 14 | kw | 14 | kw | 8:00 | 18:00
贵金属回收系统 | MF0695 | / | 功率 | 14 | 14 | kw | 14 | kw | 8:00 | 18:00
贵金属回收系统 | MF0696 | / | 功率 | 14 | 14 | kw | 14 | kw | 8:00 | 18:00
过滤机 | MF0687 | / | 过滤面积 | 9 | 9 | m2 | 9 | m2 | 8:00 | 18:00
过滤机 | MF0688 | / | 过滤面积 | 9 | 9 | m2 | 9 | m2 | 8:00 | 18:00
过滤机 | MF0689 | / | 过滤面积 | 9 | 9 | m2 | 9 | m2 | 8:00 | 18:00
过滤机 | MF0690 | / | 过滤面积 | 9 | 9 | m2 | 9 | m2 | 8:00 | 18:00
过滤机 | MF0691 | / | 过滤面积 | 9 | 9 | m2 | 9 | m2 | 8:00 | 18:00
过滤机 | MF0692 | / | 过滤面积 | 9 | 9 | m2 | 9 | m2 | 8:00 | 18:00
过滤机 | MF0693 | / | 过滤面积 | 9 | 9 | m2 | 9 | m2 | 8:00 | 18:00
过滤机 | MF0698 | / | 过滤面积 | 9 | 9 | m2 | 9 | m2 | 8:00 | 18:00
过滤机 | MF0709 | / | 过滤面积 | 9 | 9 | m2 | 9 | m2 | 8:00 | 18:00
过滤机 | MF0720 | / | 过滤面积 | 9 | 9 | m2 | 9 | m2 | 8:00 | 18:00
过滤机 | MF0731 | / | 过滤面积 | 9 | 9 | m2 | 9 | m2 | 8:00 | 18:00
过滤机 | MF0739 | / | 过滤面积 | 9 | 9 | m2 | 9 | m2 | 8:00 | 18:00
过滤机 | MF0740 | / | 过滤面积 | 9 | 9 | m2 | 9 | m2 | 8:00 | 18:00
过滤机 | MF0741 | / | 过滤面积 | 9 | 9 | m2 | 9 | m2 | 8:00 | 18:00
过滤机 | MF0742 | / | 过滤面积 | 9 | 9 | m2 | 9 | m2 | 8:00 | 18:00
过滤机 | MF01017 |  | 过滤面积 | 9 | 9 | m2 | 9 | m2 | 8:00 | 18:00
过滤机 | MF01018 |  | 过滤面积 | 9 | 9 | m2 | 9 | m2 | 8:00 | 18:00
过滤机 | MF01019 |  | 过滤面积 | 9 | 9 | m2 | 9 | m2 | 8:00 | 18:00
过滤机 | MF01020 |  | 过滤面积 | 9 | 9 | m2 | 9 | m2 | 8:00 | 18:00
过滤机 | MF01021 |  | 过滤面积 | 9 | 9 | m2 | 9 | m2 | 8:00 | 18:00
过滤机 | MF01022 |  | 过滤面积 | 9 | 9 | m2 | 9 | m2 | 8:00 | 18:00
过滤机 | MF01023 |  | 过滤面积 | 9 | 9 | m2 | 9 | m2 | 8:00 | 18:00
过滤机 | MF01024 |  | 过滤面积 | 9 | 9 | m2 | 9 | m2 | 8:00 | 18:00
冷冻机 | MF0727 | / | 功率 | 15 | 15 | kw | 15 | kw | 8:00 | 18:00
整流机 | MF0697 | / | 功率 | 1 | 1 | kw | 1 | kw | 8:00 | 18:00
整流机 | MF0699 | / | 功率 | 1 | 1 | kw | 1 | kw | 8:00 | 18:00
整流机 | MF0700 | / | 功率 | 1 | 1 | kw | 1 | kw | 8:00 | 18:00
整流机 | MF0701 | / | 功率 | 1 | 1 | kw | 1 | kw | 8:00 | 18:00
整流机 | MF0702 | / | 功率 | 1 | 1 | kw | 1 | kw | 8:00 | 18:00
整流机 | MF0703 | / | 功率 | 1 | 1 | kw | 1 | kw | 8:00 | 18:00
整流机 | MF0704 | / | 功率 | 1 | 1 | kw | 1 | kw | 8:00 | 18:00
整流机 | MF0705 | / | 功率 | 1 | 1 | kw | 1 | kw | 8:00 | 18:00
整流机 | MF0706 | / | 功率 | 1 | 1 | kw | 1 | kw | 8:00 | 18:00
整流机 | MF0707 | / | 功率 | 1 | 1 | kw | 1 | kw | 8:00 | 18:00
整流机 | MF0708 | / | 功率 | 1 | 1 | kw | 1 | kw | 8:00 | 18:00
整流机 | MF0709 | / | 功率 | 1 | 1 | kw | 1 | kw | 8:00 | 18:00
整流机 | MF0710 | / | 功率 | 1 | 1 | kw | 1 | kw | 8:00 | 18:00
整流机 | MF0711 | / | 功率 | 1 | 1 | kw | 1 | kw | 8:00 | 18:00
整流机 | MF0712 | / | 功率 | 1 | 1 | kw | 1 | kw | 8:00 | 18:00
整流机 | MF0713 | / | 功率 | 1 | 1 | kw | 1 | kw | 8:00 | 18:00
整流机 | MF0714 | / | 功率 | 1 | 1 | kw | 1 | kw | 8:00 | 18:00
整流机 | MF0715 | / | 功率 | 1 | 1 | kw | 1 | kw | 8:00 | 18:00
整流机 | MF0716 | / | 功率 | 1 | 1 | kw | 1 | kw | 8:00 | 18:00
整流机 | MF0717 | / | 功率 | 1 | 1 | kw | 1 | kw | 8:00 | 18:00
整流机 | MF0718 | / | 功率 | 1 | 1 | kw | 1 | kw | 8:00 | 18:00
整流机 | MF0719 | / | 功率 | 1 | 1 | kw | 1 | kw | 8:00 | 18:00
整流机 | MF0721 | / | 功率 | 1 | 1 | kw | 1 | kw | 8:00 | 18:00
整流机 | MF0722 | / | 功率 | 1 | 1 | kw | 1 | kw | 8:00 | 18:00
整流机 | MF0723 | / | 功率 | 1 | 1 | kw | 1 | kw | 8:00 | 18:00
整流机 | MF0724 | / | 功率 | 1 | 1 | kw | 1 | kw | 8:00 | 18:00
整流机 | MF0725 | / | 功率 | 1 | 1 | kw | 1 | kw | 8:00 | 18:00
整流机 | MF0726 | / | 功率 | 1 | 1 | kw | 1 | kw | 8:00 | 18:00
整流机 | MF1025 | / | 功率 | 1 | 1 | kw | 1 | kw | 8:00 | 18:00
整流机 | MF1026 | / | 功率 | 1 | 1 | kw | 1 | kw | 8:00 | 18:00
整流机 | MF1027 | / | 功率 | 1 | 1 | kw | 1 | kw | 8:00 | 18:00
整流机 | MF1028 | / | 功率 | 1 | 1 | kw | 1 | kw | 8:00 | 18:00
整流机 | MF1029 | / | 功率 | 1 | 1 | kw | 1 | kw | 8:00 | 18:00
整流机 | MF1030 | / | 功率 | 1 | 1 | kw | 1 | kw | 8:00 | 18:00
整流机 | MF1031 | / | 功率 | 1 | 1 | kw | 1 | kw | 8:00 | 18:00
整流机 | MF1032 | / | 功率 | 1 | 1 | kw | 1 | kw | 8:00 | 18:00
整流机 | MF1033 | / | 功率 | 1 | 1 | kw | 1 | kw | 8:00 | 18:00
整流机 | MF1034 | / | 功率 | 1 | 1 | kw | 1 | kw | 8:00 | 18:00
整流机 | MF1035 | / | 功率 | 1 | 1 | kw | 1 | kw | 8:00 | 18:00
整流机 | MF1036 | / | 功率 | 1 | 1 | kw | 1 | kw | 8:00 | 18:00
整流机 | MF1037 | / | 功率 | 1 | 1 | kw | 1 | kw | 8:00 | 18:00
整流机 | MF1038 | / | 功率 | 1 | 1 | kw | 1 | kw | 8:00 | 18:00
整流机 | MF1039 | / | 功率 | 1 | 1 | kw | 1 | kw | 8:00 | 18:00
整流机 | MF1040 | / | 功率 | 1 | 1 | kw | 1 | kw | 8:00 | 18:00
整流机 | MF1041 | / | 功率 | 1 | 1 | kw | 1 | kw | 8:00 | 18:00
整流机 | MF1042 | / | 功率 | 1 | 1 | kw | 1 | kw | 8:00 | 18:00
整流机 | MF1043 | / | 功率 | 1 | 1 | kw | 1 | kw | 8:00 | 18:00
整流机 | MF1044 | / | 功率 | 1 | 1 | kw | 1 | kw | 8:00 | 18:00
整流机 | MF1045 | / | 功率 | 1 | 1 | kw | 1 | kw | 8:00 | 18:00
整流机 | MF1046 | / | 功率 | 1 | 1 | kw | 1 | kw | 8:00 | 18:00
整流机 | MF1047 | / | 功率 | 1 | 1 | kw | 1 | kw | 8:00 | 18:00
整流机 | MF1048 | / | 功率 | 1 | 1 | kw | 1 | kw | 8:00 | 18:00
整流机 | MF1049 | / | 功率 | 1 | 1 | kw | 1 | kw | 8:00 | 18:00
整流机 | MF1050 | / | 功率 | 1 | 1 | kw | 1 | kw | 8:00 | 18:00
整流机 | MF1051 | / | 功率 | 1 | 1 | kw | 1 | kw | 8:00 | 18:00
整流机 | MF1052 | / | 功率 | 1 | 1 | kw | 1 | kw | 8:00 | 18:00
整流机 | MF1053 | / | 功率 | 1 | 1 | kw | 1 | kw | 8:00 | 18:00
整流机 | MF1054 | / | 功率 | 1 | 1 | kw | 1 | kw | 8:00 | 18:00
整流机 | MF1055 | / | 功率 | 1 | 1 | kw | 1 | kw | 8:00 | 18:00
整流机 | MF1056 | / | 功率 | 1 | 1 | kw | 1 | kw | 8:00 | 18:00
整流机 | MF1057 | / | 功率 | 1 | 1 | kw | 1 | kw | 8:00 | 18:00
[17 empty] | 记录时间： | 2020-11-16 | 记录人： | 苏乐稳 | 审核人： | 王国洪
（1）指主要生产设施（设备）名称。 （2）指设施（设备）的设计规格参数，包括参数名称、设计值、实际值、计量单位；参数名称包括排污许可证载明的参数及其他参数，如储罐参数包括尺寸、运行时间等，焚烧炉参数包括平均燃烧率、热酌减率、焚毁去除率等；对于设计值与实际值相同的参数，可仅填报设计值。 （3）开始时间、结束时间为记录频次内的起止时刻。 （4）中间产品和单位可选填。

## 17日
表5B2-挂镀首饰手动线生产设施正常工况信息表
生产设施（设备）名称(1) | 编码 | 生产设施型号 | 主要生产设施(设备)规格参数(2) |  |  |  | 设计生产能力 |  | 运行状态 |  | 生产负荷 | 产品产量 |  |  |  | 原辅料
|  |  | 参数名称 | 设计值 | 实际值 | 单位 | 生产能力 | 单位 | 开始时间(3) | 结束时间(3) |  | 中间产品 | 单位 | 最终产品 | 单位 | 名称 | 种类 | 用量 | 单位 | 有毒有害元素 |  | 来源地
[20 empty] | 成分 | 占比
超声波槽 | MF0675 | / | 有效容积 | 0.12 | 0.12 | m3 | 0.12 | m3 | 8:00 | 18:00 | 80% |  |  | 100 | m2 | 除蜡水 | 辅料 | 3 | kg
纯水水洗槽 | MF1010 | / | 有效容积 | 0.0625 | 0.0625 | m3 | 0.0625 | m3 | 8:00 | 18:00 | [5 empty] | 除油除蜡粉 | 辅料 | 2.5 | kg
电解保护槽 | MF0673 | / | 有效容积 | 0.1485 | 0.1485 | m3 | 0.1485 | m3 | 8:00 | 18:00 | [5 empty] | 除油粉 | 辅料 | 8.75 | kg
电泳槽 | MF0677 | / | 有效容积 | 0.198 | 0.198 | m3 | 0.198 | m3 | 8:00 | 18:00 | [5 empty] | 电解除油粉 | 辅料 | 2.75 | kg
电泳槽 | MF0678 | / | 有效容积 | 0.198 | 0.198 | m3 | 0.198 | m3 | 8:00 | 18:00 | [5 empty] | 电泳漆 | 辅料 | 3.825 | kg
电泳槽 | MF0679 | / | 有效容积 | 0.198 | 0.198 | m3 | 0.198 | m3 | 8:00 | 18:00 | [5 empty] | 仿金盐 | 辅料 | 0.25 | kg | 氰元素 | 24
镀仿金槽 | MF0665 | / | 有效容积 | 0.105 | 0.105 | m3 | 0.105 | m3 | 8:00 | 18:00 | [5 empty] | 碱铜光亮剂 | 辅料 | 5 | kg
镀仿金槽 | MF0666 | / | 有效容积 | 0.105 | 0.105 | m3 | 0.105 | m3 | 8:00 | 18:00 | [5 empty] | 酒石酸钾钠 | 辅料 | 0.65 | kg
镀仿金槽 | MF0667 | / | 有效容积 | 0.105 | 0.105 | m3 | 0.105 | m3 | 8:00 | 18:00 | [5 empty] | 硫酸 | 辅料 | 82.5 | kg
镀仿金槽 | MF1001 | / | 有效容积 | 0.17325 | 0.17325 | m3 | 0.17325 | m3 | 8:00 | 18:00 | [5 empty] | 柠檬酸金钾 | 辅料 | 0.0875 | kg
镀镍槽 | MF0685 | / | 有效容积 | 0.54 | 0.54 | m3 | 0.54 | m3 | 8:00 | 18:00 | [5 empty] | 片碱 | 辅料 | 2.5 | kg
镀酸铜槽 | MF0657 | / | 有效容积 | 1.303 | 1.303 | m3 | 1.303 | m3 | 8:00 | 18:00 | [5 empty] | 氢氧化钠 | 辅料 | 12.5 | kg
镀酸铜槽 | MF0658 | / | 有效容积 | 1.303 | 1.303 | m3 | 1.303 | m3 | 8:00 | 18:00 | [5 empty] | 氰化钾 | 辅料 | 0.07 | kg | 氰元素 | 39.93
镀酸铜槽 | MF0659 | / | 有效容积 | 1.303 | 1.303 | m3 | 1.303 | m3 | 8:00 | 18:00 | [5 empty] | 氰化钠 | 辅料 | 1.5 | kg | 氰元素 | 53.06
镀酸铜槽 | MF0660 | / | 有效容积 | 1.303 | 1.303 | m3 | 1.303 | m3 | 8:00 | 18:00 | [5 empty] | 硝酸 | 辅料 | 7.5 | kg
镀酸铜槽 | MF0661 | / | 有效容积 | 1.303 | 1.303 | m3 | 1.303 | m3 | 8:00 | 18:00 | [5 empty] | 盐酸 | 辅料 | 68.75 | kg
镀酸铜槽 | MF0662 | / | 有效容积 | 1.303 | 1.303 | m3 | 1.303 | m3 | 8:00 | 18:00 | [5 empty] | 碱铜块 | 原料 | 4.25 | kg | 铜元素 | 99
镀银槽 | MF0670 | / | 有效容积 | 0.2 | 0.2 | m3 | 0.2 | m3 | 8:00 | 18:00 | [5 empty] | 磷铜角 | 原料 | 20 | kg | 铜元素 | 99
回收槽 | MF0671 | / | 有效容积 | 0.088 | 0.088 | m3 | 0.088 | m3 | 8:00 | 18:00 | [5 empty] | 硫酸镍 | 原料 | 2 | kg | 镍元素 | 22.1
回收槽 | MF1002 | / | 有效容积 | 0.088 | 0.088 | m3 | 0.088 | m3 | 8:00 | 18:00 | [5 empty] | 氯化铑 | 原料 | 0.09 | kg | 铑元素 | 38.69
回收槽 | MF1003 | / | 有效容积 | 0.088 | 0.088 | m3 | 0.088 | m3 | 8:00 | 18:00 | [5 empty] | 氯化镍 | 原料 | 2.75 | kg | 镍元素 | 24.4
回收槽 | MF1013 | / | 有效容积 | 0.132 | 0.132 | m3 | 0.132 | m3 | 8:00 | 18:00 | [5 empty] | 镍板 | 原料 | 5 | kg | 镍元素 | 99.5
回收槽 | MF1014 | / | 有效容积 | 0.132 | 0.132 | m3 | 0.132 | m3 | 8:00 | 18:00 | [5 empty] | 氰化亚铜 | 原料 | 1.075 | kg | 铜元素 | 71.23
回收槽 | MF1015 | / | 有效容积 | 0.132 | 0.132 | m3 | 0.132 | m3 | 8:00 | 18:00 | [5 empty] | 硝酸银 | 原料 | 0.25 | kg | 银元素 | 62.88
回收槽 | MF1016 | / | 有效容积 | 0.14 | 0.14 | m3 | 0.14 | m3 | 8:00 | 18:00
两联水洗槽 | MF0680 | / | 有效容积 | 0.14 | 0.14 | m3 | 0.14 | m3 | 8:00 | 18:00
两联水洗槽 | MF0681 | / | 有效容积 | 0.21 | 0.21 | m3 | 0.21 | m3 | 8:00 | 18:00
三联水洗槽 | MF0672 | / | 有效容积 | 0.264 | 0.264 | m3 | 0.264 | m3 | 8:00 | 18:00
三联水洗槽 | MF0674 | / | 有效容积 | 0.21 | 0.21 | m3 | 0.21 | m3 | 8:00 | 18:00
三联水洗槽 | MF0676 | / | 有效容积 | 0.21 | 0.21 | m3 | 0.21 | m3 | 8:00 | 18:00
三联水洗槽 | MF1004 | / | 有效容积 | 0.21 | 0.21 | m3 | 0.21 | m3 | 8:00 | 18:00
三联水洗槽 | MF1005 | / | 有效容积 | 0.21 | 0.21 | m3 | 0.21 | m3 | 8:00 | 18:00
三联水洗槽 | MF1006 | / | 有效容积 | 0.21 | 0.21 | m3 | 0.21 | m3 | 8:00 | 18:00
三联水洗槽 | MF1007 | / | 有效容积 | 0.21 | 0.21 | m3 | 0.21 | m3 | 8:00 | 18:00
三联水洗槽 | MF1008 | / | 有效容积 | 0.1575 | 0.1575 | m3 | 0.1575 | m3 | 8:00 | 18:00
三联水洗槽 | MF1009 | / | 有效容积 | 0.231 | 0.231 | m3 | 0.231 | m3 | 8:00 | 18:00
水洗槽 | MF1011 | / | 有效容积 | 0.33 | 0.33 | m3 | 0.33 | m3 | 8:00 | 18:00
水洗槽 | MF1012 | / | 有效容积 | 0.3 | 0.3 | m3 | 0.3 | m3 | 8:00 | 18:00
四联水洗槽 | MF0668 | / | 有效容积 | 0.3 | 0.3 | m3 | 0.3 | m3 | 8:00 | 18:00
四联水洗槽 | MF0669 | / | 有效容积 | 0.3 | 0.3 | m3 | 0.3 | m3 | 8:00 | 18:00
四联水洗槽 | MF0684 | / | 有效容积 | 0.3 | 0.3 | m3 | 0.3 | m3 | 8:00 | 18:00
电热烘干炉 | MF0843 | / | 功率 | 12 | 12 | kw | 12 | kw | 8:00 | 18:00
电热烘干炉 | MF0844 | / | 功率 | 12 | 12 | kw | 12 | kw | 8:00 | 18:00
配套工程
超声波发射机 | MF0729 | / | 功率 | 4 | 4 | kw | 4 | kw | 8:00 | 18:00
超声波发射机 | MF0730 | / | 功率 | 4 | 4 | kw | 4 | kw | 8:00 | 18:00
超声波发射机 | MF0732 | / | 功率 | 4 | 4 | kw | 4 | kw | 8:00 | 18:00
超声波发射机 | MF0733 | / | 功率 | 4 | 4 | kw | 4 | kw | 8:00 | 18:00
超声波发射机 | MF0734 | / | 功率 | 4 | 4 | kw | 4 | kw | 8:00 | 18:00
纯水机 | MF0728 | / | 流量 | 1 | 1 | t/h | 1 | t/h | 8:00 | 18:00
贵金属回收系统 | MF0694 | / | 功率 | 14 | 14 | kw | 14 | kw | 8:00 | 18:00
贵金属回收系统 | MF0695 | / | 功率 | 14 | 14 | kw | 14 | kw | 8:00 | 18:00
贵金属回收系统 | MF0696 | / | 功率 | 14 | 14 | kw | 14 | kw | 8:00 | 18:00
过滤机 | MF0687 | / | 过滤面积 | 9 | 9 | m2 | 9 | m2 | 8:00 | 18:00
过滤机 | MF0688 | / | 过滤面积 | 9 | 9 | m2 | 9 | m2 | 8:00 | 18:00
过滤机 | MF0689 | / | 过滤面积 | 9 | 9 | m2 | 9 | m2 | 8:00 | 18:00
过滤机 | MF0690 | / | 过滤面积 | 9 | 9 | m2 | 9 | m2 | 8:00 | 18:00
过滤机 | MF0691 | / | 过滤面积 | 9 | 9 | m2 | 9 | m2 | 8:00 | 18:00
过滤机 | MF0692 | / | 过滤面积 | 9 | 9 | m2 | 9 | m2 | 8:00 | 18:00
过滤机 | MF0693 | / | 过滤面积 | 9 | 9 | m2 | 9 | m2 | 8:00 | 18:00
过滤机 | MF0698 | / | 过滤面积 | 9 | 9 | m2 | 9 | m2 | 8:00 | 18:00
过滤机 | MF0709 | / | 过滤面积 | 9 | 9 | m2 | 9 | m2 | 8:00 | 18:00
过滤机 | MF0720 | / | 过滤面积 | 9 | 9 | m2 | 9 | m2 | 8:00 | 18:00
过滤机 | MF0731 | / | 过滤面积 | 9 | 9 | m2 | 9 | m2 | 8:00 | 18:00
过滤机 | MF0739 | / | 过滤面积 | 9 | 9 | m2 | 9 | m2 | 8:00 | 18:00
过滤机 | MF0740 | / | 过滤面积 | 9 | 9 | m2 | 9 | m2 | 8:00 | 18:00
过滤机 | MF0741 | / | 过滤面积 | 9 | 9 | m2 | 9 | m2 | 8:00 | 18:00
过滤机 | MF0742 | / | 过滤面积 | 9 | 9 | m2 | 9 | m2 | 8:00 | 18:00
过滤机 | MF01017 |  | 过滤面积 | 9 | 9 | m2 | 9 | m2 | 8:00 | 18:00
过滤机 | MF01018 |  | 过滤面积 | 9 | 9 | m2 | 9 | m2 | 8:00 | 18:00
过滤机 | MF01019 |  | 过滤面积 | 9 | 9 | m2 | 9 | m2 | 8:00 | 18:00
过滤机 | MF01020 |  | 过滤面积 | 9 | 9 | m2 | 9 | m2 | 8:00 | 18:00
过滤机 | MF01021 |  | 过滤面积 | 9 | 9 | m2 | 9 | m2 | 8:00 | 18:00
过滤机 | MF01022 |  | 过滤面积 | 9 | 9 | m2 | 9 | m2 | 8:00 | 18:00
过滤机 | MF01023 |  | 过滤面积 | 9 | 9 | m2 | 9 | m2 | 8:00 | 18:00
过滤机 | MF01024 |  | 过滤面积 | 9 | 9 | m2 | 9 | m2 | 8:00 | 18:00
冷冻机 | MF0727 | / | 功率 | 15 | 15 | kw | 15 | kw | 8:00 | 18:00
整流机 | MF0697 | / | 功率 | 1 | 1 | kw | 1 | kw | 8:00 | 18:00
整流机 | MF0699 | / | 功率 | 1 | 1 | kw | 1 | kw | 8:00 | 18:00
整流机 | MF0700 | / | 功率 | 1 | 1 | kw | 1 | kw | 8:00 | 18:00
整流机 | MF0701 | / | 功率 | 1 | 1 | kw | 1 | kw | 8:00 | 18:00
整流机 | MF0702 | / | 功率 | 1 | 1 | kw | 1 | kw | 8:00 | 18:00
整流机 | MF0703 | / | 功率 | 1 | 1 | kw | 1 | kw | 8:00 | 18:00
整流机 | MF0704 | / | 功率 | 1 | 1 | kw | 1 | kw | 8:00 | 18:00
整流机 | MF0705 | / | 功率 | 1 | 1 | kw | 1 | kw | 8:00 | 18:00
整流机 | MF0706 | / | 功率 | 1 | 1 | kw | 1 | kw | 8:00 | 18:00
整流机 | MF0707 | / | 功率 | 1 | 1 | kw | 1 | kw | 8:00 | 18:00
整流机 | MF0708 | / | 功率 | 1 | 1 | kw | 1 | kw | 8:00 | 18:00
整流机 | MF0709 | / | 功率 | 1 | 1 | kw | 1 | kw | 8:00 | 18:00
整流机 | MF0710 | / | 功率 | 1 | 1 | kw | 1 | kw | 8:00 | 18:00
整流机 | MF0711 | / | 功率 | 1 | 1 | kw | 1 | kw | 8:00 | 18:00
整流机 | MF0712 | / | 功率 | 1 | 1 | kw | 1 | kw | 8:00 | 18:00
整流机 | MF0713 | / | 功率 | 1 | 1 | kw | 1 | kw | 8:00 | 18:00
整流机 | MF0714 | / | 功率 | 1 | 1 | kw | 1 | kw | 8:00 | 18:00
整流机 | MF0715 | / | 功率 | 1 | 1 | kw | 1 | kw | 8:00 | 18:00
整流机 | MF0716 | / | 功率 | 1 | 1 | kw | 1 | kw | 8:00 | 18:00
整流机 | MF0717 | / | 功率 | 1 | 1 | kw | 1 | kw | 8:00 | 18:00
整流机 | MF0718 | / | 功率 | 1 | 1 | kw | 1 | kw | 8:00 | 18:00
整流机 | MF0719 | / | 功率 | 1 | 1 | kw | 1 | kw | 8:00 | 18:00
整流机 | MF0721 | / | 功率 | 1 | 1 | kw | 1 | kw | 8:00 | 18:00
整流机 | MF0722 | / | 功率 | 1 | 1 | kw | 1 | kw | 8:00 | 18:00
整流机 | MF0723 | / | 功率 | 1 | 1 | kw | 1 | kw | 8:00 | 18:00
整流机 | MF0724 | / | 功率 | 1 | 1 | kw | 1 | kw | 8:00 | 18:00
整流机 | MF0725 | / | 功率 | 1 | 1 | kw | 1 | kw | 8:00 | 18:00
整流机 | MF0726 | / | 功率 | 1 | 1 | kw | 1 | kw | 8:00 | 18:00
整流机 | MF1025 | / | 功率 | 1 | 1 | kw | 1 | kw | 8:00 | 18:00
整流机 | MF1026 | / | 功率 | 1 | 1 | kw | 1 | kw | 8:00 | 18:00
整流机 | MF1027 | / | 功率 | 1 | 1 | kw | 1 | kw | 8:00 | 18:00
整流机 | MF1028 | / | 功率 | 1 | 1 | kw | 1 | kw | 8:00 | 18:00
整流机 | MF1029 | / | 功率 | 1 | 1 | kw | 1 | kw | 8:00 | 18:00
整流机 | MF1030 | / | 功率 | 1 | 1 | kw | 1 | kw | 8:00 | 18:00
整流机 | MF1031 | / | 功率 | 1 | 1 | kw | 1 | kw | 8:00 | 18:00
整流机 | MF1032 | / | 功率 | 1 | 1 | kw | 1 | kw | 8:00 | 18:00
整流机 | MF1033 | / | 功率 | 1 | 1 | kw | 1 | kw | 8:00 | 18:00
整流机 | MF1034 | / | 功率 | 1 | 1 | kw | 1 | kw | 8:00 | 18:00
整流机 | MF1035 | / | 功率 | 1 | 1 | kw | 1 | kw | 8:00 | 18:00
整流机 | MF1036 | / | 功率 | 1 | 1 | kw | 1 | kw | 8:00 | 18:00
整流机 | MF1037 | / | 功率 | 1 | 1 | kw | 1 | kw | 8:00 | 18:00
整流机 | MF1038 | / | 功率 | 1 | 1 | kw | 1 | kw | 8:00 | 18:00
整流机 | MF1039 | / | 功率 | 1 | 1 | kw | 1 | kw | 8:00 | 18:00
整流机 | MF1040 | / | 功率 | 1 | 1 | kw | 1 | kw | 8:00 | 18:00
整流机 | MF1041 | / | 功率 | 1 | 1 | kw | 1 | kw | 8:00 | 18:00
整流机 | MF1042 | / | 功率 | 1 | 1 | kw | 1 | kw | 8:00 | 18:00
整流机 | MF1043 | / | 功率 | 1 | 1 | kw | 1 | kw | 8:00 | 18:00
整流机 | MF1044 | / | 功率 | 1 | 1 | kw | 1 | kw | 8:00 | 18:00
整流机 | MF1045 | / | 功率 | 1 | 1 | kw | 1 | kw | 8:00 | 18:00
整流机 | MF1046 | / | 功率 | 1 | 1 | kw | 1 | kw | 8:00 | 18:00
整流机 | MF1047 | / | 功率 | 1 | 1 | kw | 1 | kw | 8:00 | 18:00
整流机 | MF1048 | / | 功率 | 1 | 1 | kw | 1 | kw | 8:00 | 18:00
整流机 | MF1049 | / | 功率 | 1 | 1 | kw | 1 | kw | 8:00 | 18:00
整流机 | MF1050 | / | 功率 | 1 | 1 | kw | 1 | kw | 8:00 | 18:00
整流机 | MF1051 | / | 功率 | 1 | 1 | kw | 1 | kw | 8:00 | 18:00
整流机 | MF1052 | / | 功率 | 1 | 1 | kw | 1 | kw | 8:00 | 18:00
整流机 | MF1053 | / | 功率 | 1 | 1 | kw | 1 | kw | 8:00 | 18:00
整流机 | MF1054 | / | 功率 | 1 | 1 | kw | 1 | kw | 8:00 | 18:00
整流机 | MF1055 | / | 功率 | 1 | 1 | kw | 1 | kw | 8:00 | 18:00
整流机 | MF1056 | / | 功率 | 1 | 1 | kw | 1 | kw | 8:00 | 18:00
整流机 | MF1057 | / | 功率 | 1 | 1 | kw | 1 | kw | 8:00 | 18:00
[17 empty] | 记录时间： | 2020-11-17 | 记录人： | 苏乐稳 | 审核人： | 王国洪
（1）指主要生产设施（设备）名称。 （2）指设施（设备）的设计规格参数，包括参数名称、设计值、实际值、计量单位；参数名称包括排污许可证载明的参数及其他参数，如储罐参数包括尺寸、运行时间等，焚烧炉参数包括平均燃烧率、热酌减率、焚毁去除率等；对于设计值与实际值相同的参数，可仅填报设计值。 （3）开始时间、结束时间为记录频次内的起止时刻。 （4）中间产品和单位可选填。

## 18日
表5B2-挂镀首饰手动线生产设施正常工况信息表
生产设施（设备）名称(1) | 编码 | 生产设施型号 | 主要生产设施(设备)规格参数(2) |  |  |  | 设计生产能力 |  | 运行状态 |  | 生产负荷 | 产品产量 |  |  |  | 原辅料
|  |  | 参数名称 | 设计值 | 实际值 | 单位 | 生产能力 | 单位 | 开始时间(3) | 结束时间(3) |  | 中间产品 | 单位 | 最终产品 | 单位 | 名称 | 种类 | 用量 | 单位 | 有毒有害元素 |  | 来源地
[20 empty] | 成分 | 占比
超声波槽 | MF0675 | / | 有效容积 | 0.12 | 0.12 | m3 | 0.12 | m3 | 8:00 | 18:00 | 80% |  |  | 100 | m2 | 除蜡水 | 辅料 | 3 | kg
纯水水洗槽 | MF1010 | / | 有效容积 | 0.0625 | 0.0625 | m3 | 0.0625 | m3 | 8:00 | 18:00 | [5 empty] | 除油除蜡粉 | 辅料 | 2.5 | kg
电解保护槽 | MF0673 | / | 有效容积 | 0.1485 | 0.1485 | m3 | 0.1485 | m3 | 8:00 | 18:00 | [5 empty] | 除油粉 | 辅料 | 8.75 | kg
电泳槽 | MF0677 | / | 有效容积 | 0.198 | 0.198 | m3 | 0.198 | m3 | 8:00 | 18:00 | [5 empty] | 电解除油粉 | 辅料 | 2.75 | kg
电泳槽 | MF0678 | / | 有效容积 | 0.198 | 0.198 | m3 | 0.198 | m3 | 8:00 | 18:00 | [5 empty] | 电泳漆 | 辅料 | 3.825 | kg
电泳槽 | MF0679 | / | 有效容积 | 0.198 | 0.198 | m3 | 0.198 | m3 | 8:00 | 18:00 | [5 empty] | 仿金盐 | 辅料 | 0.25 | kg | 氰元素 | 24
镀仿金槽 | MF0665 | / | 有效容积 | 0.105 | 0.105 | m3 | 0.105 | m3 | 8:00 | 18:00 | [5 empty] | 碱铜光亮剂 | 辅料 | 5 | kg
镀仿金槽 | MF0666 | / | 有效容积 | 0.105 | 0.105 | m3 | 0.105 | m3 | 8:00 | 18:00 | [5 empty] | 酒石酸钾钠 | 辅料 | 0.65 | kg
镀仿金槽 | MF0667 | / | 有效容积 | 0.105 | 0.105 | m3 | 0.105 | m3 | 8:00 | 18:00 | [5 empty] | 硫酸 | 辅料 | 82.5 | kg
镀仿金槽 | MF1001 | / | 有效容积 | 0.17325 | 0.17325 | m3 | 0.17325 | m3 | 8:00 | 18:00 | [5 empty] | 柠檬酸金钾 | 辅料 | 0.0875 | kg
镀镍槽 | MF0685 | / | 有效容积 | 0.54 | 0.54 | m3 | 0.54 | m3 | 8:00 | 18:00 | [5 empty] | 片碱 | 辅料 | 2.5 | kg
镀酸铜槽 | MF0657 | / | 有效容积 | 1.303 | 1.303 | m3 | 1.303 | m3 | 8:00 | 18:00 | [5 empty] | 氢氧化钠 | 辅料 | 12.5 | kg
镀酸铜槽 | MF0658 | / | 有效容积 | 1.303 | 1.303 | m3 | 1.303 | m3 | 8:00 | 18:00 | [5 empty] | 氰化钾 | 辅料 | 0.07 | kg | 氰元素 | 39.93
镀酸铜槽 | MF0659 | / | 有效容积 | 1.303 | 1.303 | m3 | 1.303 | m3 | 8:00 | 18:00 | [5 empty] | 氰化钠 | 辅料 | 1.5 | kg | 氰元素 | 53.06
镀酸铜槽 | MF0660 | / | 有效容积 | 1.303 | 1.303 | m3 | 1.303 | m3 | 8:00 | 18:00 | [5 empty] | 硝酸 | 辅料 | 7.5 | kg
镀酸铜槽 | MF0661 | / | 有效容积 | 1.303 | 1.303 | m3 | 1.303 | m3 | 8:00 | 18:00 | [5 empty] | 盐酸 | 辅料 | 68.75 | kg
镀酸铜槽 | MF0662 | / | 有效容积 | 1.303 | 1.303 | m3 | 1.303 | m3 | 8:00 | 18:00 | [5 empty] | 碱铜块 | 原料 | 4.25 | kg | 铜元素 | 99
镀银槽 | MF0670 | / | 有效容积 | 0.2 | 0.2 | m3 | 0.2 | m3 | 8:00 | 18:00 | [5 empty] | 磷铜角 | 原料 | 20 | kg | 铜元素 | 99
回收槽 | MF0671 | / | 有效容积 | 0.088 | 0.088 | m3 | 0.088 | m3 | 8:00 | 18:00 | [5 empty] | 硫酸镍 | 原料 | 2 | kg | 镍元素 | 22.1
回收槽 | MF1002 | / | 有效容积 | 0.088 | 0.088 | m3 | 0.088 | m3 | 8:00 | 18:00 | [5 empty] | 氯化铑 | 原料 | 0.09 | kg | 铑元素 | 38.69
回收槽 | MF1003 | / | 有效容积 | 0.088 | 0.088 | m3 | 0.088 | m3 | 8:00 | 18:00 | [5 empty] | 氯化镍 | 原料 | 2.75 | kg | 镍元素 | 24.4
回收槽 | MF1013 | / | 有效容积 | 0.132 | 0.132 | m3 | 0.132 | m3 | 8:00 | 18:00 | [5 empty] | 镍板 | 原料 | 5 | kg | 镍元素 | 99.5
回收槽 | MF1014 | / | 有效容积 | 0.132 | 0.132 | m3 | 0.132 | m3 | 8:00 | 18:00 | [5 empty] | 氰化亚铜 | 原料 | 1.075 | kg | 铜元素 | 71.23
回收槽 | MF1015 | / | 有效容积 | 0.132 | 0.132 | m3 | 0.132 | m3 | 8:00 | 18:00 | [5 empty] | 硝酸银 | 原料 | 0.25 | kg | 银元素 | 62.88
回收槽 | MF1016 | / | 有效容积 | 0.14 | 0.14 | m3 | 0.14 | m3 | 8:00 | 18:00
两联水洗槽 | MF0680 | / | 有效容积 | 0.14 | 0.14 | m3 | 0.14 | m3 | 8:00 | 18:00
两联水洗槽 | MF0681 | / | 有效容积 | 0.21 | 0.21 | m3 | 0.21 | m3 | 8:00 | 18:00
三联水洗槽 | MF0672 | / | 有效容积 | 0.264 | 0.264 | m3 | 0.264 | m3 | 8:00 | 18:00
三联水洗槽 | MF0674 | / | 有效容积 | 0.21 | 0.21 | m3 | 0.21 | m3 | 8:00 | 18:00
三联水洗槽 | MF0676 | / | 有效容积 | 0.21 | 0.21 | m3 | 0.21 | m3 | 8:00 | 18:00
三联水洗槽 | MF1004 | / | 有效容积 | 0.21 | 0.21 | m3 | 0.21 | m3 | 8:00 | 18:00
三联水洗槽 | MF1005 | / | 有效容积 | 0.21 | 0.21 | m3 | 0.21 | m3 | 8:00 | 18:00
三联水洗槽 | MF1006 | / | 有效容积 | 0.21 | 0.21 | m3 | 0.21 | m3 | 8:00 | 18:00
三联水洗槽 | MF1007 | / | 有效容积 | 0.21 | 0.21 | m3 | 0.21 | m3 | 8:00 | 18:00
三联水洗槽 | MF1008 | / | 有效容积 | 0.1575 | 0.1575 | m3 | 0.1575 | m3 | 8:00 | 18:00
三联水洗槽 | MF1009 | / | 有效容积 | 0.231 | 0.231 | m3 | 0.231 | m3 | 8:00 | 18:00
水洗槽 | MF1011 | / | 有效容积 | 0.33 | 0.33 | m3 | 0.33 | m3 | 8:00 | 18:00
水洗槽 | MF1012 | / | 有效容积 | 0.3 | 0.3 | m3 | 0.3 | m3 | 8:00 | 18:00
四联水洗槽 | MF0668 | / | 有效容积 | 0.3 | 0.3 | m3 | 0.3 | m3 | 8:00 | 18:00
四联水洗槽 | MF0669 | / | 有效容积 | 0.3 | 0.3 | m3 | 0.3 | m3 | 8:00 | 18:00
四联水洗槽 | MF0684 | / | 有效容积 | 0.3 | 0.3 | m3 | 0.3 | m3 | 8:00 | 18:00
电热烘干炉 | MF0843 | / | 功率 | 12 | 12 | kw | 12 | kw | 8:00 | 18:00
电热烘干炉 | MF0844 | / | 功率 | 12 | 12 | kw | 12 | kw | 8:00 | 18:00
配套工程
超声波发射机 | MF0729 | / | 功率 | 4 | 4 | kw | 4 | kw | 8:00 | 18:00
超声波发射机 | MF0730 | / | 功率 | 4 | 4 | kw | 4 | kw | 8:00 | 18:00
超声波发射机 | MF0732 | / | 功率 | 4 | 4 | kw | 4 | kw | 8:00 | 18:00
超声波发射机 | MF0733 | / | 功率 | 4 | 4 | kw | 4 | kw | 8:00 | 18:00
超声波发射机 | MF0734 | / | 功率 | 4 | 4 | kw | 4 | kw | 8:00 | 18:00
纯水机 | MF0728 | / | 流量 | 1 | 1 | t/h | 1 | t/h | 8:00 | 18:00
贵金属回收系统 | MF0694 | / | 功率 | 14 | 14 | kw | 14 | kw | 8:00 | 18:00
贵金属回收系统 | MF0695 | / | 功率 | 14 | 14 | kw | 14 | kw | 8:00 | 18:00
贵金属回收系统 | MF0696 | / | 功率 | 14 | 14 | kw | 14 | kw | 8:00 | 18:00
过滤机 | MF0687 | / | 过滤面积 | 9 | 9 | m2 | 9 | m2 | 8:00 | 18:00
过滤机 | MF0688 | / | 过滤面积 | 9 | 9 | m2 | 9 | m2 | 8:00 | 18:00
过滤机 | MF0689 | / | 过滤面积 | 9 | 9 | m2 | 9 | m2 | 8:00 | 18:00
过滤机 | MF0690 | / | 过滤面积 | 9 | 9 | m2 | 9 | m2 | 8:00 | 18:00
过滤机 | MF0691 | / | 过滤面积 | 9 | 9 | m2 | 9 | m2 | 8:00 | 18:00
过滤机 | MF0692 | / | 过滤面积 | 9 | 9 | m2 | 9 | m2 | 8:00 | 18:00
过滤机 | MF0693 | / | 过滤面积 | 9 | 9 | m2 | 9 | m2 | 8:00 | 18:00
过滤机 | MF0698 | / | 过滤面积 | 9 | 9 | m2 | 9 | m2 | 8:00 | 18:00
过滤机 | MF0709 | / | 过滤面积 | 9 | 9 | m2 | 9 | m2 | 8:00 | 18:00
过滤机 | MF0720 | / | 过滤面积 | 9 | 9 | m2 | 9 | m2 | 8:00 | 18:00
过滤机 | MF0731 | / | 过滤面积 | 9 | 9 | m2 | 9 | m2 | 8:00 | 18:00
过滤机 | MF0739 | / | 过滤面积 | 9 | 9 | m2 | 9 | m2 | 8:00 | 18:00
过滤机 | MF0740 | / | 过滤面积 | 9 | 9 | m2 | 9 | m2 | 8:00 | 18:00
过滤机 | MF0741 | / | 过滤面积 | 9 | 9 | m2 | 9 | m2 | 8:00 | 18:00
过滤机 | MF0742 | / | 过滤面积 | 9 | 9 | m2 | 9 | m2 | 8:00 | 18:00
过滤机 | MF01017 |  | 过滤面积 | 9 | 9 | m2 | 9 | m2 | 8:00 | 18:00
过滤机 | MF01018 |  | 过滤面积 | 9 | 9 | m2 | 9 | m2 | 8:00 | 18:00
过滤机 | MF01019 |  | 过滤面积 | 9 | 9 | m2 | 9 | m2 | 8:00 | 18:00
过滤机 | MF01020 |  | 过滤面积 | 9 | 9 | m2 | 9 | m2 | 8:00 | 18:00
过滤机 | MF01021 |  | 过滤面积 | 9 | 9 | m2 | 9 | m2 | 8:00 | 18:00
过滤机 | MF01022 |  | 过滤面积 | 9 | 9 | m2 | 9 | m2 | 8:00 | 18:00
过滤机 | MF01023 |  | 过滤面积 | 9 | 9 | m2 | 9 | m2 | 8:00 | 18:00
过滤机 | MF01024 |  | 过滤面积 | 9 | 9 | m2 | 9 | m2 | 8:00 | 18:00
冷冻机 | MF0727 | / | 功率 | 15 | 15 | kw | 15 | kw | 8:00 | 18:00
整流机 | MF0697 | / | 功率 | 1 | 1 | kw | 1 | kw | 8:00 | 18:00
整流机 | MF0699 | / | 功率 | 1 | 1 | kw | 1 | kw | 8:00 | 18:00
整流机 | MF0700 | / | 功率 | 1 | 1 | kw | 1 | kw | 8:00 | 18:00
整流机 | MF0701 | / | 功率 | 1 | 1 | kw | 1 | kw | 8:00 | 18:00
整流机 | MF0702 | / | 功率 | 1 | 1 | kw | 1 | kw | 8:00 | 18:00
整流机 | MF0703 | / | 功率 | 1 | 1 | kw | 1 | kw | 8:00 | 18:00
整流机 | MF0704 | / | 功率 | 1 | 1 | kw | 1 | kw | 8:00 | 18:00
整流机 | MF0705 | / | 功率 | 1 | 1 | kw | 1 | kw | 8:00 | 18:00
整流机 | MF0706 | / | 功率 | 1 | 1 | kw | 1 | kw | 8:00 | 18:00
整流机 | MF0707 | / | 功率 | 1 | 1 | kw | 1 | kw | 8:00 | 18:00
整流机 | MF0708 | / | 功率 | 1 | 1 | kw | 1 | kw | 8:00 | 18:00
整流机 | MF0709 | / | 功率 | 1 | 1 | kw | 1 | kw | 8:00 | 18:00
整流机 | MF0710 | / | 功率 | 1 | 1 | kw | 1 | kw | 8:00 | 18:00
整流机 | MF0711 | / | 功率 | 1 | 1 | kw | 1 | kw | 8:00 | 18:00
整流机 | MF0712 | / | 功率 | 1 | 1 | kw | 1 | kw | 8:00 | 18:00
整流机 | MF0713 | / | 功率 | 1 | 1 | kw | 1 | kw | 8:00 | 18:00
整流机 | MF0714 | / | 功率 | 1 | 1 | kw | 1 | kw | 8:00 | 18:00
整流机 | MF0715 | / | 功率 | 1 | 1 | kw | 1 | kw | 8:00 | 18:00
整流机 | MF0716 | / | 功率 | 1 | 1 | kw | 1 | kw | 8:00 | 18:00
整流机 | MF0717 | / | 功率 | 1 | 1 | kw | 1 | kw | 8:00 | 18:00
整流机 | MF0718 | / | 功率 | 1 | 1 | kw | 1 | kw | 8:00 | 18:00
整流机 | MF0719 | / | 功率 | 1 | 1 | kw | 1 | kw | 8:00 | 18:00
整流机 | MF0721 | / | 功率 | 1 | 1 | kw | 1 | kw | 8:00 | 18:00
整流机 | MF0722 | / | 功率 | 1 | 1 | kw | 1 | kw | 8:00 | 18:00
整流机 | MF0723 | / | 功率 | 1 | 1 | kw | 1 | kw | 8:00 | 18:00
整流机 | MF0724 | / | 功率 | 1 | 1 | kw | 1 | kw | 8:00 | 18:00
整流机 | MF0725 | / | 功率 | 1 | 1 | kw | 1 | kw | 8:00 | 18:00
整流机 | MF0726 | / | 功率 | 1 | 1 | kw | 1 | kw | 8:00 | 18:00
整流机 | MF1025 | / | 功率 | 1 | 1 | kw | 1 | kw | 8:00 | 18:00
整流机 | MF1026 | / | 功率 | 1 | 1 | kw | 1 | kw | 8:00 | 18:00
整流机 | MF1027 | / | 功率 | 1 | 1 | kw | 1 | kw | 8:00 | 18:00
整流机 | MF1028 | / | 功率 | 1 | 1 | kw | 1 | kw | 8:00 | 18:00
整流机 | MF1029 | / | 功率 | 1 | 1 | kw | 1 | kw | 8:00 | 18:00
整流机 | MF1030 | / | 功率 | 1 | 1 | kw | 1 | kw | 8:00 | 18:00
整流机 | MF1031 | / | 功率 | 1 | 1 | kw | 1 | kw | 8:00 | 18:00
整流机 | MF1032 | / | 功率 | 1 | 1 | kw | 1 | kw | 8:00 | 18:00
整流机 | MF1033 | / | 功率 | 1 | 1 | kw | 1 | kw | 8:00 | 18:00
整流机 | MF1034 | / | 功率 | 1 | 1 | kw | 1 | kw | 8:00 | 18:00
整流机 | MF1035 | / | 功率 | 1 | 1 | kw | 1 | kw | 8:00 | 18:00
整流机 | MF1036 | / | 功率 | 1 | 1 | kw | 1 | kw | 8:00 | 18:00
整流机 | MF1037 | / | 功率 | 1 | 1 | kw | 1 | kw | 8:00 | 18:00
整流机 | MF1038 | / | 功率 | 1 | 1 | kw | 1 | kw | 8:00 | 18:00
整流机 | MF1039 | / | 功率 | 1 | 1 | kw | 1 | kw | 8:00 | 18:00
整流机 | MF1040 | / | 功率 | 1 | 1 | kw | 1 | kw | 8:00 | 18:00
整流机 | MF1041 | / | 功率 | 1 | 1 | kw | 1 | kw | 8:00 | 18:00
整流机 | MF1042 | / | 功率 | 1 | 1 | kw | 1 | kw | 8:00 | 18:00
整流机 | MF1043 | / | 功率 | 1 | 1 | kw | 1 | kw | 8:00 | 18:00
整流机 | MF1044 | / | 功率 | 1 | 1 | kw | 1 | kw | 8:00 | 18:00
整流机 | MF1045 | / | 功率 | 1 | 1 | kw | 1 | kw | 8:00 | 18:00
整流机 | MF1046 | / | 功率 | 1 | 1 | kw | 1 | kw | 8:00 | 18:00
整流机 | MF1047 | / | 功率 | 1 | 1 | kw | 1 | kw | 8:00 | 18:00
整流机 | MF1048 | / | 功率 | 1 | 1 | kw | 1 | kw | 8:00 | 18:00
整流机 | MF1049 | / | 功率 | 1 | 1 | kw | 1 | kw | 8:00 | 18:00
整流机 | MF1050 | / | 功率 | 1 | 1 | kw | 1 | kw | 8:00 | 18:00
整流机 | MF1051 | / | 功率 | 1 | 1 | kw | 1 | kw | 8:00 | 18:00
整流机 | MF1052 | / | 功率 | 1 | 1 | kw | 1 | kw | 8:00 | 18:00
整流机 | MF1053 | / | 功率 | 1 | 1 | kw | 1 | kw | 8:00 | 18:00
整流机 | MF1054 | / | 功率 | 1 | 1 | kw | 1 | kw | 8:00 | 18:00
整流机 | MF1055 | / | 功率 | 1 | 1 | kw | 1 | kw | 8:00 | 18:00
整流机 | MF1056 | / | 功率 | 1 | 1 | kw | 1 | kw | 8:00 | 18:00
整流机 | MF1057 | / | 功率 | 1 | 1 | kw | 1 | kw | 8:00 | 18:00
[17 empty] | 记录时间： | 2020-11-18 | 记录人： | 苏乐稳 | 审核人： | 王国洪
（1）指主要生产设施（设备）名称。 （2）指设施（设备）的设计规格参数，包括参数名称、设计值、实际值、计量单位；参数名称包括排污许可证载明的参数及其他参数，如储罐参数包括尺寸、运行时间等，焚烧炉参数包括平均燃烧率、热酌减率、焚毁去除率等；对于设计值与实际值相同的参数，可仅填报设计值。 （3）开始时间、结束时间为记录频次内的起止时刻。 （4）中间产品和单位可选填。

## 19日
表5B2-挂镀首饰手动线生产设施正常工况信息表
生产设施（设备）名称(1) | 编码 | 生产设施型号 | 主要生产设施(设备)规格参数(2) |  |  |  | 设计生产能力 |  | 运行状态 |  | 生产负荷 | 产品产量 |  |  |  | 原辅料
|  |  | 参数名称 | 设计值 | 实际值 | 单位 | 生产能力 | 单位 | 开始时间(3) | 结束时间(3) |  | 中间产品 | 单位 | 最终产品 | 单位 | 名称 | 种类 | 用量 | 单位 | 有毒有害元素 |  | 来源地
[20 empty] | 成分 | 占比
超声波槽 | MF0675 | / | 有效容积 | 0.12 | 0.12 | m3 | 0.12 | m3 | 8:00 | 18:00 | 80% |  |  | 100 | m2 | 除蜡水 | 辅料 | 3 | kg
纯水水洗槽 | MF1010 | / | 有效容积 | 0.0625 | 0.0625 | m3 | 0.0625 | m3 | 8:00 | 18:00 | [5 empty] | 除油除蜡粉 | 辅料 | 2.5 | kg
电解保护槽 | MF0673 | / | 有效容积 | 0.1485 | 0.1485 | m3 | 0.1485 | m3 | 8:00 | 18:00 | [5 empty] | 除油粉 | 辅料 | 8.75 | kg
电泳槽 | MF0677 | / | 有效容积 | 0.198 | 0.198 | m3 | 0.198 | m3 | 8:00 | 18:00 | [5 empty] | 电解除油粉 | 辅料 | 2.75 | kg
电泳槽 | MF0678 | / | 有效容积 | 0.198 | 0.198 | m3 | 0.198 | m3 | 8:00 | 18:00 | [5 empty] | 电泳漆 | 辅料 | 3.825 | kg
电泳槽 | MF0679 | / | 有效容积 | 0.198 | 0.198 | m3 | 0.198 | m3 | 8:00 | 18:00 | [5 empty] | 仿金盐 | 辅料 | 0.25 | kg | 氰元素 | 24
镀仿金槽 | MF0665 | / | 有效容积 | 0.105 | 0.105 | m3 | 0.105 | m3 | 8:00 | 18:00 | [5 empty] | 碱铜光亮剂 | 辅料 | 5 | kg
镀仿金槽 | MF0666 | / | 有效容积 | 0.105 | 0.105 | m3 | 0.105 | m3 | 8:00 | 18:00 | [5 empty] | 酒石酸钾钠 | 辅料 | 0.65 | kg
镀仿金槽 | MF0667 | / | 有效容积 | 0.105 | 0.105 | m3 | 0.105 | m3 | 8:00 | 18:00 | [5 empty] | 硫酸 | 辅料 | 82.5 | kg
镀仿金槽 | MF1001 | / | 有效容积 | 0.17325 | 0.17325 | m3 | 0.17325 | m3 | 8:00 | 18:00 | [5 empty] | 柠檬酸金钾 | 辅料 | 0.0875 | kg
镀镍槽 | MF0685 | / | 有效容积 | 0.54 | 0.54 | m3 | 0.54 | m3 | 8:00 | 18:00 | [5 empty] | 片碱 | 辅料 | 2.5 | kg
镀酸铜槽 | MF0657 | / | 有效容积 | 1.303 | 1.303 | m3 | 1.303 | m3 | 8:00 | 18:00 | [5 empty] | 氢氧化钠 | 辅料 | 12.5 | kg
镀酸铜槽 | MF0658 | / | 有效容积 | 1.303 | 1.303 | m3 | 1.303 | m3 | 8:00 | 18:00 | [5 empty] | 氰化钾 | 辅料 | 0.07 | kg | 氰元素 | 39.93
镀酸铜槽 | MF0659 | / | 有效容积 | 1.303 | 1.303 | m3 | 1.303 | m3 | 8:00 | 18:00 | [5 empty] | 氰化钠 | 辅料 | 1.5 | kg | 氰元素 | 53.06
镀酸铜槽 | MF0660 | / | 有效容积 | 1.303 | 1.303 | m3 | 1.303 | m3 | 8:00 | 18:00 | [5 empty] | 硝酸 | 辅料 | 7.5 | kg
镀酸铜槽 | MF0661 | / | 有效容积 | 1.303 | 1.303 | m3 | 1.303 | m3 | 8:00 | 18:00 | [5 empty] | 盐酸 | 辅料 | 68.75 | kg
镀酸铜槽 | MF0662 | / | 有效容积 | 1.303 | 1.303 | m3 | 1.303 | m3 | 8:00 | 18:00 | [5 empty] | 碱铜块 | 原料 | 4.25 | kg | 铜元素 | 99
镀银槽 | MF0670 | / | 有效容积 | 0.2 | 0.2 | m3 | 0.2 | m3 | 8:00 | 18:00 | [5 empty] | 磷铜角 | 原料 | 20 | kg | 铜元素 | 99
回收槽 | MF0671 | / | 有效容积 | 0.088 | 0.088 | m3 | 0.088 | m3 | 8:00 | 18:00 | [5 empty] | 硫酸镍 | 原料 | 2 | kg | 镍元素 | 22.1
回收槽 | MF1002 | / | 有效容积 | 0.088 | 0.088 | m3 | 0.088 | m3 | 8:00 | 18:00 | [5 empty] | 氯化铑 | 原料 | 0.09 | kg | 铑元素 | 38.69
回收槽 | MF1003 | / | 有效容积 | 0.088 | 0.088 | m3 | 0.088 | m3 | 8:00 | 18:00 | [5 empty] | 氯化镍 | 原料 | 2.75 | kg | 镍元素 | 24.4
回收槽 | MF1013 | / | 有效容积 | 0.132 | 0.132 | m3 | 0.132 | m3 | 8:00 | 18:00 | [5 empty] | 镍板 | 原料 | 5 | kg | 镍元素 | 99.5
回收槽 | MF1014 | / | 有效容积 | 0.132 | 0.132 | m3 | 0.132 | m3 | 8:00 | 18:00 | [5 empty] | 氰化亚铜 | 原料 | 1.075 | kg | 铜元素 | 71.23
回收槽 | MF1015 | / | 有效容积 | 0.132 | 0.132 | m3 | 0.132 | m3 | 8:00 | 18:00 | [5 empty] | 硝酸银 | 原料 | 0.25 | kg | 银元素 | 62.88
回收槽 | MF1016 | / | 有效容积 | 0.14 | 0.14 | m3 | 0.14 | m3 | 8:00 | 18:00
两联水洗槽 | MF0680 | / | 有效容积 | 0.14 | 0.14 | m3 | 0.14 | m3 | 8:00 | 18:00
两联水洗槽 | MF0681 | / | 有效容积 | 0.21 | 0.21 | m3 | 0.21 | m3 | 8:00 | 18:00
三联水洗槽 | MF0672 | / | 有效容积 | 0.264 | 0.264 | m3 | 0.264 | m3 | 8:00 | 18:00
三联水洗槽 | MF0674 | / | 有效容积 | 0.21 | 0.21 | m3 | 0.21 | m3 | 8:00 | 18:00
三联水洗槽 | MF0676 | / | 有效容积 | 0.21 | 0.21 | m3 | 0.21 | m3 | 8:00 | 18:00
三联水洗槽 | MF1004 | / | 有效容积 | 0.21 | 0.21 | m3 | 0.21 | m3 | 8:00 | 18:00
三联水洗槽 | MF1005 | / | 有效容积 | 0.21 | 0.21 | m3 | 0.21 | m3 | 8:00 | 18:00
三联水洗槽 | MF1006 | / | 有效容积 | 0.21 | 0.21 | m3 | 0.21 | m3 | 8:00 | 18:00
三联水洗槽 | MF1007 | / | 有效容积 | 0.21 | 0.21 | m3 | 0.21 | m3 | 8:00 | 18:00
三联水洗槽 | MF1008 | / | 有效容积 | 0.1575 | 0.1575 | m3 | 0.1575 | m3 | 8:00 | 18:00
三联水洗槽 | MF1009 | / | 有效容积 | 0.231 | 0.231 | m3 | 0.231 | m3 | 8:00 | 18:00
水洗槽 | MF1011 | / | 有效容积 | 0.33 | 0.33 | m3 | 0.33 | m3 | 8:00 | 18:00
水洗槽 | MF1012 | / | 有效容积 | 0.3 | 0.3 | m3 | 0.3 | m3 | 8:00 | 18:00
四联水洗槽 | MF0668 | / | 有效容积 | 0.3 | 0.3 | m3 | 0.3 | m3 | 8:00 | 18:00
四联水洗槽 | MF0669 | / | 有效容积 | 0.3 | 0.3 | m3 | 0.3 | m3 | 8:00 | 18:00
四联水洗槽 | MF0684 | / | 有效容积 | 0.3 | 0.3 | m3 | 0.3 | m3 | 8:00 | 18:00
电热烘干炉 | MF0843 | / | 功率 | 12 | 12 | kw | 12 | kw | 8:00 | 18:00
电热烘干炉 | MF0844 | / | 功率 | 12 | 12 | kw | 12 | kw | 8:00 | 18:00
配套工程
超声波发射机 | MF0729 | / | 功率 | 4 | 4 | kw | 4 | kw | 8:00 | 18:00
超声波发射机 | MF0730 | / | 功率 | 4 | 4 | kw | 4 | kw | 8:00 | 18:00
超声波发射机 | MF0732 | / | 功率 | 4 | 4 | kw | 4 | kw | 8:00 | 18:00
超声波发射机 | MF0733 | / | 功率 | 4 | 4 | kw | 4 | kw | 8:00 | 18:00
超声波发射机 | MF0734 | / | 功率 | 4 | 4 | kw | 4 | kw | 8:00 | 18:00
纯水机 | MF0728 | / | 流量 | 1 | 1 | t/h | 1 | t/h | 8:00 | 18:00
贵金属回收系统 | MF0694 | / | 功率 | 14 | 14 | kw | 14 | kw | 8:00 | 18:00
贵金属回收系统 | MF0695 | / | 功率 | 14 | 14 | kw | 14 | kw | 8:00 | 18:00
贵金属回收系统 | MF0696 | / | 功率 | 14 | 14 | kw | 14 | kw | 8:00 | 18:00
过滤机 | MF0687 | / | 过滤面积 | 9 | 9 | m2 | 9 | m2 | 8:00 | 18:00
过滤机 | MF0688 | / | 过滤面积 | 9 | 9 | m2 | 9 | m2 | 8:00 | 18:00
过滤机 | MF0689 | / | 过滤面积 | 9 | 9 | m2 | 9 | m2 | 8:00 | 18:00
过滤机 | MF0690 | / | 过滤面积 | 9 | 9 | m2 | 9 | m2 | 8:00 | 18:00
过滤机 | MF0691 | / | 过滤面积 | 9 | 9 | m2 | 9 | m2 | 8:00 | 18:00
过滤机 | MF0692 | / | 过滤面积 | 9 | 9 | m2 | 9 | m2 | 8:00 | 18:00
过滤机 | MF0693 | / | 过滤面积 | 9 | 9 | m2 | 9 | m2 | 8:00 | 18:00
过滤机 | MF0698 | / | 过滤面积 | 9 | 9 | m2 | 9 | m2 | 8:00 | 18:00
过滤机 | MF0709 | / | 过滤面积 | 9 | 9 | m2 | 9 | m2 | 8:00 | 18:00
过滤机 | MF0720 | / | 过滤面积 | 9 | 9 | m2 | 9 | m2 | 8:00 | 18:00
过滤机 | MF0731 | / | 过滤面积 | 9 | 9 | m2 | 9 | m2 | 8:00 | 18:00
过滤机 | MF0739 | / | 过滤面积 | 9 | 9 | m2 | 9 | m2 | 8:00 | 18:00
过滤机 | MF0740 | / | 过滤面积 | 9 | 9 | m2 | 9 | m2 | 8:00 | 18:00
过滤机 | MF0741 | / | 过滤面积 | 9 | 9 | m2 | 9 | m2 | 8:00 | 18:00
过滤机 | MF0742 | / | 过滤面积 | 9 | 9 | m2 | 9 | m2 | 8:00 | 18:00
过滤机 | MF01017 |  | 过滤面积 | 9 | 9 | m2 | 9 | m2 | 8:00 | 18:00
过滤机 | MF01018 |  | 过滤面积 | 9 | 9 | m2 | 9 | m2 | 8:00 | 18:00
过滤机 | MF01019 |  | 过滤面积 | 9 | 9 | m2 | 9 | m2 | 8:00 | 18:00
过滤机 | MF01020 |  | 过滤面积 | 9 | 9 | m2 | 9 | m2 | 8:00 | 18:00
过滤机 | MF01021 |  | 过滤面积 | 9 | 9 | m2 | 9 | m2 | 8:00 | 18:00
过滤机 | MF01022 |  | 过滤面积 | 9 | 9 | m2 | 9 | m2 | 8:00 | 18:00
过滤机 | MF01023 |  | 过滤面积 | 9 | 9 | m2 | 9 | m2 | 8:00 | 18:00
过滤机 | MF01024 |  | 过滤面积 | 9 | 9 | m2 | 9 | m2 | 8:00 | 18:00
冷冻机 | MF0727 | / | 功率 | 15 | 15 | kw | 15 | kw | 8:00 | 18:00
整流机 | MF0697 | / | 功率 | 1 | 1 | kw | 1 | kw | 8:00 | 18:00
整流机 | MF0699 | / | 功率 | 1 | 1 | kw | 1 | kw | 8:00 | 18:00
整流机 | MF0700 | / | 功率 | 1 | 1 | kw | 1 | kw | 8:00 | 18:00
整流机 | MF0701 | / | 功率 | 1 | 1 | kw | 1 | kw | 8:00 | 18:00
整流机 | MF0702 | / | 功率 | 1 | 1 | kw | 1 | kw | 8:00 | 18:00
整流机 | MF0703 | / | 功率 | 1 | 1 | kw | 1 | kw | 8:00 | 18:00
整流机 | MF0704 | / | 功率 | 1 | 1 | kw | 1 | kw | 8:00 | 18:00
整流机 | MF0705 | / | 功率 | 1 | 1 | kw | 1 | kw | 8:00 | 18:00
整流机 | MF0706 | / | 功率 | 1 | 1 | kw | 1 | kw | 8:00 | 18:00
整流机 | MF0707 | / | 功率 | 1 | 1 | kw | 1 | kw | 8:00 | 18:00
整流机 | MF0708 | / | 功率 | 1 | 1 | kw | 1 | kw | 8:00 | 18:00
整流机 | MF0709 | / | 功率 | 1 | 1 | kw | 1 | kw | 8:00 | 18:00
整流机 | MF0710 | / | 功率 | 1 | 1 | kw | 1 | kw | 8:00 | 18:00
整流机 | MF0711 | / | 功率 | 1 | 1 | kw | 1 | kw | 8:00 | 18:00
整流机 | MF0712 | / | 功率 | 1 | 1 | kw | 1 | kw | 8:00 | 18:00
整流机 | MF0713 | / | 功率 | 1 | 1 | kw | 1 | kw | 8:00 | 18:00
整流机 | MF0714 | / | 功率 | 1 | 1 | kw | 1 | kw | 8:00 | 18:00
整流机 | MF0715 | / | 功率 | 1 | 1 | kw | 1 | kw | 8:00 | 18:00
整流机 | MF0716 | / | 功率 | 1 | 1 | kw | 1 | kw | 8:00 | 18:00
整流机 | MF0717 | / | 功率 | 1 | 1 | kw | 1 | kw | 8:00 | 18:00
整流机 | MF0718 | / | 功率 | 1 | 1 | kw | 1 | kw | 8:00 | 18:00
整流机 | MF0719 | / | 功率 | 1 | 1 | kw | 1 | kw | 8:00 | 18:00
整流机 | MF0721 | / | 功率 | 1 | 1 | kw | 1 | kw | 8:00 | 18:00
整流机 | MF0722 | / | 功率 | 1 | 1 | kw | 1 | kw | 8:00 | 18:00
整流机 | MF0723 | / | 功率 | 1 | 1 | kw | 1 | kw | 8:00 | 18:00
整流机 | MF0724 | / | 功率 | 1 | 1 | kw | 1 | kw | 8:00 | 18:00
整流机 | MF0725 | / | 功率 | 1 | 1 | kw | 1 | kw | 8:00 | 18:00
整流机 | MF0726 | / | 功率 | 1 | 1 | kw | 1 | kw | 8:00 | 18:00
整流机 | MF1025 | / | 功率 | 1 | 1 | kw | 1 | kw | 8:00 | 18:00
整流机 | MF1026 | / | 功率 | 1 | 1 | kw | 1 | kw | 8:00 | 18:00
整流机 | MF1027 | / | 功率 | 1 | 1 | kw | 1 | kw | 8:00 | 18:00
整流机 | MF1028 | / | 功率 | 1 | 1 | kw | 1 | kw | 8:00 | 18:00
整流机 | MF1029 | / | 功率 | 1 | 1 | kw | 1 | kw | 8:00 | 18:00
整流机 | MF1030 | / | 功率 | 1 | 1 | kw | 1 | kw | 8:00 | 18:00
整流机 | MF1031 | / | 功率 | 1 | 1 | kw | 1 | kw | 8:00 | 18:00
整流机 | MF1032 | / | 功率 | 1 | 1 | kw | 1 | kw | 8:00 | 18:00
整流机 | MF1033 | / | 功率 | 1 | 1 | kw | 1 | kw | 8:00 | 18:00
整流机 | MF1034 | / | 功率 | 1 | 1 | kw | 1 | kw | 8:00 | 18:00
整流机 | MF1035 | / | 功率 | 1 | 1 | kw | 1 | kw | 8:00 | 18:00
整流机 | MF1036 | / | 功率 | 1 | 1 | kw | 1 | kw | 8:00 | 18:00
整流机 | MF1037 | / | 功率 | 1 | 1 | kw | 1 | kw | 8:00 | 18:00
整流机 | MF1038 | / | 功率 | 1 | 1 | kw | 1 | kw | 8:00 | 18:00
整流机 | MF1039 | / | 功率 | 1 | 1 | kw | 1 | kw | 8:00 | 18:00
整流机 | MF1040 | / | 功率 | 1 | 1 | kw | 1 | kw | 8:00 | 18:00
整流机 | MF1041 | / | 功率 | 1 | 1 | kw | 1 | kw | 8:00 | 18:00
整流机 | MF1042 | / | 功率 | 1 | 1 | kw | 1 | kw | 8:00 | 18:00
整流机 | MF1043 | / | 功率 | 1 | 1 | kw | 1 | kw | 8:00 | 18:00
整流机 | MF1044 | / | 功率 | 1 | 1 | kw | 1 | kw | 8:00 | 18:00
整流机 | MF1045 | / | 功率 | 1 | 1 | kw | 1 | kw | 8:00 | 18:00
整流机 | MF1046 | / | 功率 | 1 | 1 | kw | 1 | kw | 8:00 | 18:00
整流机 | MF1047 | / | 功率 | 1 | 1 | kw | 1 | kw | 8:00 | 18:00
整流机 | MF1048 | / | 功率 | 1 | 1 | kw | 1 | kw | 8:00 | 18:00
整流机 | MF1049 | / | 功率 | 1 | 1 | kw | 1 | kw | 8:00 | 18:00
整流机 | MF1050 | / | 功率 | 1 | 1 | kw | 1 | kw | 8:00 | 18:00
整流机 | MF1051 | / | 功率 | 1 | 1 | kw | 1 | kw | 8:00 | 18:00
整流机 | MF1052 | / | 功率 | 1 | 1 | kw | 1 | kw | 8:00 | 18:00
整流机 | MF1053 | / | 功率 | 1 | 1 | kw | 1 | kw | 8:00 | 18:00
整流机 | MF1054 | / | 功率 | 1 | 1 | kw | 1 | kw | 8:00 | 18:00
整流机 | MF1055 | / | 功率 | 1 | 1 | kw | 1 | kw | 8:00 | 18:00
整流机 | MF1056 | / | 功率 | 1 | 1 | kw | 1 | kw | 8:00 | 18:00
整流机 | MF1057 | / | 功率 | 1 | 1 | kw | 1 | kw | 8:00 | 18:00
[17 empty] | 记录时间： | 2020-11-19 | 记录人： | 苏乐稳 | 审核人： | 王国洪
（1）指主要生产设施（设备）名称。 （2）指设施（设备）的设计规格参数，包括参数名称、设计值、实际值、计量单位；参数名称包括排污许可证载明的参数及其他参数，如储罐参数包括尺寸、运行时间等，焚烧炉参数包括平均燃烧率、热酌减率、焚毁去除率等；对于设计值与实际值相同的参数，可仅填报设计值。 （3）开始时间、结束时间为记录频次内的起止时刻。 （4）中间产品和单位可选填。

## 20日
表5B2-挂镀首饰手动线生产设施正常工况信息表
生产设施（设备）名称(1) | 编码 | 生产设施型号 | 主要生产设施(设备)规格参数(2) |  |  |  | 设计生产能力 |  | 运行状态 |  | 生产负荷 | 产品产量 |  |  |  | 原辅料
|  |  | 参数名称 | 设计值 | 实际值 | 单位 | 生产能力 | 单位 | 开始时间(3) | 结束时间(3) |  | 中间产品 | 单位 | 最终产品 | 单位 | 名称 | 种类 | 用量 | 单位 | 有毒有害元素 |  | 来源地
[20 empty] | 成分 | 占比
超声波槽 | MF0675 | / | 有效容积 | 0.12 | 0.12 | m3 | 0.12 | m3 | 8:00 | 18:00 | 80% |  |  | 100 | m2 | 除蜡水 | 辅料 | 3 | kg
纯水水洗槽 | MF1010 | / | 有效容积 | 0.0625 | 0.0625 | m3 | 0.0625 | m3 | 8:00 | 18:00 | [5 empty] | 除油除蜡粉 | 辅料 | 2.5 | kg
电解保护槽 | MF0673 | / | 有效容积 | 0.1485 | 0.1485 | m3 | 0.1485 | m3 | 8:00 | 18:00 | [5 empty] | 除油粉 | 辅料 | 8.75 | kg
电泳槽 | MF0677 | / | 有效容积 | 0.198 | 0.198 | m3 | 0.198 | m3 | 8:00 | 18:00 | [5 empty] | 电解除油粉 | 辅料 | 2.75 | kg
电泳槽 | MF0678 | / | 有效容积 | 0.198 | 0.198 | m3 | 0.198 | m3 | 8:00 | 18:00 | [5 empty] | 电泳漆 | 辅料 | 3.825 | kg
电泳槽 | MF0679 | / | 有效容积 | 0.198 | 0.198 | m3 | 0.198 | m3 | 8:00 | 18:00 | [5 empty] | 仿金盐 | 辅料 | 0.25 | kg | 氰元素 | 24
镀仿金槽 | MF0665 | / | 有效容积 | 0.105 | 0.105 | m3 | 0.105 | m3 | 8:00 | 18:00 | [5 empty] | 碱铜光亮剂 | 辅料 | 5 | kg
镀仿金槽 | MF0666 | / | 有效容积 | 0.105 | 0.105 | m3 | 0.105 | m3 | 8:00 | 18:00 | [5 empty] | 酒石酸钾钠 | 辅料 | 0.65 | kg
镀仿金槽 | MF0667 | / | 有效容积 | 0.105 | 0.105 | m3 | 0.105 | m3 | 8:00 | 18:00 | [5 empty] | 硫酸 | 辅料 | 82.5 | kg
镀仿金槽 | MF1001 | / | 有效容积 | 0.17325 | 0.17325 | m3 | 0.17325 | m3 | 8:00 | 18:00 | [5 empty] | 柠檬酸金钾 | 辅料 | 0.0875 | kg
镀镍槽 | MF0685 | / | 有效容积 | 0.54 | 0.54 | m3 | 0.54 | m3 | 8:00 | 18:00 | [5 empty] | 片碱 | 辅料 | 2.5 | kg
镀酸铜槽 | MF0657 | / | 有效容积 | 1.303 | 1.303 | m3 | 1.303 | m3 | 8:00 | 18:00 | [5 empty] | 氢氧化钠 | 辅料 | 12.5 | kg
镀酸铜槽 | MF0658 | / | 有效容积 | 1.303 | 1.303 | m3 | 1.303 | m3 | 8:00 | 18:00 | [5 empty] | 氰化钾 | 辅料 | 0.07 | kg | 氰元素 | 39.93
镀酸铜槽 | MF0659 | / | 有效容积 | 1.303 | 1.303 | m3 | 1.303 | m3 | 8:00 | 18:00 | [5 empty] | 氰化钠 | 辅料 | 1.5 | kg | 氰元素 | 53.06
镀酸铜槽 | MF0660 | / | 有效容积 | 1.303 | 1.303 | m3 | 1.303 | m3 | 8:00 | 18:00 | [5 empty] | 硝酸 | 辅料 | 7.5 | kg
镀酸铜槽 | MF0661 | / | 有效容积 | 1.303 | 1.303 | m3 | 1.303 | m3 | 8:00 | 18:00 | [5 empty] | 盐酸 | 辅料 | 68.75 | kg
镀酸铜槽 | MF0662 | / | 有效容积 | 1.303 | 1.303 | m3 | 1.303 | m3 | 8:00 | 18:00 | [5 empty] | 碱铜块 | 原料 | 4.25 | kg | 铜元素 | 99
镀银槽 | MF0670 | / | 有效容积 | 0.2 | 0.2 | m3 | 0.2 | m3 | 8:00 | 18:00 | [5 empty] | 磷铜角 | 原料 | 20 | kg | 铜元素 | 99
回收槽 | MF0671 | / | 有效容积 | 0.088 | 0.088 | m3 | 0.088 | m3 | 8:00 | 18:00 | [5 empty] | 硫酸镍 | 原料 | 2 | kg | 镍元素 | 22.1
回收槽 | MF1002 | / | 有效容积 | 0.088 | 0.088 | m3 | 0.088 | m3 | 8:00 | 18:00 | [5 empty] | 氯化铑 | 原料 | 0.09 | kg | 铑元素 | 38.69
回收槽 | MF1003 | / | 有效容积 | 0.088 | 0.088 | m3 | 0.088 | m3 | 8:00 | 18:00 | [5 empty] | 氯化镍 | 原料 | 2.75 | kg | 镍元素 | 24.4
回收槽 | MF1013 | / | 有效容积 | 0.132 | 0.132 | m3 | 0.132 | m3 | 8:00 | 18:00 | [5 empty] | 镍板 | 原料 | 5 | kg | 镍元素 | 99.5
回收槽 | MF1014 | / | 有效容积 | 0.132 | 0.132 | m3 | 0.132 | m3 | 8:00 | 18:00 | [5 empty] | 氰化亚铜 | 原料 | 1.075 | kg | 铜元素 | 71.23
回收槽 | MF1015 | / | 有效容积 | 0.132 | 0.132 | m3 | 0.132 | m3 | 8:00 | 18:00 | [5 empty] | 硝酸银 | 原料 | 0.25 | kg | 银元素 | 62.88
回收槽 | MF1016 | / | 有效容积 | 0.14 | 0.14 | m3 | 0.14 | m3 | 8:00 | 18:00
两联水洗槽 | MF0680 | / | 有效容积 | 0.14 | 0.14 | m3 | 0.14 | m3 | 8:00 | 18:00
两联水洗槽 | MF0681 | / | 有效容积 | 0.21 | 0.21 | m3 | 0.21 | m3 | 8:00 | 18:00
三联水洗槽 | MF0672 | / | 有效容积 | 0.264 | 0.264 | m3 | 0.264 | m3 | 8:00 | 18:00
三联水洗槽 | MF0674 | / | 有效容积 | 0.21 | 0.21 | m3 | 0.21 | m3 | 8:00 | 18:00
三联水洗槽 | MF0676 | / | 有效容积 | 0.21 | 0.21 | m3 | 0.21 | m3 | 8:00 | 18:00
三联水洗槽 | MF1004 | / | 有效容积 | 0.21 | 0.21 | m3 | 0.21 | m3 | 8:00 | 18:00
三联水洗槽 | MF1005 | / | 有效容积 | 0.21 | 0.21 | m3 | 0.21 | m3 | 8:00 | 18:00
三联水洗槽 | MF1006 | / | 有效容积 | 0.21 | 0.21 | m3 | 0.21 | m3 | 8:00 | 18:00
三联水洗槽 | MF1007 | / | 有效容积 | 0.21 | 0.21 | m3 | 0.21 | m3 | 8:00 | 18:00
三联水洗槽 | MF1008 | / | 有效容积 | 0.1575 | 0.1575 | m3 | 0.1575 | m3 | 8:00 | 18:00
三联水洗槽 | MF1009 | / | 有效容积 | 0.231 | 0.231 | m3 | 0.231 | m3 | 8:00 | 18:00
水洗槽 | MF1011 | / | 有效容积 | 0.33 | 0.33 | m3 | 0.33 | m3 | 8:00 | 18:00
水洗槽 | MF1012 | / | 有效容积 | 0.3 | 0.3 | m3 | 0.3 | m3 | 8:00 | 18:00
四联水洗槽 | MF0668 | / | 有效容积 | 0.3 | 0.3 | m3 | 0.3 | m3 | 8:00 | 18:00
四联水洗槽 | MF0669 | / | 有效容积 | 0.3 | 0.3 | m3 | 0.3 | m3 | 8:00 | 18:00
四联水洗槽 | MF0684 | / | 有效容积 | 0.3 | 0.3 | m3 | 0.3 | m3 | 8:00 | 18:00
电热烘干炉 | MF0843 | / | 功率 | 12 | 12 | kw | 12 | kw | 8:00 | 18:00
电热烘干炉 | MF0844 | / | 功率 | 12 | 12 | kw | 12 | kw | 8:00 | 18:00
配套工程
超声波发射机 | MF0729 | / | 功率 | 4 | 4 | kw | 4 | kw | 8:00 | 18:00
超声波发射机 | MF0730 | / | 功率 | 4 | 4 | kw | 4 | kw | 8:00 | 18:00
超声波发射机 | MF0732 | / | 功率 | 4 | 4 | kw | 4 | kw | 8:00 | 18:00
超声波发射机 | MF0733 | / | 功率 | 4 | 4 | kw | 4 | kw | 8:00 | 18:00
超声波发射机 | MF0734 | / | 功率 | 4 | 4 | kw | 4 | kw | 8:00 | 18:00
纯水机 | MF0728 | / | 流量 | 1 | 1 | t/h | 1 | t/h | 8:00 | 18:00
贵金属回收系统 | MF0694 | / | 功率 | 14 | 14 | kw | 14 | kw | 8:00 | 18:00
贵金属回收系统 | MF0695 | / | 功率 | 14 | 14 | kw | 14 | kw | 8:00 | 18:00
贵金属回收系统 | MF0696 | / | 功率 | 14 | 14 | kw | 14 | kw | 8:00 | 18:00
过滤机 | MF0687 | / | 过滤面积 | 9 | 9 | m2 | 9 | m2 | 8:00 | 18:00
过滤机 | MF0688 | / | 过滤面积 | 9 | 9 | m2 | 9 | m2 | 8:00 | 18:00
过滤机 | MF0689 | / | 过滤面积 | 9 | 9 | m2 | 9 | m2 | 8:00 | 18:00
过滤机 | MF0690 | / | 过滤面积 | 9 | 9 | m2 | 9 | m2 | 8:00 | 18:00
过滤机 | MF0691 | / | 过滤面积 | 9 | 9 | m2 | 9 | m2 | 8:00 | 18:00
过滤机 | MF0692 | / | 过滤面积 | 9 | 9 | m2 | 9 | m2 | 8:00 | 18:00
过滤机 | MF0693 | / | 过滤面积 | 9 | 9 | m2 | 9 | m2 | 8:00 | 18:00
过滤机 | MF0698 | / | 过滤面积 | 9 | 9 | m2 | 9 | m2 | 8:00 | 18:00
过滤机 | MF0709 | / | 过滤面积 | 9 | 9 | m2 | 9 | m2 | 8:00 | 18:00
过滤机 | MF0720 | / | 过滤面积 | 9 | 9 | m2 | 9 | m2 | 8:00 | 18:00
过滤机 | MF0731 | / | 过滤面积 | 9 | 9 | m2 | 9 | m2 | 8:00 | 18:00
过滤机 | MF0739 | / | 过滤面积 | 9 | 9 | m2 | 9 | m2 | 8:00 | 18:00
过滤机 | MF0740 | / | 过滤面积 | 9 | 9 | m2 | 9 | m2 | 8:00 | 18:00
过滤机 | MF0741 | / | 过滤面积 | 9 | 9 | m2 | 9 | m2 | 8:00 | 18:00
过滤机 | MF0742 | / | 过滤面积 | 9 | 9 | m2 | 9 | m2 | 8:00 | 18:00
过滤机 | MF01017 |  | 过滤面积 | 9 | 9 | m2 | 9 | m2 | 8:00 | 18:00
过滤机 | MF01018 |  | 过滤面积 | 9 | 9 | m2 | 9 | m2 | 8:00 | 18:00
过滤机 | MF01019 |  | 过滤面积 | 9 | 9 | m2 | 9 | m2 | 8:00 | 18:00
过滤机 | MF01020 |  | 过滤面积 | 9 | 9 | m2 | 9 | m2 | 8:00 | 18:00
过滤机 | MF01021 |  | 过滤面积 | 9 | 9 | m2 | 9 | m2 | 8:00 | 18:00
过滤机 | MF01022 |  | 过滤面积 | 9 | 9 | m2 | 9 | m2 | 8:00 | 18:00
过滤机 | MF01023 |  | 过滤面积 | 9 | 9 | m2 | 9 | m2 | 8:00 | 18:00
过滤机 | MF01024 |  | 过滤面积 | 9 | 9 | m2 | 9 | m2 | 8:00 | 18:00
冷冻机 | MF0727 | / | 功率 | 15 | 15 | kw | 15 | kw | 8:00 | 18:00
整流机 | MF0697 | / | 功率 | 1 | 1 | kw | 1 | kw | 8:00 | 18:00
整流机 | MF0699 | / | 功率 | 1 | 1 | kw | 1 | kw | 8:00 | 18:00
整流机 | MF0700 | / | 功率 | 1 | 1 | kw | 1 | kw | 8:00 | 18:00
整流机 | MF0701 | / | 功率 | 1 | 1 | kw | 1 | kw | 8:00 | 18:00
整流机 | MF0702 | / | 功率 | 1 | 1 | kw | 1 | kw | 8:00 | 18:00
整流机 | MF0703 | / | 功率 | 1 | 1 | kw | 1 | kw | 8:00 | 18:00
整流机 | MF0704 | / | 功率 | 1 | 1 | kw | 1 | kw | 8:00 | 18:00
整流机 | MF0705 | / | 功率 | 1 | 1 | kw | 1 | kw | 8:00 | 18:00
整流机 | MF0706 | / | 功率 | 1 | 1 | kw | 1 | kw | 8:00 | 18:00
整流机 | MF0707 | / | 功率 | 1 | 1 | kw | 1 | kw | 8:00 | 18:00
整流机 | MF0708 | / | 功率 | 1 | 1 | kw | 1 | kw | 8:00 | 18:00
整流机 | MF0709 | / | 功率 | 1 | 1 | kw | 1 | kw | 8:00 | 18:00
整流机 | MF0710 | / | 功率 | 1 | 1 | kw | 1 | kw | 8:00 | 18:00
整流机 | MF0711 | / | 功率 | 1 | 1 | kw | 1 | kw | 8:00 | 18:00
整流机 | MF0712 | / | 功率 | 1 | 1 | kw | 1 | kw | 8:00 | 18:00
整流机 | MF0713 | / | 功率 | 1 | 1 | kw | 1 | kw | 8:00 | 18:00
整流机 | MF0714 | / | 功率 | 1 | 1 | kw | 1 | kw | 8:00 | 18:00
整流机 | MF0715 | / | 功率 | 1 | 1 | kw | 1 | kw | 8:00 | 18:00
整流机 | MF0716 | / | 功率 | 1 | 1 | kw | 1 | kw | 8:00 | 18:00
整流机 | MF0717 | / | 功率 | 1 | 1 | kw | 1 | kw | 8:00 | 18:00
整流机 | MF0718 | / | 功率 | 1 | 1 | kw | 1 | kw | 8:00 | 18:00
整流机 | MF0719 | / | 功率 | 1 | 1 | kw | 1 | kw | 8:00 | 18:00
整流机 | MF0721 | / | 功率 | 1 | 1 | kw | 1 | kw | 8:00 | 18:00
整流机 | MF0722 | / | 功率 | 1 | 1 | kw | 1 | kw | 8:00 | 18:00
整流机 | MF0723 | / | 功率 | 1 | 1 | kw | 1 | kw | 8:00 | 18:00
整流机 | MF0724 | / | 功率 | 1 | 1 | kw | 1 | kw | 8:00 | 18:00
整流机 | MF0725 | / | 功率 | 1 | 1 | kw | 1 | kw | 8:00 | 18:00
整流机 | MF0726 | / | 功率 | 1 | 1 | kw | 1 | kw | 8:00 | 18:00
整流机 | MF1025 | / | 功率 | 1 | 1 | kw | 1 | kw | 8:00 | 18:00
整流机 | MF1026 | / | 功率 | 1 | 1 | kw | 1 | kw | 8:00 | 18:00
整流机 | MF1027 | / | 功率 | 1 | 1 | kw | 1 | kw | 8:00 | 18:00
整流机 | MF1028 | / | 功率 | 1 | 1 | kw | 1 | kw | 8:00 | 18:00
整流机 | MF1029 | / | 功率 | 1 | 1 | kw | 1 | kw | 8:00 | 18:00
整流机 | MF1030 | / | 功率 | 1 | 1 | kw | 1 | kw | 8:00 | 18:00
整流机 | MF1031 | / | 功率 | 1 | 1 | kw | 1 | kw | 8:00 | 18:00
整流机 | MF1032 | / | 功率 | 1 | 1 | kw | 1 | kw | 8:00 | 18:00
整流机 | MF1033 | / | 功率 | 1 | 1 | kw | 1 | kw | 8:00 | 18:00
整流机 | MF1034 | / | 功率 | 1 | 1 | kw | 1 | kw | 8:00 | 18:00
整流机 | MF1035 | / | 功率 | 1 | 1 | kw | 1 | kw | 8:00 | 18:00
整流机 | MF1036 | / | 功率 | 1 | 1 | kw | 1 | kw | 8:00 | 18:00
整流机 | MF1037 | / | 功率 | 1 | 1 | kw | 1 | kw | 8:00 | 18:00
整流机 | MF1038 | / | 功率 | 1 | 1 | kw | 1 | kw | 8:00 | 18:00
整流机 | MF1039 | / | 功率 | 1 | 1 | kw | 1 | kw | 8:00 | 18:00
整流机 | MF1040 | / | 功率 | 1 | 1 | kw | 1 | kw | 8:00 | 18:00
整流机 | MF1041 | / | 功率 | 1 | 1 | kw | 1 | kw | 8:00 | 18:00
整流机 | MF1042 | / | 功率 | 1 | 1 | kw | 1 | kw | 8:00 | 18:00
整流机 | MF1043 | / | 功率 | 1 | 1 | kw | 1 | kw | 8:00 | 18:00
整流机 | MF1044 | / | 功率 | 1 | 1 | kw | 1 | kw | 8:00 | 18:00
整流机 | MF1045 | / | 功率 | 1 | 1 | kw | 1 | kw | 8:00 | 18:00
整流机 | MF1046 | / | 功率 | 1 | 1 | kw | 1 | kw | 8:00 | 18:00
整流机 | MF1047 | / | 功率 | 1 | 1 | kw | 1 | kw | 8:00 | 18:00
整流机 | MF1048 | / | 功率 | 1 | 1 | kw | 1 | kw | 8:00 | 18:00
整流机 | MF1049 | / | 功率 | 1 | 1 | kw | 1 | kw | 8:00 | 18:00
整流机 | MF1050 | / | 功率 | 1 | 1 | kw | 1 | kw | 8:00 | 18:00
整流机 | MF1051 | / | 功率 | 1 | 1 | kw | 1 | kw | 8:00 | 18:00
整流机 | MF1052 | / | 功率 | 1 | 1 | kw | 1 | kw | 8:00 | 18:00
整流机 | MF1053 | / | 功率 | 1 | 1 | kw | 1 | kw | 8:00 | 18:00
整流机 | MF1054 | / | 功率 | 1 | 1 | kw | 1 | kw | 8:00 | 18:00
整流机 | MF1055 | / | 功率 | 1 | 1 | kw | 1 | kw | 8:00 | 18:00
整流机 | MF1056 | / | 功率 | 1 | 1 | kw | 1 | kw | 8:00 | 18:00
整流机 | MF1057 | / | 功率 | 1 | 1 | kw | 1 | kw | 8:00 | 18:00
[17 empty] | 记录时间： | 2020-11-20 | 记录人： | 苏乐稳 | 审核人： | 王国洪
（1）指主要生产设施（设备）名称。 （2）指设施（设备）的设计规格参数，包括参数名称、设计值、实际值、计量单位；参数名称包括排污许可证载明的参数及其他参数，如储罐参数包括尺寸、运行时间等，焚烧炉参数包括平均燃烧率、热酌减率、焚毁去除率等；对于设计值与实际值相同的参数，可仅填报设计值。 （3）开始时间、结束时间为记录频次内的起止时刻。 （4）中间产品和单位可选填。

## 23日
表5B2-挂镀首饰手动线生产设施正常工况信息表
生产设施（设备）名称(1) | 编码 | 生产设施型号 | 主要生产设施(设备)规格参数(2) |  |  |  | 设计生产能力 |  | 运行状态 |  | 生产负荷 | 产品产量 |  |  |  | 原辅料
|  |  | 参数名称 | 设计值 | 实际值 | 单位 | 生产能力 | 单位 | 开始时间(3) | 结束时间(3) |  | 中间产品 | 单位 | 最终产品 | 单位 | 名称 | 种类 | 用量 | 单位 | 有毒有害元素 |  | 来源地
[20 empty] | 成分 | 占比
超声波槽 | MF0675 | / | 有效容积 | 0.12 | 0.12 | m3 | 0.12 | m3 | 8:00 | 18:00 | 80% |  |  | 100 | m2 | 除蜡水 | 辅料 | 3 | kg
纯水水洗槽 | MF1010 | / | 有效容积 | 0.0625 | 0.0625 | m3 | 0.0625 | m3 | 8:00 | 18:00 | [5 empty] | 除油除蜡粉 | 辅料 | 2.5 | kg
电解保护槽 | MF0673 | / | 有效容积 | 0.1485 | 0.1485 | m3 | 0.1485 | m3 | 8:00 | 18:00 | [5 empty] | 除油粉 | 辅料 | 8.75 | kg
电泳槽 | MF0677 | / | 有效容积 | 0.198 | 0.198 | m3 | 0.198 | m3 | 8:00 | 18:00 | [5 empty] | 电解除油粉 | 辅料 | 2.75 | kg
电泳槽 | MF0678 | / | 有效容积 | 0.198 | 0.198 | m3 | 0.198 | m3 | 8:00 | 18:00 | [5 empty] | 电泳漆 | 辅料 | 3.825 | kg
电泳槽 | MF0679 | / | 有效容积 | 0.198 | 0.198 | m3 | 0.198 | m3 | 8:00 | 18:00 | [5 empty] | 仿金盐 | 辅料 | 0.25 | kg | 氰元素 | 24
镀仿金槽 | MF0665 | / | 有效容积 | 0.105 | 0.105 | m3 | 0.105 | m3 | 8:00 | 18:00 | [5 empty] | 碱铜光亮剂 | 辅料 | 5 | kg
镀仿金槽 | MF0666 | / | 有效容积 | 0.105 | 0.105 | m3 | 0.105 | m3 | 8:00 | 18:00 | [5 empty] | 酒石酸钾钠 | 辅料 | 0.65 | kg
镀仿金槽 | MF0667 | / | 有效容积 | 0.105 | 0.105 | m3 | 0.105 | m3 | 8:00 | 18:00 | [5 empty] | 硫酸 | 辅料 | 82.5 | kg
镀仿金槽 | MF1001 | / | 有效容积 | 0.17325 | 0.17325 | m3 | 0.17325 | m3 | 8:00 | 18:00 | [5 empty] | 柠檬酸金钾 | 辅料 | 0.0875 | kg
镀镍槽 | MF0685 | / | 有效容积 | 0.54 | 0.54 | m3 | 0.54 | m3 | 8:00 | 18:00 | [5 empty] | 片碱 | 辅料 | 2.5 | kg
镀酸铜槽 | MF0657 | / | 有效容积 | 1.303 | 1.303 | m3 | 1.303 | m3 | 8:00 | 18:00 | [5 empty] | 氢氧化钠 | 辅料 | 12.5 | kg
镀酸铜槽 | MF0658 | / | 有效容积 | 1.303 | 1.303 | m3 | 1.303 | m3 | 8:00 | 18:00 | [5 empty] | 氰化钾 | 辅料 | 0.07 | kg | 氰元素 | 39.93
镀酸铜槽 | MF0659 | / | 有效容积 | 1.303 | 1.303 | m3 | 1.303 | m3 | 8:00 | 18:00 | [5 empty] | 氰化钠 | 辅料 | 1.5 | kg | 氰元素 | 53.06
镀酸铜槽 | MF0660 | / | 有效容积 | 1.303 | 1.303 | m3 | 1.303 | m3 | 8:00 | 18:00 | [5 empty] | 硝酸 | 辅料 | 7.5 | kg
镀酸铜槽 | MF0661 | / | 有效容积 | 1.303 | 1.303 | m3 | 1.303 | m3 | 8:00 | 18:00 | [5 empty] | 盐酸 | 辅料 | 68.75 | kg
镀酸铜槽 | MF0662 | / | 有效容积 | 1.303 | 1.303 | m3 | 1.303 | m3 | 8:00 | 18:00 | [5 empty] | 碱铜块 | 原料 | 4.25 | kg | 铜元素 | 99
镀银槽 | MF0670 | / | 有效容积 | 0.2 | 0.2 | m3 | 0.2 | m3 | 8:00 | 18:00 | [5 empty] | 磷铜角 | 原料 | 20 | kg | 铜元素 | 99
回收槽 | MF0671 | / | 有效容积 | 0.088 | 0.088 | m3 | 0.088 | m3 | 8:00 | 18:00 | [5 empty] | 硫酸镍 | 原料 | 2 | kg | 镍元素 | 22.1
回收槽 | MF1002 | / | 有效容积 | 0.088 | 0.088 | m3 | 0.088 | m3 | 8:00 | 18:00 | [5 empty] | 氯化铑 | 原料 | 0.09 | kg | 铑元素 | 38.69
回收槽 | MF1003 | / | 有效容积 | 0.088 | 0.088 | m3 | 0.088 | m3 | 8:00 | 18:00 | [5 empty] | 氯化镍 | 原料 | 2.75 | kg | 镍元素 | 24.4
回收槽 | MF1013 | / | 有效容积 | 0.132 | 0.132 | m3 | 0.132 | m3 | 8:00 | 18:00 | [5 empty] | 镍板 | 原料 | 5 | kg | 镍元素 | 99.5
回收槽 | MF1014 | / | 有效容积 | 0.132 | 0.132 | m3 | 0.132 | m3 | 8:00 | 18:00 | [5 empty] | 氰化亚铜 | 原料 | 1.075 | kg | 铜元素 | 71.23
回收槽 | MF1015 | / | 有效容积 | 0.132 | 0.132 | m3 | 0.132 | m3 | 8:00 | 18:00 | [5 empty] | 硝酸银 | 原料 | 0.25 | kg | 银元素 | 62.88
回收槽 | MF1016 | / | 有效容积 | 0.14 | 0.14 | m3 | 0.14 | m3 | 8:00 | 18:00
两联水洗槽 | MF0680 | / | 有效容积 | 0.14 | 0.14 | m3 | 0.14 | m3 | 8:00 | 18:00
两联水洗槽 | MF0681 | / | 有效容积 | 0.21 | 0.21 | m3 | 0.21 | m3 | 8:00 | 18:00
三联水洗槽 | MF0672 | / | 有效容积 | 0.264 | 0.264 | m3 | 0.264 | m3 | 8:00 | 18:00
三联水洗槽 | MF0674 | / | 有效容积 | 0.21 | 0.21 | m3 | 0.21 | m3 | 8:00 | 18:00
三联水洗槽 | MF0676 | / | 有效容积 | 0.21 | 0.21 | m3 | 0.21 | m3 | 8:00 | 18:00
三联水洗槽 | MF1004 | / | 有效容积 | 0.21 | 0.21 | m3 | 0.21 | m3 | 8:00 | 18:00
三联水洗槽 | MF1005 | / | 有效容积 | 0.21 | 0.21 | m3 | 0.21 | m3 | 8:00 | 18:00
三联水洗槽 | MF1006 | / | 有效容积 | 0.21 | 0.21 | m3 | 0.21 | m3 | 8:00 | 18:00
三联水洗槽 | MF1007 | / | 有效容积 | 0.21 | 0.21 | m3 | 0.21 | m3 | 8:00 | 18:00
三联水洗槽 | MF1008 | / | 有效容积 | 0.1575 | 0.1575 | m3 | 0.1575 | m3 | 8:00 | 18:00
三联水洗槽 | MF1009 | / | 有效容积 | 0.231 | 0.231 | m3 | 0.231 | m3 | 8:00 | 18:00
水洗槽 | MF1011 | / | 有效容积 | 0.33 | 0.33 | m3 | 0.33 | m3 | 8:00 | 18:00
水洗槽 | MF1012 | / | 有效容积 | 0.3 | 0.3 | m3 | 0.3 | m3 | 8:00 | 18:00
四联水洗槽 | MF0668 | / | 有效容积 | 0.3 | 0.3 | m3 | 0.3 | m3 | 8:00 | 18:00
四联水洗槽 | MF0669 | / | 有效容积 | 0.3 | 0.3 | m3 | 0.3 | m3 | 8:00 | 18:00
四联水洗槽 | MF0684 | / | 有效容积 | 0.3 | 0.3 | m3 | 0.3 | m3 | 8:00 | 18:00
电热烘干炉 | MF0843 | / | 功率 | 12 | 12 | kw | 12 | kw | 8:00 | 18:00
电热烘干炉 | MF0844 | / | 功率 | 12 | 12 | kw | 12 | kw | 8:00 | 18:00
配套工程
超声波发射机 | MF0729 | / | 功率 | 4 | 4 | kw | 4 | kw | 8:00 | 18:00
超声波发射机 | MF0730 | / | 功率 | 4 | 4 | kw | 4 | kw | 8:00 | 18:00
超声波发射机 | MF0732 | / | 功率 | 4 | 4 | kw | 4 | kw | 8:00 | 18:00
超声波发射机 | MF0733 | / | 功率 | 4 | 4 | kw | 4 | kw | 8:00 | 18:00
超声波发射机 | MF0734 | / | 功率 | 4 | 4 | kw | 4 | kw | 8:00 | 18:00
纯水机 | MF0728 | / | 流量 | 1 | 1 | t/h | 1 | t/h | 8:00 | 18:00
贵金属回收系统 | MF0694 | / | 功率 | 14 | 14 | kw | 14 | kw | 8:00 | 18:00
贵金属回收系统 | MF0695 | / | 功率 | 14 | 14 | kw | 14 | kw | 8:00 | 18:00
贵金属回收系统 | MF0696 | / | 功率 | 14 | 14 | kw | 14 | kw | 8:00 | 18:00
过滤机 | MF0687 | / | 过滤面积 | 9 | 9 | m2 | 9 | m2 | 8:00 | 18:00
过滤机 | MF0688 | / | 过滤面积 | 9 | 9 | m2 | 9 | m2 | 8:00 | 18:00
过滤机 | MF0689 | / | 过滤面积 | 9 | 9 | m2 | 9 | m2 | 8:00 | 18:00
过滤机 | MF0690 | / | 过滤面积 | 9 | 9 | m2 | 9 | m2 | 8:00 | 18:00
过滤机 | MF0691 | / | 过滤面积 | 9 | 9 | m2 | 9 | m2 | 8:00 | 18:00
过滤机 | MF0692 | / | 过滤面积 | 9 | 9 | m2 | 9 | m2 | 8:00 | 18:00
过滤机 | MF0693 | / | 过滤面积 | 9 | 9 | m2 | 9 | m2 | 8:00 | 18:00
过滤机 | MF0698 | / | 过滤面积 | 9 | 9 | m2 | 9 | m2 | 8:00 | 18:00
过滤机 | MF0709 | / | 过滤面积 | 9 | 9 | m2 | 9 | m2 | 8:00 | 18:00
过滤机 | MF0720 | / | 过滤面积 | 9 | 9 | m2 | 9 | m2 | 8:00 | 18:00
过滤机 | MF0731 | / | 过滤面积 | 9 | 9 | m2 | 9 | m2 | 8:00 | 18:00
过滤机 | MF0739 | / | 过滤面积 | 9 | 9 | m2 | 9 | m2 | 8:00 | 18:00
过滤机 | MF0740 | / | 过滤面积 | 9 | 9 | m2 | 9 | m2 | 8:00 | 18:00
过滤机 | MF0741 | / | 过滤面积 | 9 | 9 | m2 | 9 | m2 | 8:00 | 18:00
过滤机 | MF0742 | / | 过滤面积 | 9 | 9 | m2 | 9 | m2 | 8:00 | 18:00
过滤机 | MF01017 |  | 过滤面积 | 9 | 9 | m2 | 9 | m2 | 8:00 | 18:00
过滤机 | MF01018 |  | 过滤面积 | 9 | 9 | m2 | 9 | m2 | 8:00 | 18:00
过滤机 | MF01019 |  | 过滤面积 | 9 | 9 | m2 | 9 | m2 | 8:00 | 18:00
过滤机 | MF01020 |  | 过滤面积 | 9 | 9 | m2 | 9 | m2 | 8:00 | 18:00
过滤机 | MF01021 |  | 过滤面积 | 9 | 9 | m2 | 9 | m2 | 8:00 | 18:00
过滤机 | MF01022 |  | 过滤面积 | 9 | 9 | m2 | 9 | m2 | 8:00 | 18:00
过滤机 | MF01023 |  | 过滤面积 | 9 | 9 | m2 | 9 | m2 | 8:00 | 18:00
过滤机 | MF01024 |  | 过滤面积 | 9 | 9 | m2 | 9 | m2 | 8:00 | 18:00
冷冻机 | MF0727 | / | 功率 | 15 | 15 | kw | 15 | kw | 8:00 | 18:00
整流机 | MF0697 | / | 功率 | 1 | 1 | kw | 1 | kw | 8:00 | 18:00
整流机 | MF0699 | / | 功率 | 1 | 1 | kw | 1 | kw | 8:00 | 18:00
整流机 | MF0700 | / | 功率 | 1 | 1 | kw | 1 | kw | 8:00 | 18:00
整流机 | MF0701 | / | 功率 | 1 | 1 | kw | 1 | kw | 8:00 | 18:00
整流机 | MF0702 | / | 功率 | 1 | 1 | kw | 1 | kw | 8:00 | 18:00
整流机 | MF0703 | / | 功率 | 1 | 1 | kw | 1 | kw | 8:00 | 18:00
整流机 | MF0704 | / | 功率 | 1 | 1 | kw | 1 | kw | 8:00 | 18:00
整流机 | MF0705 | / | 功率 | 1 | 1 | kw | 1 | kw | 8:00 | 18:00
整流机 | MF0706 | / | 功率 | 1 | 1 | kw | 1 | kw | 8:00 | 18:00
整流机 | MF0707 | / | 功率 | 1 | 1 | kw | 1 | kw | 8:00 | 18:00
整流机 | MF0708 | / | 功率 | 1 | 1 | kw | 1 | kw | 8:00 | 18:00
整流机 | MF0709 | / | 功率 | 1 | 1 | kw | 1 | kw | 8:00 | 18:00
整流机 | MF0710 | / | 功率 | 1 | 1 | kw | 1 | kw | 8:00 | 18:00
整流机 | MF0711 | / | 功率 | 1 | 1 | kw | 1 | kw | 8:00 | 18:00
整流机 | MF0712 | / | 功率 | 1 | 1 | kw | 1 | kw | 8:00 | 18:00
整流机 | MF0713 | / | 功率 | 1 | 1 | kw | 1 | kw | 8:00 | 18:00
整流机 | MF0714 | / | 功率 | 1 | 1 | kw | 1 | kw | 8:00 | 18:00
整流机 | MF0715 | / | 功率 | 1 | 1 | kw | 1 | kw | 8:00 | 18:00
整流机 | MF0716 | / | 功率 | 1 | 1 | kw | 1 | kw | 8:00 | 18:00
整流机 | MF0717 | / | 功率 | 1 | 1 | kw | 1 | kw | 8:00 | 18:00
整流机 | MF0718 | / | 功率 | 1 | 1 | kw | 1 | kw | 8:00 | 18:00
整流机 | MF0719 | / | 功率 | 1 | 1 | kw | 1 | kw | 8:00 | 18:00
整流机 | MF0721 | / | 功率 | 1 | 1 | kw | 1 | kw | 8:00 | 18:00
整流机 | MF0722 | / | 功率 | 1 | 1 | kw | 1 | kw | 8:00 | 18:00
整流机 | MF0723 | / | 功率 | 1 | 1 | kw | 1 | kw | 8:00 | 18:00
整流机 | MF0724 | / | 功率 | 1 | 1 | kw | 1 | kw | 8:00 | 18:00
整流机 | MF0725 | / | 功率 | 1 | 1 | kw | 1 | kw | 8:00 | 18:00
整流机 | MF0726 | / | 功率 | 1 | 1 | kw | 1 | kw | 8:00 | 18:00
整流机 | MF1025 | / | 功率 | 1 | 1 | kw | 1 | kw | 8:00 | 18:00
整流机 | MF1026 | / | 功率 | 1 | 1 | kw | 1 | kw | 8:00 | 18:00
整流机 | MF1027 | / | 功率 | 1 | 1 | kw | 1 | kw | 8:00 | 18:00
整流机 | MF1028 | / | 功率 | 1 | 1 | kw | 1 | kw | 8:00 | 18:00
整流机 | MF1029 | / | 功率 | 1 | 1 | kw | 1 | kw | 8:00 | 18:00
整流机 | MF1030 | / | 功率 | 1 | 1 | kw | 1 | kw | 8:00 | 18:00
整流机 | MF1031 | / | 功率 | 1 | 1 | kw | 1 | kw | 8:00 | 18:00
整流机 | MF1032 | / | 功率 | 1 | 1 | kw | 1 | kw | 8:00 | 18:00
整流机 | MF1033 | / | 功率 | 1 | 1 | kw | 1 | kw | 8:00 | 18:00
整流机 | MF1034 | / | 功率 | 1 | 1 | kw | 1 | kw | 8:00 | 18:00
整流机 | MF1035 | / | 功率 | 1 | 1 | kw | 1 | kw | 8:00 | 18:00
整流机 | MF1036 | / | 功率 | 1 | 1 | kw | 1 | kw | 8:00 | 18:00
整流机 | MF1037 | / | 功率 | 1 | 1 | kw | 1 | kw | 8:00 | 18:00
整流机 | MF1038 | / | 功率 | 1 | 1 | kw | 1 | kw | 8:00 | 18:00
整流机 | MF1039 | / | 功率 | 1 | 1 | kw | 1 | kw | 8:00 | 18:00
整流机 | MF1040 | / | 功率 | 1 | 1 | kw | 1 | kw | 8:00 | 18:00
整流机 | MF1041 | / | 功率 | 1 | 1 | kw | 1 | kw | 8:00 | 18:00
整流机 | MF1042 | / | 功率 | 1 | 1 | kw | 1 | kw | 8:00 | 18:00
整流机 | MF1043 | / | 功率 | 1 | 1 | kw | 1 | kw | 8:00 | 18:00
整流机 | MF1044 | / | 功率 | 1 | 1 | kw | 1 | kw | 8:00 | 18:00
整流机 | MF1045 | / | 功率 | 1 | 1 | kw | 1 | kw | 8:00 | 18:00
整流机 | MF1046 | / | 功率 | 1 | 1 | kw | 1 | kw | 8:00 | 18:00
整流机 | MF1047 | / | 功率 | 1 | 1 | kw | 1 | kw | 8:00 | 18:00
整流机 | MF1048 | / | 功率 | 1 | 1 | kw | 1 | kw | 8:00 | 18:00
整流机 | MF1049 | / | 功率 | 1 | 1 | kw | 1 | kw | 8:00 | 18:00
整流机 | MF1050 | / | 功率 | 1 | 1 | kw | 1 | kw | 8:00 | 18:00
整流机 | MF1051 | / | 功率 | 1 | 1 | kw | 1 | kw | 8:00 | 18:00
整流机 | MF1052 | / | 功率 | 1 | 1 | kw | 1 | kw | 8:00 | 18:00
整流机 | MF1053 | / | 功率 | 1 | 1 | kw | 1 | kw | 8:00 | 18:00
整流机 | MF1054 | / | 功率 | 1 | 1 | kw | 1 | kw | 8:00 | 18:00
整流机 | MF1055 | / | 功率 | 1 | 1 | kw | 1 | kw | 8:00 | 18:00
整流机 | MF1056 | / | 功率 | 1 | 1 | kw | 1 | kw | 8:00 | 18:00
整流机 | MF1057 | / | 功率 | 1 | 1 | kw | 1 | kw | 8:00 | 18:00
[17 empty] | 记录时间： | 2020-11-23 | 记录人： | 苏乐稳 | 审核人： | 王国洪
（1）指主要生产设施（设备）名称。 （2）指设施（设备）的设计规格参数，包括参数名称、设计值、实际值、计量单位；参数名称包括排污许可证载明的参数及其他参数，如储罐参数包括尺寸、运行时间等，焚烧炉参数包括平均燃烧率、热酌减率、焚毁去除率等；对于设计值与实际值相同的参数，可仅填报设计值。 （3）开始时间、结束时间为记录频次内的起止时刻。 （4）中间产品和单位可选填。

## 24日
表5B2-挂镀首饰手动线生产设施正常工况信息表
生产设施（设备）名称(1) | 编码 | 生产设施型号 | 主要生产设施(设备)规格参数(2) |  |  |  | 设计生产能力 |  | 运行状态 |  | 生产负荷 | 产品产量 |  |  |  | 原辅料
|  |  | 参数名称 | 设计值 | 实际值 | 单位 | 生产能力 | 单位 | 开始时间(3) | 结束时间(3) |  | 中间产品 | 单位 | 最终产品 | 单位 | 名称 | 种类 | 用量 | 单位 | 有毒有害元素 |  | 来源地
[20 empty] | 成分 | 占比
超声波槽 | MF0675 | / | 有效容积 | 0.12 | 0.12 | m3 | 0.12 | m3 | 8:00 | 18:00 | 80% |  |  | 100 | m2 | 除蜡水 | 辅料 | 3 | kg
纯水水洗槽 | MF1010 | / | 有效容积 | 0.0625 | 0.0625 | m3 | 0.0625 | m3 | 8:00 | 18:00 | [5 empty] | 除油除蜡粉 | 辅料 | 2.5 | kg
电解保护槽 | MF0673 | / | 有效容积 | 0.1485 | 0.1485 | m3 | 0.1485 | m3 | 8:00 | 18:00 | [5 empty] | 除油粉 | 辅料 | 8.75 | kg
电泳槽 | MF0677 | / | 有效容积 | 0.198 | 0.198 | m3 | 0.198 | m3 | 8:00 | 18:00 | [5 empty] | 电解除油粉 | 辅料 | 2.75 | kg
电泳槽 | MF0678 | / | 有效容积 | 0.198 | 0.198 | m3 | 0.198 | m3 | 8:00 | 18:00 | [5 empty] | 电泳漆 | 辅料 | 3.825 | kg
电泳槽 | MF0679 | / | 有效容积 | 0.198 | 0.198 | m3 | 0.198 | m3 | 8:00 | 18:00 | [5 empty] | 仿金盐 | 辅料 | 0.25 | kg | 氰元素 | 24
镀仿金槽 | MF0665 | / | 有效容积 | 0.105 | 0.105 | m3 | 0.105 | m3 | 8:00 | 18:00 | [5 empty] | 碱铜光亮剂 | 辅料 | 5 | kg
镀仿金槽 | MF0666 | / | 有效容积 | 0.105 | 0.105 | m3 | 0.105 | m3 | 8:00 | 18:00 | [5 empty] | 酒石酸钾钠 | 辅料 | 0.65 | kg
镀仿金槽 | MF0667 | / | 有效容积 | 0.105 | 0.105 | m3 | 0.105 | m3 | 8:00 | 18:00 | [5 empty] | 硫酸 | 辅料 | 82.5 | kg
镀仿金槽 | MF1001 | / | 有效容积 | 0.17325 | 0.17325 | m3 | 0.17325 | m3 | 8:00 | 18:00 | [5 empty] | 柠檬酸金钾 | 辅料 | 0.0875 | kg
镀镍槽 | MF0685 | / | 有效容积 | 0.54 | 0.54 | m3 | 0.54 | m3 | 8:00 | 18:00 | [5 empty] | 片碱 | 辅料 | 2.5 | kg
镀酸铜槽 | MF0657 | / | 有效容积 | 1.303 | 1.303 | m3 | 1.303 | m3 | 8:00 | 18:00 | [5 empty] | 氢氧化钠 | 辅料 | 12.5 | kg
镀酸铜槽 | MF0658 | / | 有效容积 | 1.303 | 1.303 | m3 | 1.303 | m3 | 8:00 | 18:00 | [5 empty] | 氰化钾 | 辅料 | 0.07 | kg | 氰元素 | 39.93
镀酸铜槽 | MF0659 | / | 有效容积 | 1.303 | 1.303 | m3 | 1.303 | m3 | 8:00 | 18:00 | [5 empty] | 氰化钠 | 辅料 | 1.5 | kg | 氰元素 | 53.06
镀酸铜槽 | MF0660 | / | 有效容积 | 1.303 | 1.303 | m3 | 1.303 | m3 | 8:00 | 18:00 | [5 empty] | 硝酸 | 辅料 | 7.5 | kg
镀酸铜槽 | MF0661 | / | 有效容积 | 1.303 | 1.303 | m3 | 1.303 | m3 | 8:00 | 18:00 | [5 empty] | 盐酸 | 辅料 | 68.75 | kg
镀酸铜槽 | MF0662 | / | 有效容积 | 1.303 | 1.303 | m3 | 1.303 | m3 | 8:00 | 18:00 | [5 empty] | 碱铜块 | 原料 | 4.25 | kg | 铜元素 | 99
镀银槽 | MF0670 | / | 有效容积 | 0.2 | 0.2 | m3 | 0.2 | m3 | 8:00 | 18:00 | [5 empty] | 磷铜角 | 原料 | 20 | kg | 铜元素 | 99
回收槽 | MF0671 | / | 有效容积 | 0.088 | 0.088 | m3 | 0.088 | m3 | 8:00 | 18:00 | [5 empty] | 硫酸镍 | 原料 | 2 | kg | 镍元素 | 22.1
回收槽 | MF1002 | / | 有效容积 | 0.088 | 0.088 | m3 | 0.088 | m3 | 8:00 | 18:00 | [5 empty] | 氯化铑 | 原料 | 0.09 | kg | 铑元素 | 38.69
回收槽 | MF1003 | / | 有效容积 | 0.088 | 0.088 | m3 | 0.088 | m3 | 8:00 | 18:00 | [5 empty] | 氯化镍 | 原料 | 2.75 | kg | 镍元素 | 24.4
回收槽 | MF1013 | / | 有效容积 | 0.132 | 0.132 | m3 | 0.132 | m3 | 8:00 | 18:00 | [5 empty] | 镍板 | 原料 | 5 | kg | 镍元素 | 99.5
回收槽 | MF1014 | / | 有效容积 | 0.132 | 0.132 | m3 | 0.132 | m3 | 8:00 | 18:00 | [5 empty] | 氰化亚铜 | 原料 | 1.075 | kg | 铜元素 | 71.23
回收槽 | MF1015 | / | 有效容积 | 0.132 | 0.132 | m3 | 0.132 | m3 | 8:00 | 18:00 | [5 empty] | 硝酸银 | 原料 | 0.25 | kg | 银元素 | 62.88
回收槽 | MF1016 | / | 有效容积 | 0.14 | 0.14 | m3 | 0.14 | m3 | 8:00 | 18:00
两联水洗槽 | MF0680 | / | 有效容积 | 0.14 | 0.14 | m3 | 0.14 | m3 | 8:00 | 18:00
两联水洗槽 | MF0681 | / | 有效容积 | 0.21 | 0.21 | m3 | 0.21 | m3 | 8:00 | 18:00
三联水洗槽 | MF0672 | / | 有效容积 | 0.264 | 0.264 | m3 | 0.264 | m3 | 8:00 | 18:00
三联水洗槽 | MF0674 | / | 有效容积 | 0.21 | 0.21 | m3 | 0.21 | m3 | 8:00 | 18:00
三联水洗槽 | MF0676 | / | 有效容积 | 0.21 | 0.21 | m3 | 0.21 | m3 | 8:00 | 18:00
三联水洗槽 | MF1004 | / | 有效容积 | 0.21 | 0.21 | m3 | 0.21 | m3 | 8:00 | 18:00
三联水洗槽 | MF1005 | / | 有效容积 | 0.21 | 0.21 | m3 | 0.21 | m3 | 8:00 | 18:00
三联水洗槽 | MF1006 | / | 有效容积 | 0.21 | 0.21 | m3 | 0.21 | m3 | 8:00 | 18:00
三联水洗槽 | MF1007 | / | 有效容积 | 0.21 | 0.21 | m3 | 0.21 | m3 | 8:00 | 18:00
三联水洗槽 | MF1008 | / | 有效容积 | 0.1575 | 0.1575 | m3 | 0.1575 | m3 | 8:00 | 18:00
三联水洗槽 | MF1009 | / | 有效容积 | 0.231 | 0.231 | m3 | 0.231 | m3 | 8:00 | 18:00
水洗槽 | MF1011 | / | 有效容积 | 0.33 | 0.33 | m3 | 0.33 | m3 | 8:00 | 18:00
水洗槽 | MF1012 | / | 有效容积 | 0.3 | 0.3 | m3 | 0.3 | m3 | 8:00 | 18:00
四联水洗槽 | MF0668 | / | 有效容积 | 0.3 | 0.3 | m3 | 0.3 | m3 | 8:00 | 18:00
四联水洗槽 | MF0669 | / | 有效容积 | 0.3 | 0.3 | m3 | 0.3 | m3 | 8:00 | 18:00
四联水洗槽 | MF0684 | / | 有效容积 | 0.3 | 0.3 | m3 | 0.3 | m3 | 8:00 | 18:00
电热烘干炉 | MF0843 | / | 功率 | 12 | 12 | kw | 12 | kw | 8:00 | 18:00
电热烘干炉 | MF0844 | / | 功率 | 12 | 12 | kw | 12 | kw | 8:00 | 18:00
配套工程
超声波发射机 | MF0729 | / | 功率 | 4 | 4 | kw | 4 | kw | 8:00 | 18:00
超声波发射机 | MF0730 | / | 功率 | 4 | 4 | kw | 4 | kw | 8:00 | 18:00
超声波发射机 | MF0732 | / | 功率 | 4 | 4 | kw | 4 | kw | 8:00 | 18:00
超声波发射机 | MF0733 | / | 功率 | 4 | 4 | kw | 4 | kw | 8:00 | 18:00
超声波发射机 | MF0734 | / | 功率 | 4 | 4 | kw | 4 | kw | 8:00 | 18:00
纯水机 | MF0728 | / | 流量 | 1 | 1 | t/h | 1 | t/h | 8:00 | 18:00
贵金属回收系统 | MF0694 | / | 功率 | 14 | 14 | kw | 14 | kw | 8:00 | 18:00
贵金属回收系统 | MF0695 | / | 功率 | 14 | 14 | kw | 14 | kw | 8:00 | 18:00
贵金属回收系统 | MF0696 | / | 功率 | 14 | 14 | kw | 14 | kw | 8:00 | 18:00
过滤机 | MF0687 | / | 过滤面积 | 9 | 9 | m2 | 9 | m2 | 8:00 | 18:00
过滤机 | MF0688 | / | 过滤面积 | 9 | 9 | m2 | 9 | m2 | 8:00 | 18:00
过滤机 | MF0689 | / | 过滤面积 | 9 | 9 | m2 | 9 | m2 | 8:00 | 18:00
过滤机 | MF0690 | / | 过滤面积 | 9 | 9 | m2 | 9 | m2 | 8:00 | 18:00
过滤机 | MF0691 | / | 过滤面积 | 9 | 9 | m2 | 9 | m2 | 8:00 | 18:00
过滤机 | MF0692 | / | 过滤面积 | 9 | 9 | m2 | 9 | m2 | 8:00 | 18:00
过滤机 | MF0693 | / | 过滤面积 | 9 | 9 | m2 | 9 | m2 | 8:00 | 18:00
过滤机 | MF0698 | / | 过滤面积 | 9 | 9 | m2 | 9 | m2 | 8:00 | 18:00
过滤机 | MF0709 | / | 过滤面积 | 9 | 9 | m2 | 9 | m2 | 8:00 | 18:00
过滤机 | MF0720 | / | 过滤面积 | 9 | 9 | m2 | 9 | m2 | 8:00 | 18:00
过滤机 | MF0731 | / | 过滤面积 | 9 | 9 | m2 | 9 | m2 | 8:00 | 18:00
过滤机 | MF0739 | / | 过滤面积 | 9 | 9 | m2 | 9 | m2 | 8:00 | 18:00
过滤机 | MF0740 | / | 过滤面积 | 9 | 9 | m2 | 9 | m2 | 8:00 | 18:00
过滤机 | MF0741 | / | 过滤面积 | 9 | 9 | m2 | 9 | m2 | 8:00 | 18:00
过滤机 | MF0742 | / | 过滤面积 | 9 | 9 | m2 | 9 | m2 | 8:00 | 18:00
过滤机 | MF01017 |  | 过滤面积 | 9 | 9 | m2 | 9 | m2 | 8:00 | 18:00
过滤机 | MF01018 |  | 过滤面积 | 9 | 9 | m2 | 9 | m2 | 8:00 | 18:00
过滤机 | MF01019 |  | 过滤面积 | 9 | 9 | m2 | 9 | m2 | 8:00 | 18:00
过滤机 | MF01020 |  | 过滤面积 | 9 | 9 | m2 | 9 | m2 | 8:00 | 18:00
过滤机 | MF01021 |  | 过滤面积 | 9 | 9 | m2 | 9 | m2 | 8:00 | 18:00
过滤机 | MF01022 |  | 过滤面积 | 9 | 9 | m2 | 9 | m2 | 8:00 | 18:00
过滤机 | MF01023 |  | 过滤面积 | 9 | 9 | m2 | 9 | m2 | 8:00 | 18:00
过滤机 | MF01024 |  | 过滤面积 | 9 | 9 | m2 | 9 | m2 | 8:00 | 18:00
冷冻机 | MF0727 | / | 功率 | 15 | 15 | kw | 15 | kw | 8:00 | 18:00
整流机 | MF0697 | / | 功率 | 1 | 1 | kw | 1 | kw | 8:00 | 18:00
整流机 | MF0699 | / | 功率 | 1 | 1 | kw | 1 | kw | 8:00 | 18:00
整流机 | MF0700 | / | 功率 | 1 | 1 | kw | 1 | kw | 8:00 | 18:00
整流机 | MF0701 | / | 功率 | 1 | 1 | kw | 1 | kw | 8:00 | 18:00
整流机 | MF0702 | / | 功率 | 1 | 1 | kw | 1 | kw | 8:00 | 18:00
整流机 | MF0703 | / | 功率 | 1 | 1 | kw | 1 | kw | 8:00 | 18:00
整流机 | MF0704 | / | 功率 | 1 | 1 | kw | 1 | kw | 8:00 | 18:00
整流机 | MF0705 | / | 功率 | 1 | 1 | kw | 1 | kw | 8:00 | 18:00
整流机 | MF0706 | / | 功率 | 1 | 1 | kw | 1 | kw | 8:00 | 18:00
整流机 | MF0707 | / | 功率 | 1 | 1 | kw | 1 | kw | 8:00 | 18:00
整流机 | MF0708 | / | 功率 | 1 | 1 | kw | 1 | kw | 8:00 | 18:00
整流机 | MF0709 | / | 功率 | 1 | 1 | kw | 1 | kw | 8:00 | 18:00
整流机 | MF0710 | / | 功率 | 1 | 1 | kw | 1 | kw | 8:00 | 18:00
整流机 | MF0711 | / | 功率 | 1 | 1 | kw | 1 | kw | 8:00 | 18:00
整流机 | MF0712 | / | 功率 | 1 | 1 | kw | 1 | kw | 8:00 | 18:00
整流机 | MF0713 | / | 功率 | 1 | 1 | kw | 1 | kw | 8:00 | 18:00
整流机 | MF0714 | / | 功率 | 1 | 1 | kw | 1 | kw | 8:00 | 18:00
整流机 | MF0715 | / | 功率 | 1 | 1 | kw | 1 | kw | 8:00 | 18:00
整流机 | MF0716 | / | 功率 | 1 | 1 | kw | 1 | kw | 8:00 | 18:00
整流机 | MF0717 | / | 功率 | 1 | 1 | kw | 1 | kw | 8:00 | 18:00
整流机 | MF0718 | / | 功率 | 1 | 1 | kw | 1 | kw | 8:00 | 18:00
整流机 | MF0719 | / | 功率 | 1 | 1 | kw | 1 | kw | 8:00 | 18:00
整流机 | MF0721 | / | 功率 | 1 | 1 | kw | 1 | kw | 8:00 | 18:00
整流机 | MF0722 | / | 功率 | 1 | 1 | kw | 1 | kw | 8:00 | 18:00
整流机 | MF0723 | / | 功率 | 1 | 1 | kw | 1 | kw | 8:00 | 18:00
整流机 | MF0724 | / | 功率 | 1 | 1 | kw | 1 | kw | 8:00 | 18:00
整流机 | MF0725 | / | 功率 | 1 | 1 | kw | 1 | kw | 8:00 | 18:00
整流机 | MF0726 | / | 功率 | 1 | 1 | kw | 1 | kw | 8:00 | 18:00
整流机 | MF1025 | / | 功率 | 1 | 1 | kw | 1 | kw | 8:00 | 18:00
整流机 | MF1026 | / | 功率 | 1 | 1 | kw | 1 | kw | 8:00 | 18:00
整流机 | MF1027 | / | 功率 | 1 | 1 | kw | 1 | kw | 8:00 | 18:00
整流机 | MF1028 | / | 功率 | 1 | 1 | kw | 1 | kw | 8:00 | 18:00
整流机 | MF1029 | / | 功率 | 1 | 1 | kw | 1 | kw | 8:00 | 18:00
整流机 | MF1030 | / | 功率 | 1 | 1 | kw | 1 | kw | 8:00 | 18:00
整流机 | MF1031 | / | 功率 | 1 | 1 | kw | 1 | kw | 8:00 | 18:00
整流机 | MF1032 | / | 功率 | 1 | 1 | kw | 1 | kw | 8:00 | 18:00
整流机 | MF1033 | / | 功率 | 1 | 1 | kw | 1 | kw | 8:00 | 18:00
整流机 | MF1034 | / | 功率 | 1 | 1 | kw | 1 | kw | 8:00 | 18:00
整流机 | MF1035 | / | 功率 | 1 | 1 | kw | 1 | kw | 8:00 | 18:00
整流机 | MF1036 | / | 功率 | 1 | 1 | kw | 1 | kw | 8:00 | 18:00
整流机 | MF1037 | / | 功率 | 1 | 1 | kw | 1 | kw | 8:00 | 18:00
整流机 | MF1038 | / | 功率 | 1 | 1 | kw | 1 | kw | 8:00 | 18:00
整流机 | MF1039 | / | 功率 | 1 | 1 | kw | 1 | kw | 8:00 | 18:00
整流机 | MF1040 | / | 功率 | 1 | 1 | kw | 1 | kw | 8:00 | 18:00
整流机 | MF1041 | / | 功率 | 1 | 1 | kw | 1 | kw | 8:00 | 18:00
整流机 | MF1042 | / | 功率 | 1 | 1 | kw | 1 | kw | 8:00 | 18:00
整流机 | MF1043 | / | 功率 | 1 | 1 | kw | 1 | kw | 8:00 | 18:00
整流机 | MF1044 | / | 功率 | 1 | 1 | kw | 1 | kw | 8:00 | 18:00
整流机 | MF1045 | / | 功率 | 1 | 1 | kw | 1 | kw | 8:00 | 18:00
整流机 | MF1046 | / | 功率 | 1 | 1 | kw | 1 | kw | 8:00 | 18:00
整流机 | MF1047 | / | 功率 | 1 | 1 | kw | 1 | kw | 8:00 | 18:00
整流机 | MF1048 | / | 功率 | 1 | 1 | kw | 1 | kw | 8:00 | 18:00
整流机 | MF1049 | / | 功率 | 1 | 1 | kw | 1 | kw | 8:00 | 18:00
整流机 | MF1050 | / | 功率 | 1 | 1 | kw | 1 | kw | 8:00 | 18:00
整流机 | MF1051 | / | 功率 | 1 | 1 | kw | 1 | kw | 8:00 | 18:00
整流机 | MF1052 | / | 功率 | 1 | 1 | kw | 1 | kw | 8:00 | 18:00
整流机 | MF1053 | / | 功率 | 1 | 1 | kw | 1 | kw | 8:00 | 18:00
整流机 | MF1054 | / | 功率 | 1 | 1 | kw | 1 | kw | 8:00 | 18:00
整流机 | MF1055 | / | 功率 | 1 | 1 | kw | 1 | kw | 8:00 | 18:00
整流机 | MF1056 | / | 功率 | 1 | 1 | kw | 1 | kw | 8:00 | 18:00
整流机 | MF1057 | / | 功率 | 1 | 1 | kw | 1 | kw | 8:00 | 18:00
[17 empty] | 记录时间： | 2020-11-24 | 记录人： | 苏乐稳 | 审核人： | 王国洪
（1）指主要生产设施（设备）名称。 （2）指设施（设备）的设计规格参数，包括参数名称、设计值、实际值、计量单位；参数名称包括排污许可证载明的参数及其他参数，如储罐参数包括尺寸、运行时间等，焚烧炉参数包括平均燃烧率、热酌减率、焚毁去除率等；对于设计值与实际值相同的参数，可仅填报设计值。 （3）开始时间、结束时间为记录频次内的起止时刻。 （4）中间产品和单位可选填。

## 25日
表5B2-挂镀首饰手动线生产设施正常工况信息表
生产设施（设备）名称(1) | 编码 | 生产设施型号 | 主要生产设施(设备)规格参数(2) |  |  |  | 设计生产能力 |  | 运行状态 |  | 生产负荷 | 产品产量 |  |  |  | 原辅料
|  |  | 参数名称 | 设计值 | 实际值 | 单位 | 生产能力 | 单位 | 开始时间(3) | 结束时间(3) |  | 中间产品 | 单位 | 最终产品 | 单位 | 名称 | 种类 | 用量 | 单位 | 有毒有害元素 |  | 来源地
[20 empty] | 成分 | 占比
超声波槽 | MF0675 | / | 有效容积 | 0.12 | 0.12 | m3 | 0.12 | m3 | 8:00 | 18:00 | 80% |  |  | 100 | m2 | 除蜡水 | 辅料 | 3 | kg
纯水水洗槽 | MF1010 | / | 有效容积 | 0.0625 | 0.0625 | m3 | 0.0625 | m3 | 8:00 | 18:00 | [5 empty] | 除油除蜡粉 | 辅料 | 2.5 | kg
电解保护槽 | MF0673 | / | 有效容积 | 0.1485 | 0.1485 | m3 | 0.1485 | m3 | 8:00 | 18:00 | [5 empty] | 除油粉 | 辅料 | 8.75 | kg
电泳槽 | MF0677 | / | 有效容积 | 0.198 | 0.198 | m3 | 0.198 | m3 | 8:00 | 18:00 | [5 empty] | 电解除油粉 | 辅料 | 2.75 | kg
电泳槽 | MF0678 | / | 有效容积 | 0.198 | 0.198 | m3 | 0.198 | m3 | 8:00 | 18:00 | [5 empty] | 电泳漆 | 辅料 | 3.825 | kg
电泳槽 | MF0679 | / | 有效容积 | 0.198 | 0.198 | m3 | 0.198 | m3 | 8:00 | 18:00 | [5 empty] | 仿金盐 | 辅料 | 0.25 | kg | 氰元素 | 24
镀仿金槽 | MF0665 | / | 有效容积 | 0.105 | 0.105 | m3 | 0.105 | m3 | 8:00 | 18:00 | [5 empty] | 碱铜光亮剂 | 辅料 | 5 | kg
镀仿金槽 | MF0666 | / | 有效容积 | 0.105 | 0.105 | m3 | 0.105 | m3 | 8:00 | 18:00 | [5 empty] | 酒石酸钾钠 | 辅料 | 0.65 | kg
镀仿金槽 | MF0667 | / | 有效容积 | 0.105 | 0.105 | m3 | 0.105 | m3 | 8:00 | 18:00 | [5 empty] | 硫酸 | 辅料 | 82.5 | kg
镀仿金槽 | MF1001 | / | 有效容积 | 0.17325 | 0.17325 | m3 | 0.17325 | m3 | 8:00 | 18:00 | [5 empty] | 柠檬酸金钾 | 辅料 | 0.0875 | kg
镀镍槽 | MF0685 | / | 有效容积 | 0.54 | 0.54 | m3 | 0.54 | m3 | 8:00 | 18:00 | [5 empty] | 片碱 | 辅料 | 2.5 | kg
镀酸铜槽 | MF0657 | / | 有效容积 | 1.303 | 1.303 | m3 | 1.303 | m3 | 8:00 | 18:00 | [5 empty] | 氢氧化钠 | 辅料 | 12.5 | kg
镀酸铜槽 | MF0658 | / | 有效容积 | 1.303 | 1.303 | m3 | 1.303 | m3 | 8:00 | 18:00 | [5 empty] | 氰化钾 | 辅料 | 0.07 | kg | 氰元素 | 39.93
镀酸铜槽 | MF0659 | / | 有效容积 | 1.303 | 1.303 | m3 | 1.303 | m3 | 8:00 | 18:00 | [5 empty] | 氰化钠 | 辅料 | 1.5 | kg | 氰元素 | 53.06
镀酸铜槽 | MF0660 | / | 有效容积 | 1.303 | 1.303 | m3 | 1.303 | m3 | 8:00 | 18:00 | [5 empty] | 硝酸 | 辅料 | 7.5 | kg
镀酸铜槽 | MF0661 | / | 有效容积 | 1.303 | 1.303 | m3 | 1.303 | m3 | 8:00 | 18:00 | [5 empty] | 盐酸 | 辅料 | 68.75 | kg
镀酸铜槽 | MF0662 | / | 有效容积 | 1.303 | 1.303 | m3 | 1.303 | m3 | 8:00 | 18:00 | [5 empty] | 碱铜块 | 原料 | 4.25 | kg | 铜元素 | 99
镀银槽 | MF0670 | / | 有效容积 | 0.2 | 0.2 | m3 | 0.2 | m3 | 8:00 | 18:00 | [5 empty] | 磷铜角 | 原料 | 20 | kg | 铜元素 | 99
回收槽 | MF0671 | / | 有效容积 | 0.088 | 0.088 | m3 | 0.088 | m3 | 8:00 | 18:00 | [5 empty] | 硫酸镍 | 原料 | 2 | kg | 镍元素 | 22.1
回收槽 | MF1002 | / | 有效容积 | 0.088 | 0.088 | m3 | 0.088 | m3 | 8:00 | 18:00 | [5 empty] | 氯化铑 | 原料 | 0.09 | kg | 铑元素 | 38.69
回收槽 | MF1003 | / | 有效容积 | 0.088 | 0.088 | m3 | 0.088 | m3 | 8:00 | 18:00 | [5 empty] | 氯化镍 | 原料 | 2.75 | kg | 镍元素 | 24.4
回收槽 | MF1013 | / | 有效容积 | 0.132 | 0.132 | m3 | 0.132 | m3 | 8:00 | 18:00 | [5 empty] | 镍板 | 原料 | 5 | kg | 镍元素 | 99.5
回收槽 | MF1014 | / | 有效容积 | 0.132 | 0.132 | m3 | 0.132 | m3 | 8:00 | 18:00 | [5 empty] | 氰化亚铜 | 原料 | 1.075 | kg | 铜元素 | 71.23
回收槽 | MF1015 | / | 有效容积 | 0.132 | 0.132 | m3 | 0.132 | m3 | 8:00 | 18:00 | [5 empty] | 硝酸银 | 原料 | 0.25 | kg | 银元素 | 62.88
回收槽 | MF1016 | / | 有效容积 | 0.14 | 0.14 | m3 | 0.14 | m3 | 8:00 | 18:00
两联水洗槽 | MF0680 | / | 有效容积 | 0.14 | 0.14 | m3 | 0.14 | m3 | 8:00 | 18:00
两联水洗槽 | MF0681 | / | 有效容积 | 0.21 | 0.21 | m3 | 0.21 | m3 | 8:00 | 18:00
三联水洗槽 | MF0672 | / | 有效容积 | 0.264 | 0.264 | m3 | 0.264 | m3 | 8:00 | 18:00
三联水洗槽 | MF0674 | / | 有效容积 | 0.21 | 0.21 | m3 | 0.21 | m3 | 8:00 | 18:00
三联水洗槽 | MF0676 | / | 有效容积 | 0.21 | 0.21 | m3 | 0.21 | m3 | 8:00 | 18:00
三联水洗槽 | MF1004 | / | 有效容积 | 0.21 | 0.21 | m3 | 0.21 | m3 | 8:00 | 18:00
三联水洗槽 | MF1005 | / | 有效容积 | 0.21 | 0.21 | m3 | 0.21 | m3 | 8:00 | 18:00
三联水洗槽 | MF1006 | / | 有效容积 | 0.21 | 0.21 | m3 | 0.21 | m3 | 8:00 | 18:00
三联水洗槽 | MF1007 | / | 有效容积 | 0.21 | 0.21 | m3 | 0.21 | m3 | 8:00 | 18:00
三联水洗槽 | MF1008 | / | 有效容积 | 0.1575 | 0.1575 | m3 | 0.1575 | m3 | 8:00 | 18:00
三联水洗槽 | MF1009 | / | 有效容积 | 0.231 | 0.231 | m3 | 0.231 | m3 | 8:00 | 18:00
水洗槽 | MF1011 | / | 有效容积 | 0.33 | 0.33 | m3 | 0.33 | m3 | 8:00 | 18:00
水洗槽 | MF1012 | / | 有效容积 | 0.3 | 0.3 | m3 | 0.3 | m3 | 8:00 | 18:00
四联水洗槽 | MF0668 | / | 有效容积 | 0.3 | 0.3 | m3 | 0.3 | m3 | 8:00 | 18:00
四联水洗槽 | MF0669 | / | 有效容积 | 0.3 | 0.3 | m3 | 0.3 | m3 | 8:00 | 18:00
四联水洗槽 | MF0684 | / | 有效容积 | 0.3 | 0.3 | m3 | 0.3 | m3 | 8:00 | 18:00
电热烘干炉 | MF0843 | / | 功率 | 12 | 12 | kw | 12 | kw | 8:00 | 18:00
电热烘干炉 | MF0844 | / | 功率 | 12 | 12 | kw | 12 | kw | 8:00 | 18:00
配套工程
超声波发射机 | MF0729 | / | 功率 | 4 | 4 | kw | 4 | kw | 8:00 | 18:00
超声波发射机 | MF0730 | / | 功率 | 4 | 4 | kw | 4 | kw | 8:00 | 18:00
超声波发射机 | MF0732 | / | 功率 | 4 | 4 | kw | 4 | kw | 8:00 | 18:00
超声波发射机 | MF0733 | / | 功率 | 4 | 4 | kw | 4 | kw | 8:00 | 18:00
超声波发射机 | MF0734 | / | 功率 | 4 | 4 | kw | 4 | kw | 8:00 | 18:00
纯水机 | MF0728 | / | 流量 | 1 | 1 | t/h | 1 | t/h | 8:00 | 18:00
贵金属回收系统 | MF0694 | / | 功率 | 14 | 14 | kw | 14 | kw | 8:00 | 18:00
贵金属回收系统 | MF0695 | / | 功率 | 14 | 14 | kw | 14 | kw | 8:00 | 18:00
贵金属回收系统 | MF0696 | / | 功率 | 14 | 14 | kw | 14 | kw | 8:00 | 18:00
过滤机 | MF0687 | / | 过滤面积 | 9 | 9 | m2 | 9 | m2 | 8:00 | 18:00
过滤机 | MF0688 | / | 过滤面积 | 9 | 9 | m2 | 9 | m2 | 8:00 | 18:00
过滤机 | MF0689 | / | 过滤面积 | 9 | 9 | m2 | 9 | m2 | 8:00 | 18:00
过滤机 | MF0690 | / | 过滤面积 | 9 | 9 | m2 | 9 | m2 | 8:00 | 18:00
过滤机 | MF0691 | / | 过滤面积 | 9 | 9 | m2 | 9 | m2 | 8:00 | 18:00
过滤机 | MF0692 | / | 过滤面积 | 9 | 9 | m2 | 9 | m2 | 8:00 | 18:00
过滤机 | MF0693 | / | 过滤面积 | 9 | 9 | m2 | 9 | m2 | 8:00 | 18:00
过滤机 | MF0698 | / | 过滤面积 | 9 | 9 | m2 | 9 | m2 | 8:00 | 18:00
过滤机 | MF0709 | / | 过滤面积 | 9 | 9 | m2 | 9 | m2 | 8:00 | 18:00
过滤机 | MF0720 | / | 过滤面积 | 9 | 9 | m2 | 9 | m2 | 8:00 | 18:00
过滤机 | MF0731 | / | 过滤面积 | 9 | 9 | m2 | 9 | m2 | 8:00 | 18:00
过滤机 | MF0739 | / | 过滤面积 | 9 | 9 | m2 | 9 | m2 | 8:00 | 18:00
过滤机 | MF0740 | / | 过滤面积 | 9 | 9 | m2 | 9 | m2 | 8:00 | 18:00
过滤机 | MF0741 | / | 过滤面积 | 9 | 9 | m2 | 9 | m2 | 8:00 | 18:00
过滤机 | MF0742 | / | 过滤面积 | 9 | 9 | m2 | 9 | m2 | 8:00 | 18:00
过滤机 | MF01017 |  | 过滤面积 | 9 | 9 | m2 | 9 | m2 | 8:00 | 18:00
过滤机 | MF01018 |  | 过滤面积 | 9 | 9 | m2 | 9 | m2 | 8:00 | 18:00
过滤机 | MF01019 |  | 过滤面积 | 9 | 9 | m2 | 9 | m2 | 8:00 | 18:00
过滤机 | MF01020 |  | 过滤面积 | 9 | 9 | m2 | 9 | m2 | 8:00 | 18:00
过滤机 | MF01021 |  | 过滤面积 | 9 | 9 | m2 | 9 | m2 | 8:00 | 18:00
过滤机 | MF01022 |  | 过滤面积 | 9 | 9 | m2 | 9 | m2 | 8:00 | 18:00
过滤机 | MF01023 |  | 过滤面积 | 9 | 9 | m2 | 9 | m2 | 8:00 | 18:00
过滤机 | MF01024 |  | 过滤面积 | 9 | 9 | m2 | 9 | m2 | 8:00 | 18:00
冷冻机 | MF0727 | / | 功率 | 15 | 15 | kw | 15 | kw | 8:00 | 18:00
整流机 | MF0697 | / | 功率 | 1 | 1 | kw | 1 | kw | 8:00 | 18:00
整流机 | MF0699 | / | 功率 | 1 | 1 | kw | 1 | kw | 8:00 | 18:00
整流机 | MF0700 | / | 功率 | 1 | 1 | kw | 1 | kw | 8:00 | 18:00
整流机 | MF0701 | / | 功率 | 1 | 1 | kw | 1 | kw | 8:00 | 18:00
整流机 | MF0702 | / | 功率 | 1 | 1 | kw | 1 | kw | 8:00 | 18:00
整流机 | MF0703 | / | 功率 | 1 | 1 | kw | 1 | kw | 8:00 | 18:00
整流机 | MF0704 | / | 功率 | 1 | 1 | kw | 1 | kw | 8:00 | 18:00
整流机 | MF0705 | / | 功率 | 1 | 1 | kw | 1 | kw | 8:00 | 18:00
整流机 | MF0706 | / | 功率 | 1 | 1 | kw | 1 | kw | 8:00 | 18:00
整流机 | MF0707 | / | 功率 | 1 | 1 | kw | 1 | kw | 8:00 | 18:00
整流机 | MF0708 | / | 功率 | 1 | 1 | kw | 1 | kw | 8:00 | 18:00
整流机 | MF0709 | / | 功率 | 1 | 1 | kw | 1 | kw | 8:00 | 18:00
整流机 | MF0710 | / | 功率 | 1 | 1 | kw | 1 | kw | 8:00 | 18:00
整流机 | MF0711 | / | 功率 | 1 | 1 | kw | 1 | kw | 8:00 | 18:00
整流机 | MF0712 | / | 功率 | 1 | 1 | kw | 1 | kw | 8:00 | 18:00
整流机 | MF0713 | / | 功率 | 1 | 1 | kw | 1 | kw | 8:00 | 18:00
整流机 | MF0714 | / | 功率 | 1 | 1 | kw | 1 | kw | 8:00 | 18:00
整流机 | MF0715 | / | 功率 | 1 | 1 | kw | 1 | kw | 8:00 | 18:00
整流机 | MF0716 | / | 功率 | 1 | 1 | kw | 1 | kw | 8:00 | 18:00
整流机 | MF0717 | / | 功率 | 1 | 1 | kw | 1 | kw | 8:00 | 18:00
整流机 | MF0718 | / | 功率 | 1 | 1 | kw | 1 | kw | 8:00 | 18:00
整流机 | MF0719 | / | 功率 | 1 | 1 | kw | 1 | kw | 8:00 | 18:00
整流机 | MF0721 | / | 功率 | 1 | 1 | kw | 1 | kw | 8:00 | 18:00
整流机 | MF0722 | / | 功率 | 1 | 1 | kw | 1 | kw | 8:00 | 18:00
整流机 | MF0723 | / | 功率 | 1 | 1 | kw | 1 | kw | 8:00 | 18:00
整流机 | MF0724 | / | 功率 | 1 | 1 | kw | 1 | kw | 8:00 | 18:00
整流机 | MF0725 | / | 功率 | 1 | 1 | kw | 1 | kw | 8:00 | 18:00
整流机 | MF0726 | / | 功率 | 1 | 1 | kw | 1 | kw | 8:00 | 18:00
整流机 | MF1025 | / | 功率 | 1 | 1 | kw | 1 | kw | 8:00 | 18:00
整流机 | MF1026 | / | 功率 | 1 | 1 | kw | 1 | kw | 8:00 | 18:00
整流机 | MF1027 | / | 功率 | 1 | 1 | kw | 1 | kw | 8:00 | 18:00
整流机 | MF1028 | / | 功率 | 1 | 1 | kw | 1 | kw | 8:00 | 18:00
整流机 | MF1029 | / | 功率 | 1 | 1 | kw | 1 | kw | 8:00 | 18:00
整流机 | MF1030 | / | 功率 | 1 | 1 | kw | 1 | kw | 8:00 | 18:00
整流机 | MF1031 | / | 功率 | 1 | 1 | kw | 1 | kw | 8:00 | 18:00
整流机 | MF1032 | / | 功率 | 1 | 1 | kw | 1 | kw | 8:00 | 18:00
整流机 | MF1033 | / | 功率 | 1 | 1 | kw | 1 | kw | 8:00 | 18:00
整流机 | MF1034 | / | 功率 | 1 | 1 | kw | 1 | kw | 8:00 | 18:00
整流机 | MF1035 | / | 功率 | 1 | 1 | kw | 1 | kw | 8:00 | 18:00
整流机 | MF1036 | / | 功率 | 1 | 1 | kw | 1 | kw | 8:00 | 18:00
整流机 | MF1037 | / | 功率 | 1 | 1 | kw | 1 | kw | 8:00 | 18:00
整流机 | MF1038 | / | 功率 | 1 | 1 | kw | 1 | kw | 8:00 | 18:00
整流机 | MF1039 | / | 功率 | 1 | 1 | kw | 1 | kw | 8:00 | 18:00
整流机 | MF1040 | / | 功率 | 1 | 1 | kw | 1 | kw | 8:00 | 18:00
整流机 | MF1041 | / | 功率 | 1 | 1 | kw | 1 | kw | 8:00 | 18:00
整流机 | MF1042 | / | 功率 | 1 | 1 | kw | 1 | kw | 8:00 | 18:00
整流机 | MF1043 | / | 功率 | 1 | 1 | kw | 1 | kw | 8:00 | 18:00
整流机 | MF1044 | / | 功率 | 1 | 1 | kw | 1 | kw | 8:00 | 18:00
整流机 | MF1045 | / | 功率 | 1 | 1 | kw | 1 | kw | 8:00 | 18:00
整流机 | MF1046 | / | 功率 | 1 | 1 | kw | 1 | kw | 8:00 | 18:00
整流机 | MF1047 | / | 功率 | 1 | 1 | kw | 1 | kw | 8:00 | 18:00
整流机 | MF1048 | / | 功率 | 1 | 1 | kw | 1 | kw | 8:00 | 18:00
整流机 | MF1049 | / | 功率 | 1 | 1 | kw | 1 | kw | 8:00 | 18:00
整流机 | MF1050 | / | 功率 | 1 | 1 | kw | 1 | kw | 8:00 | 18:00
整流机 | MF1051 | / | 功率 | 1 | 1 | kw | 1 | kw | 8:00 | 18:00
整流机 | MF1052 | / | 功率 | 1 | 1 | kw | 1 | kw | 8:00 | 18:00
整流机 | MF1053 | / | 功率 | 1 | 1 | kw | 1 | kw | 8:00 | 18:00
整流机 | MF1054 | / | 功率 | 1 | 1 | kw | 1 | kw | 8:00 | 18:00
整流机 | MF1055 | / | 功率 | 1 | 1 | kw | 1 | kw | 8:00 | 18:00
整流机 | MF1056 | / | 功率 | 1 | 1 | kw | 1 | kw | 8:00 | 18:00
整流机 | MF1057 | / | 功率 | 1 | 1 | kw | 1 | kw | 8:00 | 18:00
[17 empty] | 记录时间： | 2020-11-25 | 记录人： | 苏乐稳 | 审核人： | 王国洪
（1）指主要生产设施（设备）名称。 （2）指设施（设备）的设计规格参数，包括参数名称、设计值、实际值、计量单位；参数名称包括排污许可证载明的参数及其他参数，如储罐参数包括尺寸、运行时间等，焚烧炉参数包括平均燃烧率、热酌减率、焚毁去除率等；对于设计值与实际值相同的参数，可仅填报设计值。 （3）开始时间、结束时间为记录频次内的起止时刻。 （4）中间产品和单位可选填。

## 26日
表5B2-挂镀首饰手动线生产设施正常工况信息表
生产设施（设备）名称(1) | 编码 | 生产设施型号 | 主要生产设施(设备)规格参数(2) |  |  |  | 设计生产能力 |  | 运行状态 |  | 生产负荷 | 产品产量 |  |  |  | 原辅料
|  |  | 参数名称 | 设计值 | 实际值 | 单位 | 生产能力 | 单位 | 开始时间(3) | 结束时间(3) |  | 中间产品 | 单位 | 最终产品 | 单位 | 名称 | 种类 | 用量 | 单位 | 有毒有害元素 |  | 来源地
[20 empty] | 成分 | 占比
超声波槽 | MF0675 | / | 有效容积 | 0.12 | 0.12 | m3 | 0.12 | m3 | 8:00 | 18:00 | 80% |  |  | 100 | m2 | 除蜡水 | 辅料 | 3 | kg
纯水水洗槽 | MF1010 | / | 有效容积 | 0.0625 | 0.0625 | m3 | 0.0625 | m3 | 8:00 | 18:00 | [5 empty] | 除油除蜡粉 | 辅料 | 2.5 | kg
电解保护槽 | MF0673 | / | 有效容积 | 0.1485 | 0.1485 | m3 | 0.1485 | m3 | 8:00 | 18:00 | [5 empty] | 除油粉 | 辅料 | 8.75 | kg
电泳槽 | MF0677 | / | 有效容积 | 0.198 | 0.198 | m3 | 0.198 | m3 | 8:00 | 18:00 | [5 empty] | 电解除油粉 | 辅料 | 2.75 | kg
电泳槽 | MF0678 | / | 有效容积 | 0.198 | 0.198 | m3 | 0.198 | m3 | 8:00 | 18:00 | [5 empty] | 电泳漆 | 辅料 | 3.825 | kg
电泳槽 | MF0679 | / | 有效容积 | 0.198 | 0.198 | m3 | 0.198 | m3 | 8:00 | 18:00 | [5 empty] | 仿金盐 | 辅料 | 0.25 | kg | 氰元素 | 24
镀仿金槽 | MF0665 | / | 有效容积 | 0.105 | 0.105 | m3 | 0.105 | m3 | 8:00 | 18:00 | [5 empty] | 碱铜光亮剂 | 辅料 | 5 | kg
镀仿金槽 | MF0666 | / | 有效容积 | 0.105 | 0.105 | m3 | 0.105 | m3 | 8:00 | 18:00 | [5 empty] | 酒石酸钾钠 | 辅料 | 0.65 | kg
镀仿金槽 | MF0667 | / | 有效容积 | 0.105 | 0.105 | m3 | 0.105 | m3 | 8:00 | 18:00 | [5 empty] | 硫酸 | 辅料 | 82.5 | kg
镀仿金槽 | MF1001 | / | 有效容积 | 0.17325 | 0.17325 | m3 | 0.17325 | m3 | 8:00 | 18:00 | [5 empty] | 柠檬酸金钾 | 辅料 | 0.0875 | kg
镀镍槽 | MF0685 | / | 有效容积 | 0.54 | 0.54 | m3 | 0.54 | m3 | 8:00 | 18:00 | [5 empty] | 片碱 | 辅料 | 2.5 | kg
镀酸铜槽 | MF0657 | / | 有效容积 | 1.303 | 1.303 | m3 | 1.303 | m3 | 8:00 | 18:00 | [5 empty] | 氢氧化钠 | 辅料 | 12.5 | kg
镀酸铜槽 | MF0658 | / | 有效容积 | 1.303 | 1.303 | m3 | 1.303 | m3 | 8:00 | 18:00 | [5 empty] | 氰化钾 | 辅料 | 0.07 | kg | 氰元素 | 39.93
镀酸铜槽 | MF0659 | / | 有效容积 | 1.303 | 1.303 | m3 | 1.303 | m3 | 8:00 | 18:00 | [5 empty] | 氰化钠 | 辅料 | 1.5 | kg | 氰元素 | 53.06
镀酸铜槽 | MF0660 | / | 有效容积 | 1.303 | 1.303 | m3 | 1.303 | m3 | 8:00 | 18:00 | [5 empty] | 硝酸 | 辅料 | 7.5 | kg
镀酸铜槽 | MF0661 | / | 有效容积 | 1.303 | 1.303 | m3 | 1.303 | m3 | 8:00 | 18:00 | [5 empty] | 盐酸 | 辅料 | 68.75 | kg
镀酸铜槽 | MF0662 | / | 有效容积 | 1.303 | 1.303 | m3 | 1.303 | m3 | 8:00 | 18:00 | [5 empty] | 碱铜块 | 原料 | 4.25 | kg | 铜元素 | 99
镀银槽 | MF0670 | / | 有效容积 | 0.2 | 0.2 | m3 | 0.2 | m3 | 8:00 | 18:00 | [5 empty] | 磷铜角 | 原料 | 20 | kg | 铜元素 | 99
回收槽 | MF0671 | / | 有效容积 | 0.088 | 0.088 | m3 | 0.088 | m3 | 8:00 | 18:00 | [5 empty] | 硫酸镍 | 原料 | 2 | kg | 镍元素 | 22.1
回收槽 | MF1002 | / | 有效容积 | 0.088 | 0.088 | m3 | 0.088 | m3 | 8:00 | 18:00 | [5 empty] | 氯化铑 | 原料 | 0.09 | kg | 铑元素 | 38.69
回收槽 | MF1003 | / | 有效容积 | 0.088 | 0.088 | m3 | 0.088 | m3 | 8:00 | 18:00 | [5 empty] | 氯化镍 | 原料 | 2.75 | kg | 镍元素 | 24.4
回收槽 | MF1013 | / | 有效容积 | 0.132 | 0.132 | m3 | 0.132 | m3 | 8:00 | 18:00 | [5 empty] | 镍板 | 原料 | 5 | kg | 镍元素 | 99.5
回收槽 | MF1014 | / | 有效容积 | 0.132 | 0.132 | m3 | 0.132 | m3 | 8:00 | 18:00 | [5 empty] | 氰化亚铜 | 原料 | 1.075 | kg | 铜元素 | 71.23
回收槽 | MF1015 | / | 有效容积 | 0.132 | 0.132 | m3 | 0.132 | m3 | 8:00 | 18:00 | [5 empty] | 硝酸银 | 原料 | 0.25 | kg | 银元素 | 62.88
回收槽 | MF1016 | / | 有效容积 | 0.14 | 0.14 | m3 | 0.14 | m3 | 8:00 | 18:00
两联水洗槽 | MF0680 | / | 有效容积 | 0.14 | 0.14 | m3 | 0.14 | m3 | 8:00 | 18:00
两联水洗槽 | MF0681 | / | 有效容积 | 0.21 | 0.21 | m3 | 0.21 | m3 | 8:00 | 18:00
三联水洗槽 | MF0672 | / | 有效容积 | 0.264 | 0.264 | m3 | 0.264 | m3 | 8:00 | 18:00
三联水洗槽 | MF0674 | / | 有效容积 | 0.21 | 0.21 | m3 | 0.21 | m3 | 8:00 | 18:00
三联水洗槽 | MF0676 | / | 有效容积 | 0.21 | 0.21 | m3 | 0.21 | m3 | 8:00 | 18:00
三联水洗槽 | MF1004 | / | 有效容积 | 0.21 | 0.21 | m3 | 0.21 | m3 | 8:00 | 18:00
三联水洗槽 | MF1005 | / | 有效容积 | 0.21 | 0.21 | m3 | 0.21 | m3 | 8:00 | 18:00
三联水洗槽 | MF1006 | / | 有效容积 | 0.21 | 0.21 | m3 | 0.21 | m3 | 8:00 | 18:00
三联水洗槽 | MF1007 | / | 有效容积 | 0.21 | 0.21 | m3 | 0.21 | m3 | 8:00 | 18:00
三联水洗槽 | MF1008 | / | 有效容积 | 0.1575 | 0.1575 | m3 | 0.1575 | m3 | 8:00 | 18:00
三联水洗槽 | MF1009 | / | 有效容积 | 0.231 | 0.231 | m3 | 0.231 | m3 | 8:00 | 18:00
水洗槽 | MF1011 | / | 有效容积 | 0.33 | 0.33 | m3 | 0.33 | m3 | 8:00 | 18:00
水洗槽 | MF1012 | / | 有效容积 | 0.3 | 0.3 | m3 | 0.3 | m3 | 8:00 | 18:00
四联水洗槽 | MF0668 | / | 有效容积 | 0.3 | 0.3 | m3 | 0.3 | m3 | 8:00 | 18:00
四联水洗槽 | MF0669 | / | 有效容积 | 0.3 | 0.3 | m3 | 0.3 | m3 | 8:00 | 18:00
四联水洗槽 | MF0684 | / | 有效容积 | 0.3 | 0.3 | m3 | 0.3 | m3 | 8:00 | 18:00
电热烘干炉 | MF0843 | / | 功率 | 12 | 12 | kw | 12 | kw | 8:00 | 18:00
电热烘干炉 | MF0844 | / | 功率 | 12 | 12 | kw | 12 | kw | 8:00 | 18:00
配套工程
超声波发射机 | MF0729 | / | 功率 | 4 | 4 | kw | 4 | kw | 8:00 | 18:00
超声波发射机 | MF0730 | / | 功率 | 4 | 4 | kw | 4 | kw | 8:00 | 18:00
超声波发射机 | MF0732 | / | 功率 | 4 | 4 | kw | 4 | kw | 8:00 | 18:00
超声波发射机 | MF0733 | / | 功率 | 4 | 4 | kw | 4 | kw | 8:00 | 18:00
超声波发射机 | MF0734 | / | 功率 | 4 | 4 | kw | 4 | kw | 8:00 | 18:00
纯水机 | MF0728 | / | 流量 | 1 | 1 | t/h | 1 | t/h | 8:00 | 18:00
贵金属回收系统 | MF0694 | / | 功率 | 14 | 14 | kw | 14 | kw | 8:00 | 18:00
贵金属回收系统 | MF0695 | / | 功率 | 14 | 14 | kw | 14 | kw | 8:00 | 18:00
贵金属回收系统 | MF0696 | / | 功率 | 14 | 14 | kw | 14 | kw | 8:00 | 18:00
过滤机 | MF0687 | / | 过滤面积 | 9 | 9 | m2 | 9 | m2 | 8:00 | 18:00
过滤机 | MF0688 | / | 过滤面积 | 9 | 9 | m2 | 9 | m2 | 8:00 | 18:00
过滤机 | MF0689 | / | 过滤面积 | 9 | 9 | m2 | 9 | m2 | 8:00 | 18:00
过滤机 | MF0690 | / | 过滤面积 | 9 | 9 | m2 | 9 | m2 | 8:00 | 18:00
过滤机 | MF0691 | / | 过滤面积 | 9 | 9 | m2 | 9 | m2 | 8:00 | 18:00
过滤机 | MF0692 | / | 过滤面积 | 9 | 9 | m2 | 9 | m2 | 8:00 | 18:00
过滤机 | MF0693 | / | 过滤面积 | 9 | 9 | m2 | 9 | m2 | 8:00 | 18:00
过滤机 | MF0698 | / | 过滤面积 | 9 | 9 | m2 | 9 | m2 | 8:00 | 18:00
过滤机 | MF0709 | / | 过滤面积 | 9 | 9 | m2 | 9 | m2 | 8:00 | 18:00
过滤机 | MF0720 | / | 过滤面积 | 9 | 9 | m2 | 9 | m2 | 8:00 | 18:00
过滤机 | MF0731 | / | 过滤面积 | 9 | 9 | m2 | 9 | m2 | 8:00 | 18:00
过滤机 | MF0739 | / | 过滤面积 | 9 | 9 | m2 | 9 | m2 | 8:00 | 18:00
过滤机 | MF0740 | / | 过滤面积 | 9 | 9 | m2 | 9 | m2 | 8:00 | 18:00
过滤机 | MF0741 | / | 过滤面积 | 9 | 9 | m2 | 9 | m2 | 8:00 | 18:00
过滤机 | MF0742 | / | 过滤面积 | 9 | 9 | m2 | 9 | m2 | 8:00 | 18:00
过滤机 | MF01017 |  | 过滤面积 | 9 | 9 | m2 | 9 | m2 | 8:00 | 18:00
过滤机 | MF01018 |  | 过滤面积 | 9 | 9 | m2 | 9 | m2 | 8:00 | 18:00
过滤机 | MF01019 |  | 过滤面积 | 9 | 9 | m2 | 9 | m2 | 8:00 | 18:00
过滤机 | MF01020 |  | 过滤面积 | 9 | 9 | m2 | 9 | m2 | 8:00 | 18:00
过滤机 | MF01021 |  | 过滤面积 | 9 | 9 | m2 | 9 | m2 | 8:00 | 18:00
过滤机 | MF01022 |  | 过滤面积 | 9 | 9 | m2 | 9 | m2 | 8:00 | 18:00
过滤机 | MF01023 |  | 过滤面积 | 9 | 9 | m2 | 9 | m2 | 8:00 | 18:00
过滤机 | MF01024 |  | 过滤面积 | 9 | 9 | m2 | 9 | m2 | 8:00 | 18:00
冷冻机 | MF0727 | / | 功率 | 15 | 15 | kw | 15 | kw | 8:00 | 18:00
整流机 | MF0697 | / | 功率 | 1 | 1 | kw | 1 | kw | 8:00 | 18:00
整流机 | MF0699 | / | 功率 | 1 | 1 | kw | 1 | kw | 8:00 | 18:00
整流机 | MF0700 | / | 功率 | 1 | 1 | kw | 1 | kw | 8:00 | 18:00
整流机 | MF0701 | / | 功率 | 1 | 1 | kw | 1 | kw | 8:00 | 18:00
整流机 | MF0702 | / | 功率 | 1 | 1 | kw | 1 | kw | 8:00 | 18:00
整流机 | MF0703 | / | 功率 | 1 | 1 | kw | 1 | kw | 8:00 | 18:00
整流机 | MF0704 | / | 功率 | 1 | 1 | kw | 1 | kw | 8:00 | 18:00
整流机 | MF0705 | / | 功率 | 1 | 1 | kw | 1 | kw | 8:00 | 18:00
整流机 | MF0706 | / | 功率 | 1 | 1 | kw | 1 | kw | 8:00 | 18:00
整流机 | MF0707 | / | 功率 | 1 | 1 | kw | 1 | kw | 8:00 | 18:00
整流机 | MF0708 | / | 功率 | 1 | 1 | kw | 1 | kw | 8:00 | 18:00
整流机 | MF0709 | / | 功率 | 1 | 1 | kw | 1 | kw | 8:00 | 18:00
整流机 | MF0710 | / | 功率 | 1 | 1 | kw | 1 | kw | 8:00 | 18:00
整流机 | MF0711 | / | 功率 | 1 | 1 | kw | 1 | kw | 8:00 | 18:00
整流机 | MF0712 | / | 功率 | 1 | 1 | kw | 1 | kw | 8:00 | 18:00
整流机 | MF0713 | / | 功率 | 1 | 1 | kw | 1 | kw | 8:00 | 18:00
整流机 | MF0714 | / | 功率 | 1 | 1 | kw | 1 | kw | 8:00 | 18:00
整流机 | MF0715 | / | 功率 | 1 | 1 | kw | 1 | kw | 8:00 | 18:00
整流机 | MF0716 | / | 功率 | 1 | 1 | kw | 1 | kw | 8:00 | 18:00
整流机 | MF0717 | / | 功率 | 1 | 1 | kw | 1 | kw | 8:00 | 18:00
整流机 | MF0718 | / | 功率 | 1 | 1 | kw | 1 | kw | 8:00 | 18:00
整流机 | MF0719 | / | 功率 | 1 | 1 | kw | 1 | kw | 8:00 | 18:00
整流机 | MF0721 | / | 功率 | 1 | 1 | kw | 1 | kw | 8:00 | 18:00
整流机 | MF0722 | / | 功率 | 1 | 1 | kw | 1 | kw | 8:00 | 18:00
整流机 | MF0723 | / | 功率 | 1 | 1 | kw | 1 | kw | 8:00 | 18:00
整流机 | MF0724 | / | 功率 | 1 | 1 | kw | 1 | kw | 8:00 | 18:00
整流机 | MF0725 | / | 功率 | 1 | 1 | kw | 1 | kw | 8:00 | 18:00
整流机 | MF0726 | / | 功率 | 1 | 1 | kw | 1 | kw | 8:00 | 18:00
整流机 | MF1025 | / | 功率 | 1 | 1 | kw | 1 | kw | 8:00 | 18:00
整流机 | MF1026 | / | 功率 | 1 | 1 | kw | 1 | kw | 8:00 | 18:00
整流机 | MF1027 | / | 功率 | 1 | 1 | kw | 1 | kw | 8:00 | 18:00
整流机 | MF1028 | / | 功率 | 1 | 1 | kw | 1 | kw | 8:00 | 18:00
整流机 | MF1029 | / | 功率 | 1 | 1 | kw | 1 | kw | 8:00 | 18:00
整流机 | MF1030 | / | 功率 | 1 | 1 | kw | 1 | kw | 8:00 | 18:00
整流机 | MF1031 | / | 功率 | 1 | 1 | kw | 1 | kw | 8:00 | 18:00
整流机 | MF1032 | / | 功率 | 1 | 1 | kw | 1 | kw | 8:00 | 18:00
整流机 | MF1033 | / | 功率 | 1 | 1 | kw | 1 | kw | 8:00 | 18:00
整流机 | MF1034 | / | 功率 | 1 | 1 | kw | 1 | kw | 8:00 | 18:00
整流机 | MF1035 | / | 功率 | 1 | 1 | kw | 1 | kw | 8:00 | 18:00
整流机 | MF1036 | / | 功率 | 1 | 1 | kw | 1 | kw | 8:00 | 18:00
整流机 | MF1037 | / | 功率 | 1 | 1 | kw | 1 | kw | 8:00 | 18:00
整流机 | MF1038 | / | 功率 | 1 | 1 | kw | 1 | kw | 8:00 | 18:00
整流机 | MF1039 | / | 功率 | 1 | 1 | kw | 1 | kw | 8:00 | 18:00
整流机 | MF1040 | / | 功率 | 1 | 1 | kw | 1 | kw | 8:00 | 18:00
整流机 | MF1041 | / | 功率 | 1 | 1 | kw | 1 | kw | 8:00 | 18:00
整流机 | MF1042 | / | 功率 | 1 | 1 | kw | 1 | kw | 8:00 | 18:00
整流机 | MF1043 | / | 功率 | 1 | 1 | kw | 1 | kw | 8:00 | 18:00
整流机 | MF1044 | / | 功率 | 1 | 1 | kw | 1 | kw | 8:00 | 18:00
整流机 | MF1045 | / | 功率 | 1 | 1 | kw | 1 | kw | 8:00 | 18:00
整流机 | MF1046 | / | 功率 | 1 | 1 | kw | 1 | kw | 8:00 | 18:00
整流机 | MF1047 | / | 功率 | 1 | 1 | kw | 1 | kw | 8:00 | 18:00
整流机 | MF1048 | / | 功率 | 1 | 1 | kw | 1 | kw | 8:00 | 18:00
整流机 | MF1049 | / | 功率 | 1 | 1 | kw | 1 | kw | 8:00 | 18:00
整流机 | MF1050 | / | 功率 | 1 | 1 | kw | 1 | kw | 8:00 | 18:00
整流机 | MF1051 | / | 功率 | 1 | 1 | kw | 1 | kw | 8:00 | 18:00
整流机 | MF1052 | / | 功率 | 1 | 1 | kw | 1 | kw | 8:00 | 18:00
整流机 | MF1053 | / | 功率 | 1 | 1 | kw | 1 | kw | 8:00 | 18:00
整流机 | MF1054 | / | 功率 | 1 | 1 | kw | 1 | kw | 8:00 | 18:00
整流机 | MF1055 | / | 功率 | 1 | 1 | kw | 1 | kw | 8:00 | 18:00
整流机 | MF1056 | / | 功率 | 1 | 1 | kw | 1 | kw | 8:00 | 18:00
整流机 | MF1057 | / | 功率 | 1 | 1 | kw | 1 | kw | 8:00 | 18:00
[17 empty] | 记录时间： | 2020-11-26 | 记录人： | 苏乐稳 | 审核人： | 王国洪
（1）指主要生产设施（设备）名称。 （2）指设施（设备）的设计规格参数，包括参数名称、设计值、实际值、计量单位；参数名称包括排污许可证载明的参数及其他参数，如储罐参数包括尺寸、运行时间等，焚烧炉参数包括平均燃烧率、热酌减率、焚毁去除率等；对于设计值与实际值相同的参数，可仅填报设计值。 （3）开始时间、结束时间为记录频次内的起止时刻。 （4）中间产品和单位可选填。

## 27日
表5B2-挂镀首饰手动线生产设施正常工况信息表
生产设施（设备）名称(1) | 编码 | 生产设施型号 | 主要生产设施(设备)规格参数(2) |  |  |  | 设计生产能力 |  | 运行状态 |  | 生产负荷 | 产品产量 |  |  |  | 原辅料
|  |  | 参数名称 | 设计值 | 实际值 | 单位 | 生产能力 | 单位 | 开始时间(3) | 结束时间(3) |  | 中间产品 | 单位 | 最终产品 | 单位 | 名称 | 种类 | 用量 | 单位 | 有毒有害元素 |  | 来源地
[20 empty] | 成分 | 占比
超声波槽 | MF0675 | / | 有效容积 | 0.12 | 0.12 | m3 | 0.12 | m3 | 8:00 | 18:00 | 80% |  |  | 100 | m2 | 除蜡水 | 辅料 | 3 | kg
纯水水洗槽 | MF1010 | / | 有效容积 | 0.0625 | 0.0625 | m3 | 0.0625 | m3 | 8:00 | 18:00 | [5 empty] | 除油除蜡粉 | 辅料 | 2.5 | kg
电解保护槽 | MF0673 | / | 有效容积 | 0.1485 | 0.1485 | m3 | 0.1485 | m3 | 8:00 | 18:00 | [5 empty] | 除油粉 | 辅料 | 8.75 | kg
电泳槽 | MF0677 | / | 有效容积 | 0.198 | 0.198 | m3 | 0.198 | m3 | 8:00 | 18:00 | [5 empty] | 电解除油粉 | 辅料 | 2.75 | kg
电泳槽 | MF0678 | / | 有效容积 | 0.198 | 0.198 | m3 | 0.198 | m3 | 8:00 | 18:00 | [5 empty] | 电泳漆 | 辅料 | 3.825 | kg
电泳槽 | MF0679 | / | 有效容积 | 0.198 | 0.198 | m3 | 0.198 | m3 | 8:00 | 18:00 | [5 empty] | 仿金盐 | 辅料 | 0.25 | kg | 氰元素 | 24
镀仿金槽 | MF0665 | / | 有效容积 | 0.105 | 0.105 | m3 | 0.105 | m3 | 8:00 | 18:00 | [5 empty] | 碱铜光亮剂 | 辅料 | 5 | kg
镀仿金槽 | MF0666 | / | 有效容积 | 0.105 | 0.105 | m3 | 0.105 | m3 | 8:00 | 18:00 | [5 empty] | 酒石酸钾钠 | 辅料 | 0.65 | kg
镀仿金槽 | MF0667 | / | 有效容积 | 0.105 | 0.105 | m3 | 0.105 | m3 | 8:00 | 18:00 | [5 empty] | 硫酸 | 辅料 | 82.5 | kg
镀仿金槽 | MF1001 | / | 有效容积 | 0.17325 | 0.17325 | m3 | 0.17325 | m3 | 8:00 | 18:00 | [5 empty] | 柠檬酸金钾 | 辅料 | 0.0875 | kg
镀镍槽 | MF0685 | / | 有效容积 | 0.54 | 0.54 | m3 | 0.54 | m3 | 8:00 | 18:00 | [5 empty] | 片碱 | 辅料 | 2.5 | kg
镀酸铜槽 | MF0657 | / | 有效容积 | 1.303 | 1.303 | m3 | 1.303 | m3 | 8:00 | 18:00 | [5 empty] | 氢氧化钠 | 辅料 | 12.5 | kg
镀酸铜槽 | MF0658 | / | 有效容积 | 1.303 | 1.303 | m3 | 1.303 | m3 | 8:00 | 18:00 | [5 empty] | 氰化钾 | 辅料 | 0.07 | kg | 氰元素 | 39.93
镀酸铜槽 | MF0659 | / | 有效容积 | 1.303 | 1.303 | m3 | 1.303 | m3 | 8:00 | 18:00 | [5 empty] | 氰化钠 | 辅料 | 1.5 | kg | 氰元素 | 53.06
镀酸铜槽 | MF0660 | / | 有效容积 | 1.303 | 1.303 | m3 | 1.303 | m3 | 8:00 | 18:00 | [5 empty] | 硝酸 | 辅料 | 7.5 | kg
镀酸铜槽 | MF0661 | / | 有效容积 | 1.303 | 1.303 | m3 | 1.303 | m3 | 8:00 | 18:00 | [5 empty] | 盐酸 | 辅料 | 68.75 | kg
镀酸铜槽 | MF0662 | / | 有效容积 | 1.303 | 1.303 | m3 | 1.303 | m3 | 8:00 | 18:00 | [5 empty] | 碱铜块 | 原料 | 4.25 | kg | 铜元素 | 99
镀银槽 | MF0670 | / | 有效容积 | 0.2 | 0.2 | m3 | 0.2 | m3 | 8:00 | 18:00 | [5 empty] | 磷铜角 | 原料 | 20 | kg | 铜元素 | 99
回收槽 | MF0671 | / | 有效容积 | 0.088 | 0.088 | m3 | 0.088 | m3 | 8:00 | 18:00 | [5 empty] | 硫酸镍 | 原料 | 2 | kg | 镍元素 | 22.1
回收槽 | MF1002 | / | 有效容积 | 0.088 | 0.088 | m3 | 0.088 | m3 | 8:00 | 18:00 | [5 empty] | 氯化铑 | 原料 | 0.09 | kg | 铑元素 | 38.69
回收槽 | MF1003 | / | 有效容积 | 0.088 | 0.088 | m3 | 0.088 | m3 | 8:00 | 18:00 | [5 empty] | 氯化镍 | 原料 | 2.75 | kg | 镍元素 | 24.4
回收槽 | MF1013 | / | 有效容积 | 0.132 | 0.132 | m3 | 0.132 | m3 | 8:00 | 18:00 | [5 empty] | 镍板 | 原料 | 5 | kg | 镍元素 | 99.5
回收槽 | MF1014 | / | 有效容积 | 0.132 | 0.132 | m3 | 0.132 | m3 | 8:00 | 18:00 | [5 empty] | 氰化亚铜 | 原料 | 1.075 | kg | 铜元素 | 71.23
回收槽 | MF1015 | / | 有效容积 | 0.132 | 0.132 | m3 | 0.132 | m3 | 8:00 | 18:00 | [5 empty] | 硝酸银 | 原料 | 0.25 | kg | 银元素 | 62.88
回收槽 | MF1016 | / | 有效容积 | 0.14 | 0.14 | m3 | 0.14 | m3 | 8:00 | 18:00
两联水洗槽 | MF0680 | / | 有效容积 | 0.14 | 0.14 | m3 | 0.14 | m3 | 8:00 | 18:00
两联水洗槽 | MF0681 | / | 有效容积 | 0.21 | 0.21 | m3 | 0.21 | m3 | 8:00 | 18:00
三联水洗槽 | MF0672 | / | 有效容积 | 0.264 | 0.264 | m3 | 0.264 | m3 | 8:00 | 18:00
三联水洗槽 | MF0674 | / | 有效容积 | 0.21 | 0.21 | m3 | 0.21 | m3 | 8:00 | 18:00
三联水洗槽 | MF0676 | / | 有效容积 | 0.21 | 0.21 | m3 | 0.21 | m3 | 8:00 | 18:00
三联水洗槽 | MF1004 | / | 有效容积 | 0.21 | 0.21 | m3 | 0.21 | m3 | 8:00 | 18:00
三联水洗槽 | MF1005 | / | 有效容积 | 0.21 | 0.21 | m3 | 0.21 | m3 | 8:00 | 18:00
三联水洗槽 | MF1006 | / | 有效容积 | 0.21 | 0.21 | m3 | 0.21 | m3 | 8:00 | 18:00
三联水洗槽 | MF1007 | / | 有效容积 | 0.21 | 0.21 | m3 | 0.21 | m3 | 8:00 | 18:00
三联水洗槽 | MF1008 | / | 有效容积 | 0.1575 | 0.1575 | m3 | 0.1575 | m3 | 8:00 | 18:00
三联水洗槽 | MF1009 | / | 有效容积 | 0.231 | 0.231 | m3 | 0.231 | m3 | 8:00 | 18:00
水洗槽 | MF1011 | / | 有效容积 | 0.33 | 0.33 | m3 | 0.33 | m3 | 8:00 | 18:00
水洗槽 | MF1012 | / | 有效容积 | 0.3 | 0.3 | m3 | 0.3 | m3 | 8:00 | 18:00
四联水洗槽 | MF0668 | / | 有效容积 | 0.3 | 0.3 | m3 | 0.3 | m3 | 8:00 | 18:00
四联水洗槽 | MF0669 | / | 有效容积 | 0.3 | 0.3 | m3 | 0.3 | m3 | 8:00 | 18:00
四联水洗槽 | MF0684 | / | 有效容积 | 0.3 | 0.3 | m3 | 0.3 | m3 | 8:00 | 18:00
电热烘干炉 | MF0843 | / | 功率 | 12 | 12 | kw | 12 | kw | 8:00 | 18:00
电热烘干炉 | MF0844 | / | 功率 | 12 | 12 | kw | 12 | kw | 8:00 | 18:00
配套工程
超声波发射机 | MF0729 | / | 功率 | 4 | 4 | kw | 4 | kw | 8:00 | 18:00
超声波发射机 | MF0730 | / | 功率 | 4 | 4 | kw | 4 | kw | 8:00 | 18:00
超声波发射机 | MF0732 | / | 功率 | 4 | 4 | kw | 4 | kw | 8:00 | 18:00
超声波发射机 | MF0733 | / | 功率 | 4 | 4 | kw | 4 | kw | 8:00 | 18:00
超声波发射机 | MF0734 | / | 功率 | 4 | 4 | kw | 4 | kw | 8:00 | 18:00
纯水机 | MF0728 | / | 流量 | 1 | 1 | t/h | 1 | t/h | 8:00 | 18:00
贵金属回收系统 | MF0694 | / | 功率 | 14 | 14 | kw | 14 | kw | 8:00 | 18:00
贵金属回收系统 | MF0695 | / | 功率 | 14 | 14 | kw | 14 | kw | 8:00 | 18:00
贵金属回收系统 | MF0696 | / | 功率 | 14 | 14 | kw | 14 | kw | 8:00 | 18:00
过滤机 | MF0687 | / | 过滤面积 | 9 | 9 | m2 | 9 | m2 | 8:00 | 18:00
过滤机 | MF0688 | / | 过滤面积 | 9 | 9 | m2 | 9 | m2 | 8:00 | 18:00
过滤机 | MF0689 | / | 过滤面积 | 9 | 9 | m2 | 9 | m2 | 8:00 | 18:00
过滤机 | MF0690 | / | 过滤面积 | 9 | 9 | m2 | 9 | m2 | 8:00 | 18:00
过滤机 | MF0691 | / | 过滤面积 | 9 | 9 | m2 | 9 | m2 | 8:00 | 18:00
过滤机 | MF0692 | / | 过滤面积 | 9 | 9 | m2 | 9 | m2 | 8:00 | 18:00
过滤机 | MF0693 | / | 过滤面积 | 9 | 9 | m2 | 9 | m2 | 8:00 | 18:00
过滤机 | MF0698 | / | 过滤面积 | 9 | 9 | m2 | 9 | m2 | 8:00 | 18:00
过滤机 | MF0709 | / | 过滤面积 | 9 | 9 | m2 | 9 | m2 | 8:00 | 18:00
过滤机 | MF0720 | / | 过滤面积 | 9 | 9 | m2 | 9 | m2 | 8:00 | 18:00
过滤机 | MF0731 | / | 过滤面积 | 9 | 9 | m2 | 9 | m2 | 8:00 | 18:00
过滤机 | MF0739 | / | 过滤面积 | 9 | 9 | m2 | 9 | m2 | 8:00 | 18:00
过滤机 | MF0740 | / | 过滤面积 | 9 | 9 | m2 | 9 | m2 | 8:00 | 18:00
过滤机 | MF0741 | / | 过滤面积 | 9 | 9 | m2 | 9 | m2 | 8:00 | 18:00
过滤机 | MF0742 | / | 过滤面积 | 9 | 9 | m2 | 9 | m2 | 8:00 | 18:00
过滤机 | MF01017 |  | 过滤面积 | 9 | 9 | m2 | 9 | m2 | 8:00 | 18:00
过滤机 | MF01018 |  | 过滤面积 | 9 | 9 | m2 | 9 | m2 | 8:00 | 18:00
过滤机 | MF01019 |  | 过滤面积 | 9 | 9 | m2 | 9 | m2 | 8:00 | 18:00
过滤机 | MF01020 |  | 过滤面积 | 9 | 9 | m2 | 9 | m2 | 8:00 | 18:00
过滤机 | MF01021 |  | 过滤面积 | 9 | 9 | m2 | 9 | m2 | 8:00 | 18:00
过滤机 | MF01022 |  | 过滤面积 | 9 | 9 | m2 | 9 | m2 | 8:00 | 18:00
过滤机 | MF01023 |  | 过滤面积 | 9 | 9 | m2 | 9 | m2 | 8:00 | 18:00
过滤机 | MF01024 |  | 过滤面积 | 9 | 9 | m2 | 9 | m2 | 8:00 | 18:00
冷冻机 | MF0727 | / | 功率 | 15 | 15 | kw | 15 | kw | 8:00 | 18:00
整流机 | MF0697 | / | 功率 | 1 | 1 | kw | 1 | kw | 8:00 | 18:00
整流机 | MF0699 | / | 功率 | 1 | 1 | kw | 1 | kw | 8:00 | 18:00
整流机 | MF0700 | / | 功率 | 1 | 1 | kw | 1 | kw | 8:00 | 18:00
整流机 | MF0701 | / | 功率 | 1 | 1 | kw | 1 | kw | 8:00 | 18:00
整流机 | MF0702 | / | 功率 | 1 | 1 | kw | 1 | kw | 8:00 | 18:00
整流机 | MF0703 | / | 功率 | 1 | 1 | kw | 1 | kw | 8:00 | 18:00
整流机 | MF0704 | / | 功率 | 1 | 1 | kw | 1 | kw | 8:00 | 18:00
整流机 | MF0705 | / | 功率 | 1 | 1 | kw | 1 | kw | 8:00 | 18:00
整流机 | MF0706 | / | 功率 | 1 | 1 | kw | 1 | kw | 8:00 | 18:00
整流机 | MF0707 | / | 功率 | 1 | 1 | kw | 1 | kw | 8:00 | 18:00
整流机 | MF0708 | / | 功率 | 1 | 1 | kw | 1 | kw | 8:00 | 18:00
整流机 | MF0709 | / | 功率 | 1 | 1 | kw | 1 | kw | 8:00 | 18:00
整流机 | MF0710 | / | 功率 | 1 | 1 | kw | 1 | kw | 8:00 | 18:00
整流机 | MF0711 | / | 功率 | 1 | 1 | kw | 1 | kw | 8:00 | 18:00
整流机 | MF0712 | / | 功率 | 1 | 1 | kw | 1 | kw | 8:00 | 18:00
整流机 | MF0713 | / | 功率 | 1 | 1 | kw | 1 | kw | 8:00 | 18:00
整流机 | MF0714 | / | 功率 | 1 | 1 | kw | 1 | kw | 8:00 | 18:00
整流机 | MF0715 | / | 功率 | 1 | 1 | kw | 1 | kw | 8:00 | 18:00
整流机 | MF0716 | / | 功率 | 1 | 1 | kw | 1 | kw | 8:00 | 18:00
整流机 | MF0717 | / | 功率 | 1 | 1 | kw | 1 | kw | 8:00 | 18:00
整流机 | MF0718 | / | 功率 | 1 | 1 | kw | 1 | kw | 8:00 | 18:00
整流机 | MF0719 | / | 功率 | 1 | 1 | kw | 1 | kw | 8:00 | 18:00
整流机 | MF0721 | / | 功率 | 1 | 1 | kw | 1 | kw | 8:00 | 18:00
整流机 | MF0722 | / | 功率 | 1 | 1 | kw | 1 | kw | 8:00 | 18:00
整流机 | MF0723 | / | 功率 | 1 | 1 | kw | 1 | kw | 8:00 | 18:00
整流机 | MF0724 | / | 功率 | 1 | 1 | kw | 1 | kw | 8:00 | 18:00
整流机 | MF0725 | / | 功率 | 1 | 1 | kw | 1 | kw | 8:00 | 18:00
整流机 | MF0726 | / | 功率 | 1 | 1 | kw | 1 | kw | 8:00 | 18:00
整流机 | MF1025 | / | 功率 | 1 | 1 | kw | 1 | kw | 8:00 | 18:00
整流机 | MF1026 | / | 功率 | 1 | 1 | kw | 1 | kw | 8:00 | 18:00
整流机 | MF1027 | / | 功率 | 1 | 1 | kw | 1 | kw | 8:00 | 18:00
整流机 | MF1028 | / | 功率 | 1 | 1 | kw | 1 | kw | 8:00 | 18:00
整流机 | MF1029 | / | 功率 | 1 | 1 | kw | 1 | kw | 8:00 | 18:00
整流机 | MF1030 | / | 功率 | 1 | 1 | kw | 1 | kw | 8:00 | 18:00
整流机 | MF1031 | / | 功率 | 1 | 1 | kw | 1 | kw | 8:00 | 18:00
整流机 | MF1032 | / | 功率 | 1 | 1 | kw | 1 | kw | 8:00 | 18:00
整流机 | MF1033 | / | 功率 | 1 | 1 | kw | 1 | kw | 8:00 | 18:00
整流机 | MF1034 | / | 功率 | 1 | 1 | kw | 1 | kw | 8:00 | 18:00
整流机 | MF1035 | / | 功率 | 1 | 1 | kw | 1 | kw | 8:00 | 18:00
整流机 | MF1036 | / | 功率 | 1 | 1 | kw | 1 | kw | 8:00 | 18:00
整流机 | MF1037 | / | 功率 | 1 | 1 | kw | 1 | kw | 8:00 | 18:00
整流机 | MF1038 | / | 功率 | 1 | 1 | kw | 1 | kw | 8:00 | 18:00
整流机 | MF1039 | / | 功率 | 1 | 1 | kw | 1 | kw | 8:00 | 18:00
整流机 | MF1040 | / | 功率 | 1 | 1 | kw | 1 | kw | 8:00 | 18:00
整流机 | MF1041 | / | 功率 | 1 | 1 | kw | 1 | kw | 8:00 | 18:00
整流机 | MF1042 | / | 功率 | 1 | 1 | kw | 1 | kw | 8:00 | 18:00
整流机 | MF1043 | / | 功率 | 1 | 1 | kw | 1 | kw | 8:00 | 18:00
整流机 | MF1044 | / | 功率 | 1 | 1 | kw | 1 | kw | 8:00 | 18:00
整流机 | MF1045 | / | 功率 | 1 | 1 | kw | 1 | kw | 8:00 | 18:00
整流机 | MF1046 | / | 功率 | 1 | 1 | kw | 1 | kw | 8:00 | 18:00
整流机 | MF1047 | / | 功率 | 1 | 1 | kw | 1 | kw | 8:00 | 18:00
整流机 | MF1048 | / | 功率 | 1 | 1 | kw | 1 | kw | 8:00 | 18:00
整流机 | MF1049 | / | 功率 | 1 | 1 | kw | 1 | kw | 8:00 | 18:00
整流机 | MF1050 | / | 功率 | 1 | 1 | kw | 1 | kw | 8:00 | 18:00
整流机 | MF1051 | / | 功率 | 1 | 1 | kw | 1 | kw | 8:00 | 18:00
整流机 | MF1052 | / | 功率 | 1 | 1 | kw | 1 | kw | 8:00 | 18:00
整流机 | MF1053 | / | 功率 | 1 | 1 | kw | 1 | kw | 8:00 | 18:00
整流机 | MF1054 | / | 功率 | 1 | 1 | kw | 1 | kw | 8:00 | 18:00
整流机 | MF1055 | / | 功率 | 1 | 1 | kw | 1 | kw | 8:00 | 18:00
整流机 | MF1056 | / | 功率 | 1 | 1 | kw | 1 | kw | 8:00 | 18:00
整流机 | MF1057 | / | 功率 | 1 | 1 | kw | 1 | kw | 8:00 | 18:00
[17 empty] | 记录时间： | 2020-11-27 | 记录人： | 苏乐稳 | 审核人： | 王国洪
（1）指主要生产设施（设备）名称。 （2）指设施（设备）的设计规格参数，包括参数名称、设计值、实际值、计量单位；参数名称包括排污许可证载明的参数及其他参数，如储罐参数包括尺寸、运行时间等，焚烧炉参数包括平均燃烧率、热酌减率、焚毁去除率等；对于设计值与实际值相同的参数，可仅填报设计值。 （3）开始时间、结束时间为记录频次内的起止时刻。 （4）中间产品和单位可选填。

## 28日
表5B2-挂镀首饰手动线生产设施正常工况信息表
生产设施（设备）名称(1) | 编码 | 生产设施型号 | 主要生产设施(设备)规格参数(2) |  |  |  | 设计生产能力 |  | 运行状态 |  | 生产负荷 | 产品产量 |  |  |  | 原辅料
|  |  | 参数名称 | 设计值 | 实际值 | 单位 | 生产能力 | 单位 | 开始时间(3) | 结束时间(3) |  | 中间产品 | 单位 | 最终产品 | 单位 | 名称 | 种类 | 用量 | 单位 | 有毒有害元素 |  | 来源地
[20 empty] | 成分 | 占比
超声波槽 | MF0675 | / | 有效容积 | 0.12 | 0.12 | m3 | 0.12 | m3 | 8:00 | 18:00 | 80% |  |  | 100 | m2 | 除蜡水 | 辅料 | 3 | kg
纯水水洗槽 | MF1010 | / | 有效容积 | 0.0625 | 0.0625 | m3 | 0.0625 | m3 | 8:00 | 18:00 | [5 empty] | 除油除蜡粉 | 辅料 | 2.5 | kg
电解保护槽 | MF0673 | / | 有效容积 | 0.1485 | 0.1485 | m3 | 0.1485 | m3 | 8:00 | 18:00 | [5 empty] | 除油粉 | 辅料 | 8.75 | kg
电泳槽 | MF0677 | / | 有效容积 | 0.198 | 0.198 | m3 | 0.198 | m3 | 8:00 | 18:00 | [5 empty] | 电解除油粉 | 辅料 | 2.75 | kg
电泳槽 | MF0678 | / | 有效容积 | 0.198 | 0.198 | m3 | 0.198 | m3 | 8:00 | 18:00 | [5 empty] | 电泳漆 | 辅料 | 3.825 | kg
电泳槽 | MF0679 | / | 有效容积 | 0.198 | 0.198 | m3 | 0.198 | m3 | 8:00 | 18:00 | [5 empty] | 仿金盐 | 辅料 | 0.25 | kg | 氰元素 | 24
镀仿金槽 | MF0665 | / | 有效容积 | 0.105 | 0.105 | m3 | 0.105 | m3 | 8:00 | 18:00 | [5 empty] | 碱铜光亮剂 | 辅料 | 5 | kg
镀仿金槽 | MF0666 | / | 有效容积 | 0.105 | 0.105 | m3 | 0.105 | m3 | 8:00 | 18:00 | [5 empty] | 酒石酸钾钠 | 辅料 | 0.65 | kg
镀仿金槽 | MF0667 | / | 有效容积 | 0.105 | 0.105 | m3 | 0.105 | m3 | 8:00 | 18:00 | [5 empty] | 硫酸 | 辅料 | 82.5 | kg
镀仿金槽 | MF1001 | / | 有效容积 | 0.17325 | 0.17325 | m3 | 0.17325 | m3 | 8:00 | 18:00 | [5 empty] | 柠檬酸金钾 | 辅料 | 0.0875 | kg
镀镍槽 | MF0685 | / | 有效容积 | 0.54 | 0.54 | m3 | 0.54 | m3 | 8:00 | 18:00 | [5 empty] | 片碱 | 辅料 | 2.5 | kg
镀酸铜槽 | MF0657 | / | 有效容积 | 1.303 | 1.303 | m3 | 1.303 | m3 | 8:00 | 18:00 | [5 empty] | 氢氧化钠 | 辅料 | 12.5 | kg
镀酸铜槽 | MF0658 | / | 有效容积 | 1.303 | 1.303 | m3 | 1.303 | m3 | 8:00 | 18:00 | [5 empty] | 氰化钾 | 辅料 | 0.07 | kg | 氰元素 | 39.93
镀酸铜槽 | MF0659 | / | 有效容积 | 1.303 | 1.303 | m3 | 1.303 | m3 | 8:00 | 18:00 | [5 empty] | 氰化钠 | 辅料 | 1.5 | kg | 氰元素 | 53.06
镀酸铜槽 | MF0660 | / | 有效容积 | 1.303 | 1.303 | m3 | 1.303 | m3 | 8:00 | 18:00 | [5 empty] | 硝酸 | 辅料 | 7.5 | kg
镀酸铜槽 | MF0661 | / | 有效容积 | 1.303 | 1.303 | m3 | 1.303 | m3 | 8:00 | 18:00 | [5 empty] | 盐酸 | 辅料 | 68.75 | kg
镀酸铜槽 | MF0662 | / | 有效容积 | 1.303 | 1.303 | m3 | 1.303 | m3 | 8:00 | 18:00 | [5 empty] | 碱铜块 | 原料 | 4.25 | kg | 铜元素 | 99
镀银槽 | MF0670 | / | 有效容积 | 0.2 | 0.2 | m3 | 0.2 | m3 | 8:00 | 18:00 | [5 empty] | 磷铜角 | 原料 | 20 | kg | 铜元素 | 99
回收槽 | MF0671 | / | 有效容积 | 0.088 | 0.088 | m3 | 0.088 | m3 | 8:00 | 18:00 | [5 empty] | 硫酸镍 | 原料 | 2 | kg | 镍元素 | 22.1
回收槽 | MF1002 | / | 有效容积 | 0.088 | 0.088 | m3 | 0.088 | m3 | 8:00 | 18:00 | [5 empty] | 氯化铑 | 原料 | 0.09 | kg | 铑元素 | 38.69
回收槽 | MF1003 | / | 有效容积 | 0.088 | 0.088 | m3 | 0.088 | m3 | 8:00 | 18:00 | [5 empty] | 氯化镍 | 原料 | 2.75 | kg | 镍元素 | 24.4
回收槽 | MF1013 | / | 有效容积 | 0.132 | 0.132 | m3 | 0.132 | m3 | 8:00 | 18:00 | [5 empty] | 镍板 | 原料 | 5 | kg | 镍元素 | 99.5
回收槽 | MF1014 | / | 有效容积 | 0.132 | 0.132 | m3 | 0.132 | m3 | 8:00 | 18:00 | [5 empty] | 氰化亚铜 | 原料 | 1.075 | kg | 铜元素 | 71.23
回收槽 | MF1015 | / | 有效容积 | 0.132 | 0.132 | m3 | 0.132 | m3 | 8:00 | 18:00 | [5 empty] | 硝酸银 | 原料 | 0.25 | kg | 银元素 | 62.88
回收槽 | MF1016 | / | 有效容积 | 0.14 | 0.14 | m3 | 0.14 | m3 | 8:00 | 18:00
两联水洗槽 | MF0680 | / | 有效容积 | 0.14 | 0.14 | m3 | 0.14 | m3 | 8:00 | 18:00
两联水洗槽 | MF0681 | / | 有效容积 | 0.21 | 0.21 | m3 | 0.21 | m3 | 8:00 | 18:00
三联水洗槽 | MF0672 | / | 有效容积 | 0.264 | 0.264 | m3 | 0.264 | m3 | 8:00 | 18:00
三联水洗槽 | MF0674 | / | 有效容积 | 0.21 | 0.21 | m3 | 0.21 | m3 | 8:00 | 18:00
三联水洗槽 | MF0676 | / | 有效容积 | 0.21 | 0.21 | m3 | 0.21 | m3 | 8:00 | 18:00
三联水洗槽 | MF1004 | / | 有效容积 | 0.21 | 0.21 | m3 | 0.21 | m3 | 8:00 | 18:00
三联水洗槽 | MF1005 | / | 有效容积 | 0.21 | 0.21 | m3 | 0.21 | m3 | 8:00 | 18:00
三联水洗槽 | MF1006 | / | 有效容积 | 0.21 | 0.21 | m3 | 0.21 | m3 | 8:00 | 18:00
三联水洗槽 | MF1007 | / | 有效容积 | 0.21 | 0.21 | m3 | 0.21 | m3 | 8:00 | 18:00
三联水洗槽 | MF1008 | / | 有效容积 | 0.1575 | 0.1575 | m3 | 0.1575 | m3 | 8:00 | 18:00
三联水洗槽 | MF1009 | / | 有效容积 | 0.231 | 0.231 | m3 | 0.231 | m3 | 8:00 | 18:00
水洗槽 | MF1011 | / | 有效容积 | 0.33 | 0.33 | m3 | 0.33 | m3 | 8:00 | 18:00
水洗槽 | MF1012 | / | 有效容积 | 0.3 | 0.3 | m3 | 0.3 | m3 | 8:00 | 18:00
四联水洗槽 | MF0668 | / | 有效容积 | 0.3 | 0.3 | m3 | 0.3 | m3 | 8:00 | 18:00
四联水洗槽 | MF0669 | / | 有效容积 | 0.3 | 0.3 | m3 | 0.3 | m3 | 8:00 | 18:00
四联水洗槽 | MF0684 | / | 有效容积 | 0.3 | 0.3 | m3 | 0.3 | m3 | 8:00 | 18:00
电热烘干炉 | MF0843 | / | 功率 | 12 | 12 | kw | 12 | kw | 8:00 | 18:00
电热烘干炉 | MF0844 | / | 功率 | 12 | 12 | kw | 12 | kw | 8:00 | 18:00
配套工程
超声波发射机 | MF0729 | / | 功率 | 4 | 4 | kw | 4 | kw | 8:00 | 18:00
超声波发射机 | MF0730 | / | 功率 | 4 | 4 | kw | 4 | kw | 8:00 | 18:00
超声波发射机 | MF0732 | / | 功率 | 4 | 4 | kw | 4 | kw | 8:00 | 18:00
超声波发射机 | MF0733 | / | 功率 | 4 | 4 | kw | 4 | kw | 8:00 | 18:00
超声波发射机 | MF0734 | / | 功率 | 4 | 4 | kw | 4 | kw | 8:00 | 18:00
纯水机 | MF0728 | / | 流量 | 1 | 1 | t/h | 1 | t/h | 8:00 | 18:00
贵金属回收系统 | MF0694 | / | 功率 | 14 | 14 | kw | 14 | kw | 8:00 | 18:00
贵金属回收系统 | MF0695 | / | 功率 | 14 | 14 | kw | 14 | kw | 8:00 | 18:00
贵金属回收系统 | MF0696 | / | 功率 | 14 | 14 | kw | 14 | kw | 8:00 | 18:00
过滤机 | MF0687 | / | 过滤面积 | 9 | 9 | m2 | 9 | m2 | 8:00 | 18:00
过滤机 | MF0688 | / | 过滤面积 | 9 | 9 | m2 | 9 | m2 | 8:00 | 18:00
过滤机 | MF0689 | / | 过滤面积 | 9 | 9 | m2 | 9 | m2 | 8:00 | 18:00
过滤机 | MF0690 | / | 过滤面积 | 9 | 9 | m2 | 9 | m2 | 8:00 | 18:00
过滤机 | MF0691 | / | 过滤面积 | 9 | 9 | m2 | 9 | m2 | 8:00 | 18:00
过滤机 | MF0692 | / | 过滤面积 | 9 | 9 | m2 | 9 | m2 | 8:00 | 18:00
过滤机 | MF0693 | / | 过滤面积 | 9 | 9 | m2 | 9 | m2 | 8:00 | 18:00
过滤机 | MF0698 | / | 过滤面积 | 9 | 9 | m2 | 9 | m2 | 8:00 | 18:00
过滤机 | MF0709 | / | 过滤面积 | 9 | 9 | m2 | 9 | m2 | 8:00 | 18:00
过滤机 | MF0720 | / | 过滤面积 | 9 | 9 | m2 | 9 | m2 | 8:00 | 18:00
过滤机 | MF0731 | / | 过滤面积 | 9 | 9 | m2 | 9 | m2 | 8:00 | 18:00
过滤机 | MF0739 | / | 过滤面积 | 9 | 9 | m2 | 9 | m2 | 8:00 | 18:00
过滤机 | MF0740 | / | 过滤面积 | 9 | 9 | m2 | 9 | m2 | 8:00 | 18:00
过滤机 | MF0741 | / | 过滤面积 | 9 | 9 | m2 | 9 | m2 | 8:00 | 18:00
过滤机 | MF0742 | / | 过滤面积 | 9 | 9 | m2 | 9 | m2 | 8:00 | 18:00
过滤机 | MF01017 |  | 过滤面积 | 9 | 9 | m2 | 9 | m2 | 8:00 | 18:00
过滤机 | MF01018 |  | 过滤面积 | 9 | 9 | m2 | 9 | m2 | 8:00 | 18:00
过滤机 | MF01019 |  | 过滤面积 | 9 | 9 | m2 | 9 | m2 | 8:00 | 18:00
过滤机 | MF01020 |  | 过滤面积 | 9 | 9 | m2 | 9 | m2 | 8:00 | 18:00
过滤机 | MF01021 |  | 过滤面积 | 9 | 9 | m2 | 9 | m2 | 8:00 | 18:00
过滤机 | MF01022 |  | 过滤面积 | 9 | 9 | m2 | 9 | m2 | 8:00 | 18:00
过滤机 | MF01023 |  | 过滤面积 | 9 | 9 | m2 | 9 | m2 | 8:00 | 18:00
过滤机 | MF01024 |  | 过滤面积 | 9 | 9 | m2 | 9 | m2 | 8:00 | 18:00
冷冻机 | MF0727 | / | 功率 | 15 | 15 | kw | 15 | kw | 8:00 | 18:00
整流机 | MF0697 | / | 功率 | 1 | 1 | kw | 1 | kw | 8:00 | 18:00
整流机 | MF0699 | / | 功率 | 1 | 1 | kw | 1 | kw | 8:00 | 18:00
整流机 | MF0700 | / | 功率 | 1 | 1 | kw | 1 | kw | 8:00 | 18:00
整流机 | MF0701 | / | 功率 | 1 | 1 | kw | 1 | kw | 8:00 | 18:00
整流机 | MF0702 | / | 功率 | 1 | 1 | kw | 1 | kw | 8:00 | 18:00
整流机 | MF0703 | / | 功率 | 1 | 1 | kw | 1 | kw | 8:00 | 18:00
整流机 | MF0704 | / | 功率 | 1 | 1 | kw | 1 | kw | 8:00 | 18:00
整流机 | MF0705 | / | 功率 | 1 | 1 | kw | 1 | kw | 8:00 | 18:00
整流机 | MF0706 | / | 功率 | 1 | 1 | kw | 1 | kw | 8:00 | 18:00
整流机 | MF0707 | / | 功率 | 1 | 1 | kw | 1 | kw | 8:00 | 18:00
整流机 | MF0708 | / | 功率 | 1 | 1 | kw | 1 | kw | 8:00 | 18:00
整流机 | MF0709 | / | 功率 | 1 | 1 | kw | 1 | kw | 8:00 | 18:00
整流机 | MF0710 | / | 功率 | 1 | 1 | kw | 1 | kw | 8:00 | 18:00
整流机 | MF0711 | / | 功率 | 1 | 1 | kw | 1 | kw | 8:00 | 18:00
整流机 | MF0712 | / | 功率 | 1 | 1 | kw | 1 | kw | 8:00 | 18:00
整流机 | MF0713 | / | 功率 | 1 | 1 | kw | 1 | kw | 8:00 | 18:00
整流机 | MF0714 | / | 功率 | 1 | 1 | kw | 1 | kw | 8:00 | 18:00
整流机 | MF0715 | / | 功率 | 1 | 1 | kw | 1 | kw | 8:00 | 18:00
整流机 | MF0716 | / | 功率 | 1 | 1 | kw | 1 | kw | 8:00 | 18:00
整流机 | MF0717 | / | 功率 | 1 | 1 | kw | 1 | kw | 8:00 | 18:00
整流机 | MF0718 | / | 功率 | 1 | 1 | kw | 1 | kw | 8:00 | 18:00
整流机 | MF0719 | / | 功率 | 1 | 1 | kw | 1 | kw | 8:00 | 18:00
整流机 | MF0721 | / | 功率 | 1 | 1 | kw | 1 | kw | 8:00 | 18:00
整流机 | MF0722 | / | 功率 | 1 | 1 | kw | 1 | kw | 8:00 | 18:00
整流机 | MF0723 | / | 功率 | 1 | 1 | kw | 1 | kw | 8:00 | 18:00
整流机 | MF0724 | / | 功率 | 1 | 1 | kw | 1 | kw | 8:00 | 18:00
整流机 | MF0725 | / | 功率 | 1 | 1 | kw | 1 | kw | 8:00 | 18:00
整流机 | MF0726 | / | 功率 | 1 | 1 | kw | 1 | kw | 8:00 | 18:00
整流机 | MF1025 | / | 功率 | 1 | 1 | kw | 1 | kw | 8:00 | 18:00
整流机 | MF1026 | / | 功率 | 1 | 1 | kw | 1 | kw | 8:00 | 18:00
整流机 | MF1027 | / | 功率 | 1 | 1 | kw | 1 | kw | 8:00 | 18:00
整流机 | MF1028 | / | 功率 | 1 | 1 | kw | 1 | kw | 8:00 | 18:00
整流机 | MF1029 | / | 功率 | 1 | 1 | kw | 1 | kw | 8:00 | 18:00
整流机 | MF1030 | / | 功率 | 1 | 1 | kw | 1 | kw | 8:00 | 18:00
整流机 | MF1031 | / | 功率 | 1 | 1 | kw | 1 | kw | 8:00 | 18:00
整流机 | MF1032 | / | 功率 | 1 | 1 | kw | 1 | kw | 8:00 | 18:00
整流机 | MF1033 | / | 功率 | 1 | 1 | kw | 1 | kw | 8:00 | 18:00
整流机 | MF1034 | / | 功率 | 1 | 1 | kw | 1 | kw | 8:00 | 18:00
整流机 | MF1035 | / | 功率 | 1 | 1 | kw | 1 | kw | 8:00 | 18:00
整流机 | MF1036 | / | 功率 | 1 | 1 | kw | 1 | kw | 8:00 | 18:00
整流机 | MF1037 | / | 功率 | 1 | 1 | kw | 1 | kw | 8:00 | 18:00
整流机 | MF1038 | / | 功率 | 1 | 1 | kw | 1 | kw | 8:00 | 18:00
整流机 | MF1039 | / | 功率 | 1 | 1 | kw | 1 | kw | 8:00 | 18:00
整流机 | MF1040 | / | 功率 | 1 | 1 | kw | 1 | kw | 8:00 | 18:00
整流机 | MF1041 | / | 功率 | 1 | 1 | kw | 1 | kw | 8:00 | 18:00
整流机 | MF1042 | / | 功率 | 1 | 1 | kw | 1 | kw | 8:00 | 18:00
整流机 | MF1043 | / | 功率 | 1 | 1 | kw | 1 | kw | 8:00 | 18:00
整流机 | MF1044 | / | 功率 | 1 | 1 | kw | 1 | kw | 8:00 | 18:00
整流机 | MF1045 | / | 功率 | 1 | 1 | kw | 1 | kw | 8:00 | 18:00
整流机 | MF1046 | / | 功率 | 1 | 1 | kw | 1 | kw | 8:00 | 18:00
整流机 | MF1047 | / | 功率 | 1 | 1 | kw | 1 | kw | 8:00 | 18:00
整流机 | MF1048 | / | 功率 | 1 | 1 | kw | 1 | kw | 8:00 | 18:00
整流机 | MF1049 | / | 功率 | 1 | 1 | kw | 1 | kw | 8:00 | 18:00
整流机 | MF1050 | / | 功率 | 1 | 1 | kw | 1 | kw | 8:00 | 18:00
整流机 | MF1051 | / | 功率 | 1 | 1 | kw | 1 | kw | 8:00 | 18:00
整流机 | MF1052 | / | 功率 | 1 | 1 | kw | 1 | kw | 8:00 | 18:00
整流机 | MF1053 | / | 功率 | 1 | 1 | kw | 1 | kw | 8:00 | 18:00
整流机 | MF1054 | / | 功率 | 1 | 1 | kw | 1 | kw | 8:00 | 18:00
整流机 | MF1055 | / | 功率 | 1 | 1 | kw | 1 | kw | 8:00 | 18:00
整流机 | MF1056 | / | 功率 | 1 | 1 | kw | 1 | kw | 8:00 | 18:00
整流机 | MF1057 | / | 功率 | 1 | 1 | kw | 1 | kw | 8:00 | 18:00
[17 empty] | 记录时间： | 2020-11-28 | 记录人： | 苏乐稳 | 审核人： | 王国洪
（1）指主要生产设施（设备）名称。 （2）指设施（设备）的设计规格参数，包括参数名称、设计值、实际值、计量单位；参数名称包括排污许可证载明的参数及其他参数，如储罐参数包括尺寸、运行时间等，焚烧炉参数包括平均燃烧率、热酌减率、焚毁去除率等；对于设计值与实际值相同的参数，可仅填报设计值。 （3）开始时间、结束时间为记录频次内的起止时刻。 （4）中间产品和单位可选填。

## 29日
表5B2-挂镀首饰手动线生产设施正常工况信息表
生产设施（设备）名称(1) | 编码 | 生产设施型号 | 主要生产设施(设备)规格参数(2) |  |  |  | 设计生产能力 |  | 运行状态 |  | 生产负荷 | 产品产量 |  |  |  | 原辅料
|  |  | 参数名称 | 设计值 | 实际值 | 单位 | 生产能力 | 单位 | 开始时间(3) | 结束时间(3) |  | 中间产品 | 单位 | 最终产品 | 单位 | 名称 | 种类 | 用量 | 单位 | 有毒有害元素 |  | 来源地
[20 empty] | 成分 | 占比
超声波槽 | MF0675 | / | 有效容积 | 0.12 | 0.12 | m3 | 0.12 | m3 | 8:00 | 18:00 | 80% |  |  | 100 | m2 | 除蜡水 | 辅料 | 3 | kg
纯水水洗槽 | MF1010 | / | 有效容积 | 0.0625 | 0.0625 | m3 | 0.0625 | m3 | 8:00 | 18:00 | [5 empty] | 除油除蜡粉 | 辅料 | 2.5 | kg
电解保护槽 | MF0673 | / | 有效容积 | 0.1485 | 0.1485 | m3 | 0.1485 | m3 | 8:00 | 18:00 | [5 empty] | 除油粉 | 辅料 | 8.75 | kg
电泳槽 | MF0677 | / | 有效容积 | 0.198 | 0.198 | m3 | 0.198 | m3 | 8:00 | 18:00 | [5 empty] | 电解除油粉 | 辅料 | 2.75 | kg
电泳槽 | MF0678 | / | 有效容积 | 0.198 | 0.198 | m3 | 0.198 | m3 | 8:00 | 18:00 | [5 empty] | 电泳漆 | 辅料 | 3.825 | kg
电泳槽 | MF0679 | / | 有效容积 | 0.198 | 0.198 | m3 | 0.198 | m3 | 8:00 | 18:00 | [5 empty] | 仿金盐 | 辅料 | 0.25 | kg | 氰元素 | 24
镀仿金槽 | MF0665 | / | 有效容积 | 0.105 | 0.105 | m3 | 0.105 | m3 | 8:00 | 18:00 | [5 empty] | 碱铜光亮剂 | 辅料 | 5 | kg
镀仿金槽 | MF0666 | / | 有效容积 | 0.105 | 0.105 | m3 | 0.105 | m3 | 8:00 | 18:00 | [5 empty] | 酒石酸钾钠 | 辅料 | 0.65 | kg
镀仿金槽 | MF0667 | / | 有效容积 | 0.105 | 0.105 | m3 | 0.105 | m3 | 8:00 | 18:00 | [5 empty] | 硫酸 | 辅料 | 82.5 | kg
镀仿金槽 | MF1001 | / | 有效容积 | 0.17325 | 0.17325 | m3 | 0.17325 | m3 | 8:00 | 18:00 | [5 empty] | 柠檬酸金钾 | 辅料 | 0.0875 | kg
镀镍槽 | MF0685 | / | 有效容积 | 0.54 | 0.54 | m3 | 0.54 | m3 | 8:00 | 18:00 | [5 empty] | 片碱 | 辅料 | 2.5 | kg
镀酸铜槽 | MF0657 | / | 有效容积 | 1.303 | 1.303 | m3 | 1.303 | m3 | 8:00 | 18:00 | [5 empty] | 氢氧化钠 | 辅料 | 12.5 | kg
镀酸铜槽 | MF0658 | / | 有效容积 | 1.303 | 1.303 | m3 | 1.303 | m3 | 8:00 | 18:00 | [5 empty] | 氰化钾 | 辅料 | 0.07 | kg | 氰元素 | 39.93
镀酸铜槽 | MF0659 | / | 有效容积 | 1.303 | 1.303 | m3 | 1.303 | m3 | 8:00 | 18:00 | [5 empty] | 氰化钠 | 辅料 | 1.5 | kg | 氰元素 | 53.06
镀酸铜槽 | MF0660 | / | 有效容积 | 1.303 | 1.303 | m3 | 1.303 | m3 | 8:00 | 18:00 | [5 empty] | 硝酸 | 辅料 | 7.5 | kg
镀酸铜槽 | MF0661 | / | 有效容积 | 1.303 | 1.303 | m3 | 1.303 | m3 | 8:00 | 18:00 | [5 empty] | 盐酸 | 辅料 | 68.75 | kg
镀酸铜槽 | MF0662 | / | 有效容积 | 1.303 | 1.303 | m3 | 1.303 | m3 | 8:00 | 18:00 | [5 empty] | 碱铜块 | 原料 | 4.25 | kg | 铜元素 | 99
镀银槽 | MF0670 | / | 有效容积 | 0.2 | 0.2 | m3 | 0.2 | m3 | 8:00 | 18:00 | [5 empty] | 磷铜角 | 原料 | 20 | kg | 铜元素 | 99
回收槽 | MF0671 | / | 有效容积 | 0.088 | 0.088 | m3 | 0.088 | m3 | 8:00 | 18:00 | [5 empty] | 硫酸镍 | 原料 | 2 | kg | 镍元素 | 22.1
回收槽 | MF1002 | / | 有效容积 | 0.088 | 0.088 | m3 | 0.088 | m3 | 8:00 | 18:00 | [5 empty] | 氯化铑 | 原料 | 0.09 | kg | 铑元素 | 38.69
回收槽 | MF1003 | / | 有效容积 | 0.088 | 0.088 | m3 | 0.088 | m3 | 8:00 | 18:00 | [5 empty] | 氯化镍 | 原料 | 2.75 | kg | 镍元素 | 24.4
回收槽 | MF1013 | / | 有效容积 | 0.132 | 0.132 | m3 | 0.132 | m3 | 8:00 | 18:00 | [5 empty] | 镍板 | 原料 | 5 | kg | 镍元素 | 99.5
回收槽 | MF1014 | / | 有效容积 | 0.132 | 0.132 | m3 | 0.132 | m3 | 8:00 | 18:00 | [5 empty] | 氰化亚铜 | 原料 | 1.075 | kg | 铜元素 | 71.23
回收槽 | MF1015 | / | 有效容积 | 0.132 | 0.132 | m3 | 0.132 | m3 | 8:00 | 18:00 | [5 empty] | 硝酸银 | 原料 | 0.25 | kg | 银元素 | 62.88
回收槽 | MF1016 | / | 有效容积 | 0.14 | 0.14 | m3 | 0.14 | m3 | 8:00 | 18:00
两联水洗槽 | MF0680 | / | 有效容积 | 0.14 | 0.14 | m3 | 0.14 | m3 | 8:00 | 18:00
两联水洗槽 | MF0681 | / | 有效容积 | 0.21 | 0.21 | m3 | 0.21 | m3 | 8:00 | 18:00
三联水洗槽 | MF0672 | / | 有效容积 | 0.264 | 0.264 | m3 | 0.264 | m3 | 8:00 | 18:00
三联水洗槽 | MF0674 | / | 有效容积 | 0.21 | 0.21 | m3 | 0.21 | m3 | 8:00 | 18:00
三联水洗槽 | MF0676 | / | 有效容积 | 0.21 | 0.21 | m3 | 0.21 | m3 | 8:00 | 18:00
三联水洗槽 | MF1004 | / | 有效容积 | 0.21 | 0.21 | m3 | 0.21 | m3 | 8:00 | 18:00
三联水洗槽 | MF1005 | / | 有效容积 | 0.21 | 0.21 | m3 | 0.21 | m3 | 8:00 | 18:00
三联水洗槽 | MF1006 | / | 有效容积 | 0.21 | 0.21 | m3 | 0.21 | m3 | 8:00 | 18:00
三联水洗槽 | MF1007 | / | 有效容积 | 0.21 | 0.21 | m3 | 0.21 | m3 | 8:00 | 18:00
三联水洗槽 | MF1008 | / | 有效容积 | 0.1575 | 0.1575 | m3 | 0.1575 | m3 | 8:00 | 18:00
三联水洗槽 | MF1009 | / | 有效容积 | 0.231 | 0.231 | m3 | 0.231 | m3 | 8:00 | 18:00
水洗槽 | MF1011 | / | 有效容积 | 0.33 | 0.33 | m3 | 0.33 | m3 | 8:00 | 18:00
水洗槽 | MF1012 | / | 有效容积 | 0.3 | 0.3 | m3 | 0.3 | m3 | 8:00 | 18:00
四联水洗槽 | MF0668 | / | 有效容积 | 0.3 | 0.3 | m3 | 0.3 | m3 | 8:00 | 18:00
四联水洗槽 | MF0669 | / | 有效容积 | 0.3 | 0.3 | m3 | 0.3 | m3 | 8:00 | 18:00
四联水洗槽 | MF0684 | / | 有效容积 | 0.3 | 0.3 | m3 | 0.3 | m3 | 8:00 | 18:00
电热烘干炉 | MF0843 | / | 功率 | 12 | 12 | kw | 12 | kw | 8:00 | 18:00
电热烘干炉 | MF0844 | / | 功率 | 12 | 12 | kw | 12 | kw | 8:00 | 18:00
配套工程
超声波发射机 | MF0729 | / | 功率 | 4 | 4 | kw | 4 | kw | 8:00 | 18:00
超声波发射机 | MF0730 | / | 功率 | 4 | 4 | kw | 4 | kw | 8:00 | 18:00
超声波发射机 | MF0732 | / | 功率 | 4 | 4 | kw | 4 | kw | 8:00 | 18:00
超声波发射机 | MF0733 | / | 功率 | 4 | 4 | kw | 4 | kw | 8:00 | 18:00
超声波发射机 | MF0734 | / | 功率 | 4 | 4 | kw | 4 | kw | 8:00 | 18:00
纯水机 | MF0728 | / | 流量 | 1 | 1 | t/h | 1 | t/h | 8:00 | 18:00
贵金属回收系统 | MF0694 | / | 功率 | 14 | 14 | kw | 14 | kw | 8:00 | 18:00
贵金属回收系统 | MF0695 | / | 功率 | 14 | 14 | kw | 14 | kw | 8:00 | 18:00
贵金属回收系统 | MF0696 | / | 功率 | 14 | 14 | kw | 14 | kw | 8:00 | 18:00
过滤机 | MF0687 | / | 过滤面积 | 9 | 9 | m2 | 9 | m2 | 8:00 | 18:00
过滤机 | MF0688 | / | 过滤面积 | 9 | 9 | m2 | 9 | m2 | 8:00 | 18:00
过滤机 | MF0689 | / | 过滤面积 | 9 | 9 | m2 | 9 | m2 | 8:00 | 18:00
过滤机 | MF0690 | / | 过滤面积 | 9 | 9 | m2 | 9 | m2 | 8:00 | 18:00
过滤机 | MF0691 | / | 过滤面积 | 9 | 9 | m2 | 9 | m2 | 8:00 | 18:00
过滤机 | MF0692 | / | 过滤面积 | 9 | 9 | m2 | 9 | m2 | 8:00 | 18:00
过滤机 | MF0693 | / | 过滤面积 | 9 | 9 | m2 | 9 | m2 | 8:00 | 18:00
过滤机 | MF0698 | / | 过滤面积 | 9 | 9 | m2 | 9 | m2 | 8:00 | 18:00
过滤机 | MF0709 | / | 过滤面积 | 9 | 9 | m2 | 9 | m2 | 8:00 | 18:00
过滤机 | MF0720 | / | 过滤面积 | 9 | 9 | m2 | 9 | m2 | 8:00 | 18:00
过滤机 | MF0731 | / | 过滤面积 | 9 | 9 | m2 | 9 | m2 | 8:00 | 18:00
过滤机 | MF0739 | / | 过滤面积 | 9 | 9 | m2 | 9 | m2 | 8:00 | 18:00
过滤机 | MF0740 | / | 过滤面积 | 9 | 9 | m2 | 9 | m2 | 8:00 | 18:00
过滤机 | MF0741 | / | 过滤面积 | 9 | 9 | m2 | 9 | m2 | 8:00 | 18:00
过滤机 | MF0742 | / | 过滤面积 | 9 | 9 | m2 | 9 | m2 | 8:00 | 18:00
过滤机 | MF01017 |  | 过滤面积 | 9 | 9 | m2 | 9 | m2 | 8:00 | 18:00
过滤机 | MF01018 |  | 过滤面积 | 9 | 9 | m2 | 9 | m2 | 8:00 | 18:00
过滤机 | MF01019 |  | 过滤面积 | 9 | 9 | m2 | 9 | m2 | 8:00 | 18:00
过滤机 | MF01020 |  | 过滤面积 | 9 | 9 | m2 | 9 | m2 | 8:00 | 18:00
过滤机 | MF01021 |  | 过滤面积 | 9 | 9 | m2 | 9 | m2 | 8:00 | 18:00
过滤机 | MF01022 |  | 过滤面积 | 9 | 9 | m2 | 9 | m2 | 8:00 | 18:00
过滤机 | MF01023 |  | 过滤面积 | 9 | 9 | m2 | 9 | m2 | 8:00 | 18:00
过滤机 | MF01024 |  | 过滤面积 | 9 | 9 | m2 | 9 | m2 | 8:00 | 18:00
冷冻机 | MF0727 | / | 功率 | 15 | 15 | kw | 15 | kw | 8:00 | 18:00
整流机 | MF0697 | / | 功率 | 1 | 1 | kw | 1 | kw | 8:00 | 18:00
整流机 | MF0699 | / | 功率 | 1 | 1 | kw | 1 | kw | 8:00 | 18:00
整流机 | MF0700 | / | 功率 | 1 | 1 | kw | 1 | kw | 8:00 | 18:00
整流机 | MF0701 | / | 功率 | 1 | 1 | kw | 1 | kw | 8:00 | 18:00
整流机 | MF0702 | / | 功率 | 1 | 1 | kw | 1 | kw | 8:00 | 18:00
整流机 | MF0703 | / | 功率 | 1 | 1 | kw | 1 | kw | 8:00 | 18:00
整流机 | MF0704 | / | 功率 | 1 | 1 | kw | 1 | kw | 8:00 | 18:00
整流机 | MF0705 | / | 功率 | 1 | 1 | kw | 1 | kw | 8:00 | 18:00
整流机 | MF0706 | / | 功率 | 1 | 1 | kw | 1 | kw | 8:00 | 18:00
整流机 | MF0707 | / | 功率 | 1 | 1 | kw | 1 | kw | 8:00 | 18:00
整流机 | MF0708 | / | 功率 | 1 | 1 | kw | 1 | kw | 8:00 | 18:00
整流机 | MF0709 | / | 功率 | 1 | 1 | kw | 1 | kw | 8:00 | 18:00
整流机 | MF0710 | / | 功率 | 1 | 1 | kw | 1 | kw | 8:00 | 18:00
整流机 | MF0711 | / | 功率 | 1 | 1 | kw | 1 | kw | 8:00 | 18:00
整流机 | MF0712 | / | 功率 | 1 | 1 | kw | 1 | kw | 8:00 | 18:00
整流机 | MF0713 | / | 功率 | 1 | 1 | kw | 1 | kw | 8:00 | 18:00
整流机 | MF0714 | / | 功率 | 1 | 1 | kw | 1 | kw | 8:00 | 18:00
整流机 | MF0715 | / | 功率 | 1 | 1 | kw | 1 | kw | 8:00 | 18:00
整流机 | MF0716 | / | 功率 | 1 | 1 | kw | 1 | kw | 8:00 | 18:00
整流机 | MF0717 | / | 功率 | 1 | 1 | kw | 1 | kw | 8:00 | 18:00
整流机 | MF0718 | / | 功率 | 1 | 1 | kw | 1 | kw | 8:00 | 18:00
整流机 | MF0719 | / | 功率 | 1 | 1 | kw | 1 | kw | 8:00 | 18:00
整流机 | MF0721 | / | 功率 | 1 | 1 | kw | 1 | kw | 8:00 | 18:00
整流机 | MF0722 | / | 功率 | 1 | 1 | kw | 1 | kw | 8:00 | 18:00
整流机 | MF0723 | / | 功率 | 1 | 1 | kw | 1 | kw | 8:00 | 18:00
整流机 | MF0724 | / | 功率 | 1 | 1 | kw | 1 | kw | 8:00 | 18:00
整流机 | MF0725 | / | 功率 | 1 | 1 | kw | 1 | kw | 8:00 | 18:00
整流机 | MF0726 | / | 功率 | 1 | 1 | kw | 1 | kw | 8:00 | 18:00
整流机 | MF1025 | / | 功率 | 1 | 1 | kw | 1 | kw | 8:00 | 18:00
整流机 | MF1026 | / | 功率 | 1 | 1 | kw | 1 | kw | 8:00 | 18:00
整流机 | MF1027 | / | 功率 | 1 | 1 | kw | 1 | kw | 8:00 | 18:00
整流机 | MF1028 | / | 功率 | 1 | 1 | kw | 1 | kw | 8:00 | 18:00
整流机 | MF1029 | / | 功率 | 1 | 1 | kw | 1 | kw | 8:00 | 18:00
整流机 | MF1030 | / | 功率 | 1 | 1 | kw | 1 | kw | 8:00 | 18:00
整流机 | MF1031 | / | 功率 | 1 | 1 | kw | 1 | kw | 8:00 | 18:00
整流机 | MF1032 | / | 功率 | 1 | 1 | kw | 1 | kw | 8:00 | 18:00
整流机 | MF1033 | / | 功率 | 1 | 1 | kw | 1 | kw | 8:00 | 18:00
整流机 | MF1034 | / | 功率 | 1 | 1 | kw | 1 | kw | 8:00 | 18:00
整流机 | MF1035 | / | 功率 | 1 | 1 | kw | 1 | kw | 8:00 | 18:00
整流机 | MF1036 | / | 功率 | 1 | 1 | kw | 1 | kw | 8:00 | 18:00
整流机 | MF1037 | / | 功率 | 1 | 1 | kw | 1 | kw | 8:00 | 18:00
整流机 | MF1038 | / | 功率 | 1 | 1 | kw | 1 | kw | 8:00 | 18:00
整流机 | MF1039 | / | 功率 | 1 | 1 | kw | 1 | kw | 8:00 | 18:00
整流机 | MF1040 | / | 功率 | 1 | 1 | kw | 1 | kw | 8:00 | 18:00
整流机 | MF1041 | / | 功率 | 1 | 1 | kw | 1 | kw | 8:00 | 18:00
整流机 | MF1042 | / | 功率 | 1 | 1 | kw | 1 | kw | 8:00 | 18:00
整流机 | MF1043 | / | 功率 | 1 | 1 | kw | 1 | kw | 8:00 | 18:00
整流机 | MF1044 | / | 功率 | 1 | 1 | kw | 1 | kw | 8:00 | 18:00
整流机 | MF1045 | / | 功率 | 1 | 1 | kw | 1 | kw | 8:00 | 18:00
整流机 | MF1046 | / | 功率 | 1 | 1 | kw | 1 | kw | 8:00 | 18:00
整流机 | MF1047 | / | 功率 | 1 | 1 | kw | 1 | kw | 8:00 | 18:00
整流机 | MF1048 | / | 功率 | 1 | 1 | kw | 1 | kw | 8:00 | 18:00
整流机 | MF1049 | / | 功率 | 1 | 1 | kw | 1 | kw | 8:00 | 18:00
整流机 | MF1050 | / | 功率 | 1 | 1 | kw | 1 | kw | 8:00 | 18:00
整流机 | MF1051 | / | 功率 | 1 | 1 | kw | 1 | kw | 8:00 | 18:00
整流机 | MF1052 | / | 功率 | 1 | 1 | kw | 1 | kw | 8:00 | 18:00
整流机 | MF1053 | / | 功率 | 1 | 1 | kw | 1 | kw | 8:00 | 18:00
整流机 | MF1054 | / | 功率 | 1 | 1 | kw | 1 | kw | 8:00 | 18:00
整流机 | MF1055 | / | 功率 | 1 | 1 | kw | 1 | kw | 8:00 | 18:00
整流机 | MF1056 | / | 功率 | 1 | 1 | kw | 1 | kw | 8:00 | 18:00
整流机 | MF1057 | / | 功率 | 1 | 1 | kw | 1 | kw | 8:00 | 18:00
[17 empty] | 记录时间： | 2020-11-29 | 记录人： | 苏乐稳 | 审核人： | 王国洪
（1）指主要生产设施（设备）名称。 （2）指设施（设备）的设计规格参数，包括参数名称、设计值、实际值、计量单位；参数名称包括排污许可证载明的参数及其他参数，如储罐参数包括尺寸、运行时间等，焚烧炉参数包括平均燃烧率、热酌减率、焚毁去除率等；对于设计值与实际值相同的参数，可仅填报设计值。 （3）开始时间、结束时间为记录频次内的起止时刻。 （4）中间产品和单位可选填。

## 30日
表5B2-挂镀首饰手动线生产设施正常工况信息表
生产设施（设备）名称(1) | 编码 | 生产设施型号 | 主要生产设施(设备)规格参数(2) |  |  |  | 设计生产能力 |  | 运行状态 |  | 生产负荷 | 产品产量 |  |  |  | 原辅料
|  |  | 参数名称 | 设计值 | 实际值 | 单位 | 生产能力 | 单位 | 开始时间(3) | 结束时间(3) |  | 中间产品 | 单位 | 最终产品 | 单位 | 名称 | 种类 | 用量 | 单位 | 有毒有害元素 |  | 来源地
[20 empty] | 成分 | 占比
超声波槽 | MF0675 | / | 有效容积 | 0.12 | 0.12 | m3 | 0.12 | m3 | 8:00 | 18:00 | 80% |  |  | 100 | m2 | 除蜡水 | 辅料 | 3 | kg
纯水水洗槽 | MF1010 | / | 有效容积 | 0.0625 | 0.0625 | m3 | 0.0625 | m3 | 8:00 | 18:00 | [5 empty] | 除油除蜡粉 | 辅料 | 2.5 | kg
电解保护槽 | MF0673 | / | 有效容积 | 0.1485 | 0.1485 | m3 | 0.1485 | m3 | 8:00 | 18:00 | [5 empty] | 除油粉 | 辅料 | 8.75 | kg
电泳槽 | MF0677 | / | 有效容积 | 0.198 | 0.198 | m3 | 0.198 | m3 | 8:00 | 18:00 | [5 empty] | 电解除油粉 | 辅料 | 2.75 | kg
电泳槽 | MF0678 | / | 有效容积 | 0.198 | 0.198 | m3 | 0.198 | m3 | 8:00 | 18:00 | [5 empty] | 电泳漆 | 辅料 | 3.825 | kg
电泳槽 | MF0679 | / | 有效容积 | 0.198 | 0.198 | m3 | 0.198 | m3 | 8:00 | 18:00 | [5 empty] | 仿金盐 | 辅料 | 0.25 | kg | 氰元素 | 24
镀仿金槽 | MF0665 | / | 有效容积 | 0.105 | 0.105 | m3 | 0.105 | m3 | 8:00 | 18:00 | [5 empty] | 碱铜光亮剂 | 辅料 | 5 | kg
镀仿金槽 | MF0666 | / | 有效容积 | 0.105 | 0.105 | m3 | 0.105 | m3 | 8:00 | 18:00 | [5 empty] | 酒石酸钾钠 | 辅料 | 0.65 | kg
镀仿金槽 | MF0667 | / | 有效容积 | 0.105 | 0.105 | m3 | 0.105 | m3 | 8:00 | 18:00 | [5 empty] | 硫酸 | 辅料 | 82.5 | kg
镀仿金槽 | MF1001 | / | 有效容积 | 0.17325 | 0.17325 | m3 | 0.17325 | m3 | 8:00 | 18:00 | [5 empty] | 柠檬酸金钾 | 辅料 | 0.0875 | kg
镀镍槽 | MF0685 | / | 有效容积 | 0.54 | 0.54 | m3 | 0.54 | m3 | 8:00 | 18:00 | [5 empty] | 片碱 | 辅料 | 2.5 | kg
镀酸铜槽 | MF0657 | / | 有效容积 | 1.303 | 1.303 | m3 | 1.303 | m3 | 8:00 | 18:00 | [5 empty] | 氢氧化钠 | 辅料 | 12.5 | kg
镀酸铜槽 | MF0658 | / | 有效容积 | 1.303 | 1.303 | m3 | 1.303 | m3 | 8:00 | 18:00 | [5 empty] | 氰化钾 | 辅料 | 0.07 | kg | 氰元素 | 39.93
镀酸铜槽 | MF0659 | / | 有效容积 | 1.303 | 1.303 | m3 | 1.303 | m3 | 8:00 | 18:00 | [5 empty] | 氰化钠 | 辅料 | 1.5 | kg | 氰元素 | 53.06
镀酸铜槽 | MF0660 | / | 有效容积 | 1.303 | 1.303 | m3 | 1.303 | m3 | 8:00 | 18:00 | [5 empty] | 硝酸 | 辅料 | 7.5 | kg
镀酸铜槽 | MF0661 | / | 有效容积 | 1.303 | 1.303 | m3 | 1.303 | m3 | 8:00 | 18:00 | [5 empty] | 盐酸 | 辅料 | 68.75 | kg
镀酸铜槽 | MF0662 | / | 有效容积 | 1.303 | 1.303 | m3 | 1.303 | m3 | 8:00 | 18:00 | [5 empty] | 碱铜块 | 原料 | 4.25 | kg | 铜元素 | 99
镀银槽 | MF0670 | / | 有效容积 | 0.2 | 0.2 | m3 | 0.2 | m3 | 8:00 | 18:00 | [5 empty] | 磷铜角 | 原料 | 20 | kg | 铜元素 | 99
回收槽 | MF0671 | / | 有效容积 | 0.088 | 0.088 | m3 | 0.088 | m3 | 8:00 | 18:00 | [5 empty] | 硫酸镍 | 原料 | 2 | kg | 镍元素 | 22.1
回收槽 | MF1002 | / | 有效容积 | 0.088 | 0.088 | m3 | 0.088 | m3 | 8:00 | 18:00 | [5 empty] | 氯化铑 | 原料 | 0.09 | kg | 铑元素 | 38.69
回收槽 | MF1003 | / | 有效容积 | 0.088 | 0.088 | m3 | 0.088 | m3 | 8:00 | 18:00 | [5 empty] | 氯化镍 | 原料 | 2.75 | kg | 镍元素 | 24.4
回收槽 | MF1013 | / | 有效容积 | 0.132 | 0.132 | m3 | 0.132 | m3 | 8:00 | 18:00 | [5 empty] | 镍板 | 原料 | 5 | kg | 镍元素 | 99.5
回收槽 | MF1014 | / | 有效容积 | 0.132 | 0.132 | m3 | 0.132 | m3 | 8:00 | 18:00 | [5 empty] | 氰化亚铜 | 原料 | 1.075 | kg | 铜元素 | 71.23
回收槽 | MF1015 | / | 有效容积 | 0.132 | 0.132 | m3 | 0.132 | m3 | 8:00 | 18:00 | [5 empty] | 硝酸银 | 原料 | 0.25 | kg | 银元素 | 62.88
回收槽 | MF1016 | / | 有效容积 | 0.14 | 0.14 | m3 | 0.14 | m3 | 8:00 | 18:00
两联水洗槽 | MF0680 | / | 有效容积 | 0.14 | 0.14 | m3 | 0.14 | m3 | 8:00 | 18:00
两联水洗槽 | MF0681 | / | 有效容积 | 0.21 | 0.21 | m3 | 0.21 | m3 | 8:00 | 18:00
三联水洗槽 | MF0672 | / | 有效容积 | 0.264 | 0.264 | m3 | 0.264 | m3 | 8:00 | 18:00
三联水洗槽 | MF0674 | / | 有效容积 | 0.21 | 0.21 | m3 | 0.21 | m3 | 8:00 | 18:00
三联水洗槽 | MF0676 | / | 有效容积 | 0.21 | 0.21 | m3 | 0.21 | m3 | 8:00 | 18:00
三联水洗槽 | MF1004 | / | 有效容积 | 0.21 | 0.21 | m3 | 0.21 | m3 | 8:00 | 18:00
三联水洗槽 | MF1005 | / | 有效容积 | 0.21 | 0.21 | m3 | 0.21 | m3 | 8:00 | 18:00
三联水洗槽 | MF1006 | / | 有效容积 | 0.21 | 0.21 | m3 | 0.21 | m3 | 8:00 | 18:00
三联水洗槽 | MF1007 | / | 有效容积 | 0.21 | 0.21 | m3 | 0.21 | m3 | 8:00 | 18:00
三联水洗槽 | MF1008 | / | 有效容积 | 0.1575 | 0.1575 | m3 | 0.1575 | m3 | 8:00 | 18:00
三联水洗槽 | MF1009 | / | 有效容积 | 0.231 | 0.231 | m3 | 0.231 | m3 | 8:00 | 18:00
水洗槽 | MF1011 | / | 有效容积 | 0.33 | 0.33 | m3 | 0.33 | m3 | 8:00 | 18:00
水洗槽 | MF1012 | / | 有效容积 | 0.3 | 0.3 | m3 | 0.3 | m3 | 8:00 | 18:00
四联水洗槽 | MF0668 | / | 有效容积 | 0.3 | 0.3 | m3 | 0.3 | m3 | 8:00 | 18:00
四联水洗槽 | MF0669 | / | 有效容积 | 0.3 | 0.3 | m3 | 0.3 | m3 | 8:00 | 18:00
四联水洗槽 | MF0684 | / | 有效容积 | 0.3 | 0.3 | m3 | 0.3 | m3 | 8:00 | 18:00
电热烘干炉 | MF0843 | / | 功率 | 12 | 12 | kw | 12 | kw | 8:00 | 18:00
电热烘干炉 | MF0844 | / | 功率 | 12 | 12 | kw | 12 | kw | 8:00 | 18:00
配套工程
超声波发射机 | MF0729 | / | 功率 | 4 | 4 | kw | 4 | kw | 8:00 | 18:00
超声波发射机 | MF0730 | / | 功率 | 4 | 4 | kw | 4 | kw | 8:00 | 18:00
超声波发射机 | MF0732 | / | 功率 | 4 | 4 | kw | 4 | kw | 8:00 | 18:00
超声波发射机 | MF0733 | / | 功率 | 4 | 4 | kw | 4 | kw | 8:00 | 18:00
超声波发射机 | MF0734 | / | 功率 | 4 | 4 | kw | 4 | kw | 8:00 | 18:00
纯水机 | MF0728 | / | 流量 | 1 | 1 | t/h | 1 | t/h | 8:00 | 18:00
贵金属回收系统 | MF0694 | / | 功率 | 14 | 14 | kw | 14 | kw | 8:00 | 18:00
贵金属回收系统 | MF0695 | / | 功率 | 14 | 14 | kw | 14 | kw | 8:00 | 18:00
贵金属回收系统 | MF0696 | / | 功率 | 14 | 14 | kw | 14 | kw | 8:00 | 18:00
过滤机 | MF0687 | / | 过滤面积 | 9 | 9 | m2 | 9 | m2 | 8:00 | 18:00
过滤机 | MF0688 | / | 过滤面积 | 9 | 9 | m2 | 9 | m2 | 8:00 | 18:00
过滤机 | MF0689 | / | 过滤面积 | 9 | 9 | m2 | 9 | m2 | 8:00 | 18:00
过滤机 | MF0690 | / | 过滤面积 | 9 | 9 | m2 | 9 | m2 | 8:00 | 18:00
过滤机 | MF0691 | / | 过滤面积 | 9 | 9 | m2 | 9 | m2 | 8:00 | 18:00
过滤机 | MF0692 | / | 过滤面积 | 9 | 9 | m2 | 9 | m2 | 8:00 | 18:00
过滤机 | MF0693 | / | 过滤面积 | 9 | 9 | m2 | 9 | m2 | 8:00 | 18:00
过滤机 | MF0698 | / | 过滤面积 | 9 | 9 | m2 | 9 | m2 | 8:00 | 18:00
过滤机 | MF0709 | / | 过滤面积 | 9 | 9 | m2 | 9 | m2 | 8:00 | 18:00
过滤机 | MF0720 | / | 过滤面积 | 9 | 9 | m2 | 9 | m2 | 8:00 | 18:00
过滤机 | MF0731 | / | 过滤面积 | 9 | 9 | m2 | 9 | m2 | 8:00 | 18:00
过滤机 | MF0739 | / | 过滤面积 | 9 | 9 | m2 | 9 | m2 | 8:00 | 18:00
过滤机 | MF0740 | / | 过滤面积 | 9 | 9 | m2 | 9 | m2 | 8:00 | 18:00
过滤机 | MF0741 | / | 过滤面积 | 9 | 9 | m2 | 9 | m2 | 8:00 | 18:00
过滤机 | MF0742 | / | 过滤面积 | 9 | 9 | m2 | 9 | m2 | 8:00 | 18:00
过滤机 | MF01017 |  | 过滤面积 | 9 | 9 | m2 | 9 | m2 | 8:00 | 18:00
过滤机 | MF01018 |  | 过滤面积 | 9 | 9 | m2 | 9 | m2 | 8:00 | 18:00
过滤机 | MF01019 |  | 过滤面积 | 9 | 9 | m2 | 9 | m2 | 8:00 | 18:00
过滤机 | MF01020 |  | 过滤面积 | 9 | 9 | m2 | 9 | m2 | 8:00 | 18:00
过滤机 | MF01021 |  | 过滤面积 | 9 | 9 | m2 | 9 | m2 | 8:00 | 18:00
过滤机 | MF01022 |  | 过滤面积 | 9 | 9 | m2 | 9 | m2 | 8:00 | 18:00
过滤机 | MF01023 |  | 过滤面积 | 9 | 9 | m2 | 9 | m2 | 8:00 | 18:00
过滤机 | MF01024 |  | 过滤面积 | 9 | 9 | m2 | 9 | m2 | 8:00 | 18:00
冷冻机 | MF0727 | / | 功率 | 15 | 15 | kw | 15 | kw | 8:00 | 18:00
整流机 | MF0697 | / | 功率 | 1 | 1 | kw | 1 | kw | 8:00 | 18:00
整流机 | MF0699 | / | 功率 | 1 | 1 | kw | 1 | kw | 8:00 | 18:00
整流机 | MF0700 | / | 功率 | 1 | 1 | kw | 1 | kw | 8:00 | 18:00
整流机 | MF0701 | / | 功率 | 1 | 1 | kw | 1 | kw | 8:00 | 18:00
整流机 | MF0702 | / | 功率 | 1 | 1 | kw | 1 | kw | 8:00 | 18:00
整流机 | MF0703 | / | 功率 | 1 | 1 | kw | 1 | kw | 8:00 | 18:00
整流机 | MF0704 | / | 功率 | 1 | 1 | kw | 1 | kw | 8:00 | 18:00
整流机 | MF0705 | / | 功率 | 1 | 1 | kw | 1 | kw | 8:00 | 18:00
整流机 | MF0706 | / | 功率 | 1 | 1 | kw | 1 | kw | 8:00 | 18:00
整流机 | MF0707 | / | 功率 | 1 | 1 | kw | 1 | kw | 8:00 | 18:00
整流机 | MF0708 | / | 功率 | 1 | 1 | kw | 1 | kw | 8:00 | 18:00
整流机 | MF0709 | / | 功率 | 1 | 1 | kw | 1 | kw | 8:00 | 18:00
整流机 | MF0710 | / | 功率 | 1 | 1 | kw | 1 | kw | 8:00 | 18:00
整流机 | MF0711 | / | 功率 | 1 | 1 | kw | 1 | kw | 8:00 | 18:00
整流机 | MF0712 | / | 功率 | 1 | 1 | kw | 1 | kw | 8:00 | 18:00
整流机 | MF0713 | / | 功率 | 1 | 1 | kw | 1 | kw | 8:00 | 18:00
整流机 | MF0714 | / | 功率 | 1 | 1 | kw | 1 | kw | 8:00 | 18:00
整流机 | MF0715 | / | 功率 | 1 | 1 | kw | 1 | kw | 8:00 | 18:00
整流机 | MF0716 | / | 功率 | 1 | 1 | kw | 1 | kw | 8:00 | 18:00
整流机 | MF0717 | / | 功率 | 1 | 1 | kw | 1 | kw | 8:00 | 18:00
整流机 | MF0718 | / | 功率 | 1 | 1 | kw | 1 | kw | 8:00 | 18:00
整流机 | MF0719 | / | 功率 | 1 | 1 | kw | 1 | kw | 8:00 | 18:00
整流机 | MF0721 | / | 功率 | 1 | 1 | kw | 1 | kw | 8:00 | 18:00
整流机 | MF0722 | / | 功率 | 1 | 1 | kw | 1 | kw | 8:00 | 18:00
整流机 | MF0723 | / | 功率 | 1 | 1 | kw | 1 | kw | 8:00 | 18:00
整流机 | MF0724 | / | 功率 | 1 | 1 | kw | 1 | kw | 8:00 | 18:00
整流机 | MF0725 | / | 功率 | 1 | 1 | kw | 1 | kw | 8:00 | 18:00
整流机 | MF0726 | / | 功率 | 1 | 1 | kw | 1 | kw | 8:00 | 18:00
整流机 | MF1025 | / | 功率 | 1 | 1 | kw | 1 | kw | 8:00 | 18:00
整流机 | MF1026 | / | 功率 | 1 | 1 | kw | 1 | kw | 8:00 | 18:00
整流机 | MF1027 | / | 功率 | 1 | 1 | kw | 1 | kw | 8:00 | 18:00
整流机 | MF1028 | / | 功率 | 1 | 1 | kw | 1 | kw | 8:00 | 18:00
整流机 | MF1029 | / | 功率 | 1 | 1 | kw | 1 | kw | 8:00 | 18:00
整流机 | MF1030 | / | 功率 | 1 | 1 | kw | 1 | kw | 8:00 | 18:00
整流机 | MF1031 | / | 功率 | 1 | 1 | kw | 1 | kw | 8:00 | 18:00
整流机 | MF1032 | / | 功率 | 1 | 1 | kw | 1 | kw | 8:00 | 18:00
整流机 | MF1033 | / | 功率 | 1 | 1 | kw | 1 | kw | 8:00 | 18:00
整流机 | MF1034 | / | 功率 | 1 | 1 | kw | 1 | kw | 8:00 | 18:00
整流机 | MF1035 | / | 功率 | 1 | 1 | kw | 1 | kw | 8:00 | 18:00
整流机 | MF1036 | / | 功率 | 1 | 1 | kw | 1 | kw | 8:00 | 18:00
整流机 | MF1037 | / | 功率 | 1 | 1 | kw | 1 | kw | 8:00 | 18:00
整流机 | MF1038 | / | 功率 | 1 | 1 | kw | 1 | kw | 8:00 | 18:00
整流机 | MF1039 | / | 功率 | 1 | 1 | kw | 1 | kw | 8:00 | 18:00
整流机 | MF1040 | / | 功率 | 1 | 1 | kw | 1 | kw | 8:00 | 18:00
整流机 | MF1041 | / | 功率 | 1 | 1 | kw | 1 | kw | 8:00 | 18:00
整流机 | MF1042 | / | 功率 | 1 | 1 | kw | 1 | kw | 8:00 | 18:00
整流机 | MF1043 | / | 功率 | 1 | 1 | kw | 1 | kw | 8:00 | 18:00
整流机 | MF1044 | / | 功率 | 1 | 1 | kw | 1 | kw | 8:00 | 18:00
整流机 | MF1045 | / | 功率 | 1 | 1 | kw | 1 | kw | 8:00 | 18:00
整流机 | MF1046 | / | 功率 | 1 | 1 | kw | 1 | kw | 8:00 | 18:00
整流机 | MF1047 | / | 功率 | 1 | 1 | kw | 1 | kw | 8:00 | 18:00
整流机 | MF1048 | / | 功率 | 1 | 1 | kw | 1 | kw | 8:00 | 18:00
整流机 | MF1049 | / | 功率 | 1 | 1 | kw | 1 | kw | 8:00 | 18:00
整流机 | MF1050 | / | 功率 | 1 | 1 | kw | 1 | kw | 8:00 | 18:00
整流机 | MF1051 | / | 功率 | 1 | 1 | kw | 1 | kw | 8:00 | 18:00
整流机 | MF1052 | / | 功率 | 1 | 1 | kw | 1 | kw | 8:00 | 18:00
整流机 | MF1053 | / | 功率 | 1 | 1 | kw | 1 | kw | 8:00 | 18:00
整流机 | MF1054 | / | 功率 | 1 | 1 | kw | 1 | kw | 8:00 | 18:00
整流机 | MF1055 | / | 功率 | 1 | 1 | kw | 1 | kw | 8:00 | 18:00
整流机 | MF1056 | / | 功率 | 1 | 1 | kw | 1 | kw | 8:00 | 18:00
整流机 | MF1057 | / | 功率 | 1 | 1 | kw | 1 | kw | 8:00 | 18:00
[17 empty] | 记录时间： | 2020-11-30 | 记录人： | 苏乐稳 | 审核人： | 王国洪
（1）指主要生产设施（设备）名称。 （2）指设施（设备）的设计规格参数，包括参数名称、设计值、实际值、计量单位；参数名称包括排污许可证载明的参数及其他参数，如储罐参数包括尺寸、运行时间等，焚烧炉参数包括平均燃烧率、热酌减率、焚毁去除率等；对于设计值与实际值相同的参数，可仅填报设计值。 （3）开始时间、结束时间为记录频次内的起止时刻。 （4）中间产品和单位可选填。

## 31日
表5B2-挂镀首饰手动线生产设施正常工况信息表
生产设施（设备）名称(1) | 编码 | 生产设施型号 | 主要生产设施(设备)规格参数(2) |  |  |  | 设计生产能力 |  | 运行状态 |  | 生产负荷 | 产品产量 |  |  |  | 原辅料
|  |  | 参数名称 | 设计值 | 实际值 | 单位 | 生产能力 | 单位 | 开始时间(3) | 结束时间(3) |  | 中间产品 | 单位 | 最终产品 | 单位 | 名称 | 种类 | 用量 | 单位 | 有毒有害元素 |  | 来源地
[20 empty] | 成分 | 占比
超声波槽 | MF0675 | / | 有效容积 | 0.12 | 0.12 | m3 | 0.12 | m3 | 8:00 | 18:00 | 80% |  |  | 100 | m2 | 除蜡水 | 辅料 | 3 | kg
纯水水洗槽 | MF1010 | / | 有效容积 | 0.0625 | 0.0625 | m3 | 0.0625 | m3 | 8:00 | 18:00 | [5 empty] | 除油除蜡粉 | 辅料 | 2.5 | kg
电解保护槽 | MF0673 | / | 有效容积 | 0.1485 | 0.1485 | m3 | 0.1485 | m3 | 8:00 | 18:00 | [5 empty] | 除油粉 | 辅料 | 8.75 | kg
电泳槽 | MF0677 | / | 有效容积 | 0.198 | 0.198 | m3 | 0.198 | m3 | 8:00 | 18:00 | [5 empty] | 电解除油粉 | 辅料 | 2.75 | kg
电泳槽 | MF0678 | / | 有效容积 | 0.198 | 0.198 | m3 | 0.198 | m3 | 8:00 | 18:00 | [5 empty] | 电泳漆 | 辅料 | 3.825 | kg
电泳槽 | MF0679 | / | 有效容积 | 0.198 | 0.198 | m3 | 0.198 | m3 | 8:00 | 18:00 | [5 empty] | 仿金盐 | 辅料 | 0.25 | kg | 氰元素 | 24
镀仿金槽 | MF0665 | / | 有效容积 | 0.105 | 0.105 | m3 | 0.105 | m3 | 8:00 | 18:00 | [5 empty] | 碱铜光亮剂 | 辅料 | 5 | kg
镀仿金槽 | MF0666 | / | 有效容积 | 0.105 | 0.105 | m3 | 0.105 | m3 | 8:00 | 18:00 | [5 empty] | 酒石酸钾钠 | 辅料 | 0.65 | kg
镀仿金槽 | MF0667 | / | 有效容积 | 0.105 | 0.105 | m3 | 0.105 | m3 | 8:00 | 18:00 | [5 empty] | 硫酸 | 辅料 | 82.5 | kg
镀仿金槽 | MF1001 | / | 有效容积 | 0.17325 | 0.17325 | m3 | 0.17325 | m3 | 8:00 | 18:00 | [5 empty] | 柠檬酸金钾 | 辅料 | 0.0875 | kg
镀镍槽 | MF0685 | / | 有效容积 | 0.54 | 0.54 | m3 | 0.54 | m3 | 8:00 | 18:00 | [5 empty] | 片碱 | 辅料 | 2.5 | kg
镀酸铜槽 | MF0657 | / | 有效容积 | 1.303 | 1.303 | m3 | 1.303 | m3 | 8:00 | 18:00 | [5 empty] | 氢氧化钠 | 辅料 | 12.5 | kg
镀酸铜槽 | MF0658 | / | 有效容积 | 1.303 | 1.303 | m3 | 1.303 | m3 | 8:00 | 18:00 | [5 empty] | 氰化钾 | 辅料 | 0.07 | kg | 氰元素 | 39.93
镀酸铜槽 | MF0659 | / | 有效容积 | 1.303 | 1.303 | m3 | 1.303 | m3 | 8:00 | 18:00 | [5 empty] | 氰化钠 | 辅料 | 1.5 | kg | 氰元素 | 53.06
镀酸铜槽 | MF0660 | / | 有效容积 | 1.303 | 1.303 | m3 | 1.303 | m3 | 8:00 | 18:00 | [5 empty] | 硝酸 | 辅料 | 7.5 | kg
镀酸铜槽 | MF0661 | / | 有效容积 | 1.303 | 1.303 | m3 | 1.303 | m3 | 8:00 | 18:00 | [5 empty] | 盐酸 | 辅料 | 68.75 | kg
镀酸铜槽 | MF0662 | / | 有效容积 | 1.303 | 1.303 | m3 | 1.303 | m3 | 8:00 | 18:00 | [5 empty] | 碱铜块 | 原料 | 4.25 | kg | 铜元素 | 99
镀银槽 | MF0670 | / | 有效容积 | 0.2 | 0.2 | m3 | 0.2 | m3 | 8:00 | 18:00 | [5 empty] | 磷铜角 | 原料 | 20 | kg | 铜元素 | 99
回收槽 | MF0671 | / | 有效容积 | 0.088 | 0.088 | m3 | 0.088 | m3 | 8:00 | 18:00 | [5 empty] | 硫酸镍 | 原料 | 2 | kg | 镍元素 | 22.1
回收槽 | MF1002 | / | 有效容积 | 0.088 | 0.088 | m3 | 0.088 | m3 | 8:00 | 18:00 | [5 empty] | 氯化铑 | 原料 | 0.09 | kg | 铑元素 | 38.69
回收槽 | MF1003 | / | 有效容积 | 0.088 | 0.088 | m3 | 0.088 | m3 | 8:00 | 18:00 | [5 empty] | 氯化镍 | 原料 | 2.75 | kg | 镍元素 | 24.4
回收槽 | MF1013 | / | 有效容积 | 0.132 | 0.132 | m3 | 0.132 | m3 | 8:00 | 18:00 | [5 empty] | 镍板 | 原料 | 5 | kg | 镍元素 | 99.5
回收槽 | MF1014 | / | 有效容积 | 0.132 | 0.132 | m3 | 0.132 | m3 | 8:00 | 18:00 | [5 empty] | 氰化亚铜 | 原料 | 1.075 | kg | 铜元素 | 71.23
回收槽 | MF1015 | / | 有效容积 | 0.132 | 0.132 | m3 | 0.132 | m3 | 8:00 | 18:00 | [5 empty] | 硝酸银 | 原料 | 0.25 | kg | 银元素 | 62.88
回收槽 | MF1016 | / | 有效容积 | 0.14 | 0.14 | m3 | 0.14 | m3 | 8:00 | 18:00
两联水洗槽 | MF0680 | / | 有效容积 | 0.14 | 0.14 | m3 | 0.14 | m3 | 8:00 | 18:00
两联水洗槽 | MF0681 | / | 有效容积 | 0.21 | 0.21 | m3 | 0.21 | m3 | 8:00 | 18:00
三联水洗槽 | MF0672 | / | 有效容积 | 0.264 | 0.264 | m3 | 0.264 | m3 | 8:00 | 18:00
三联水洗槽 | MF0674 | / | 有效容积 | 0.21 | 0.21 | m3 | 0.21 | m3 | 8:00 | 18:00
三联水洗槽 | MF0676 | / | 有效容积 | 0.21 | 0.21 | m3 | 0.21 | m3 | 8:00 | 18:00
三联水洗槽 | MF1004 | / | 有效容积 | 0.21 | 0.21 | m3 | 0.21 | m3 | 8:00 | 18:00
三联水洗槽 | MF1005 | / | 有效容积 | 0.21 | 0.21 | m3 | 0.21 | m3 | 8:00 | 18:00
三联水洗槽 | MF1006 | / | 有效容积 | 0.21 | 0.21 | m3 | 0.21 | m3 | 8:00 | 18:00
三联水洗槽 | MF1007 | / | 有效容积 | 0.21 | 0.21 | m3 | 0.21 | m3 | 8:00 | 18:00
三联水洗槽 | MF1008 | / | 有效容积 | 0.1575 | 0.1575 | m3 | 0.1575 | m3 | 8:00 | 18:00
三联水洗槽 | MF1009 | / | 有效容积 | 0.231 | 0.231 | m3 | 0.231 | m3 | 8:00 | 18:00
水洗槽 | MF1011 | / | 有效容积 | 0.33 | 0.33 | m3 | 0.33 | m3 | 8:00 | 18:00
水洗槽 | MF1012 | / | 有效容积 | 0.3 | 0.3 | m3 | 0.3 | m3 | 8:00 | 18:00
四联水洗槽 | MF0668 | / | 有效容积 | 0.3 | 0.3 | m3 | 0.3 | m3 | 8:00 | 18:00
四联水洗槽 | MF0669 | / | 有效容积 | 0.3 | 0.3 | m3 | 0.3 | m3 | 8:00 | 18:00
四联水洗槽 | MF0684 | / | 有效容积 | 0.3 | 0.3 | m3 | 0.3 | m3 | 8:00 | 18:00
电热烘干炉 | MF0843 | / | 功率 | 12 | 12 | kw | 12 | kw | 8:00 | 18:00
电热烘干炉 | MF0844 | / | 功率 | 12 | 12 | kw | 12 | kw | 8:00 | 18:00
配套工程
超声波发射机 | MF0729 | / | 功率 | 4 | 4 | kw | 4 | kw | 8:00 | 18:00
超声波发射机 | MF0730 | / | 功率 | 4 | 4 | kw | 4 | kw | 8:00 | 18:00
超声波发射机 | MF0732 | / | 功率 | 4 | 4 | kw | 4 | kw | 8:00 | 18:00
超声波发射机 | MF0733 | / | 功率 | 4 | 4 | kw | 4 | kw | 8:00 | 18:00
超声波发射机 | MF0734 | / | 功率 | 4 | 4 | kw | 4 | kw | 8:00 | 18:00
纯水机 | MF0728 | / | 流量 | 1 | 1 | t/h | 1 | t/h | 8:00 | 18:00
贵金属回收系统 | MF0694 | / | 功率 | 14 | 14 | kw | 14 | kw | 8:00 | 18:00
贵金属回收系统 | MF0695 | / | 功率 | 14 | 14 | kw | 14 | kw | 8:00 | 18:00
贵金属回收系统 | MF0696 | / | 功率 | 14 | 14 | kw | 14 | kw | 8:00 | 18:00
过滤机 | MF0687 | / | 过滤面积 | 9 | 9 | m2 | 9 | m2 | 8:00 | 18:00
过滤机 | MF0688 | / | 过滤面积 | 9 | 9 | m2 | 9 | m2 | 8:00 | 18:00
过滤机 | MF0689 | / | 过滤面积 | 9 | 9 | m2 | 9 | m2 | 8:00 | 18:00
过滤机 | MF0690 | / | 过滤面积 | 9 | 9 | m2 | 9 | m2 | 8:00 | 18:00
过滤机 | MF0691 | / | 过滤面积 | 9 | 9 | m2 | 9 | m2 | 8:00 | 18:00
过滤机 | MF0692 | / | 过滤面积 | 9 | 9 | m2 | 9 | m2 | 8:00 | 18:00
过滤机 | MF0693 | / | 过滤面积 | 9 | 9 | m2 | 9 | m2 | 8:00 | 18:00
过滤机 | MF0698 | / | 过滤面积 | 9 | 9 | m2 | 9 | m2 | 8:00 | 18:00
过滤机 | MF0709 | / | 过滤面积 | 9 | 9 | m2 | 9 | m2 | 8:00 | 18:00
过滤机 | MF0720 | / | 过滤面积 | 9 | 9 | m2 | 9 | m2 | 8:00 | 18:00
过滤机 | MF0731 | / | 过滤面积 | 9 | 9 | m2 | 9 | m2 | 8:00 | 18:00
过滤机 | MF0739 | / | 过滤面积 | 9 | 9 | m2 | 9 | m2 | 8:00 | 18:00
过滤机 | MF0740 | / | 过滤面积 | 9 | 9 | m2 | 9 | m2 | 8:00 | 18:00
过滤机 | MF0741 | / | 过滤面积 | 9 | 9 | m2 | 9 | m2 | 8:00 | 18:00
过滤机 | MF0742 | / | 过滤面积 | 9 | 9 | m2 | 9 | m2 | 8:00 | 18:00
过滤机 | MF01017 |  | 过滤面积 | 9 | 9 | m2 | 9 | m2 | 8:00 | 18:00
过滤机 | MF01018 |  | 过滤面积 | 9 | 9 | m2 | 9 | m2 | 8:00 | 18:00
过滤机 | MF01019 |  | 过滤面积 | 9 | 9 | m2 | 9 | m2 | 8:00 | 18:00
过滤机 | MF01020 |  | 过滤面积 | 9 | 9 | m2 | 9 | m2 | 8:00 | 18:00
过滤机 | MF01021 |  | 过滤面积 | 9 | 9 | m2 | 9 | m2 | 8:00 | 18:00
过滤机 | MF01022 |  | 过滤面积 | 9 | 9 | m2 | 9 | m2 | 8:00 | 18:00
过滤机 | MF01023 |  | 过滤面积 | 9 | 9 | m2 | 9 | m2 | 8:00 | 18:00
过滤机 | MF01024 |  | 过滤面积 | 9 | 9 | m2 | 9 | m2 | 8:00 | 18:00
冷冻机 | MF0727 | / | 功率 | 15 | 15 | kw | 15 | kw | 8:00 | 18:00
整流机 | MF0697 | / | 功率 | 1 | 1 | kw | 1 | kw | 8:00 | 18:00
整流机 | MF0699 | / | 功率 | 1 | 1 | kw | 1 | kw | 8:00 | 18:00
整流机 | MF0700 | / | 功率 | 1 | 1 | kw | 1 | kw | 8:00 | 18:00
整流机 | MF0701 | / | 功率 | 1 | 1 | kw | 1 | kw | 8:00 | 18:00
整流机 | MF0702 | / | 功率 | 1 | 1 | kw | 1 | kw | 8:00 | 18:00
整流机 | MF0703 | / | 功率 | 1 | 1 | kw | 1 | kw | 8:00 | 18:00
整流机 | MF0704 | / | 功率 | 1 | 1 | kw | 1 | kw | 8:00 | 18:00
整流机 | MF0705 | / | 功率 | 1 | 1 | kw | 1 | kw | 8:00 | 18:00
整流机 | MF0706 | / | 功率 | 1 | 1 | kw | 1 | kw | 8:00 | 18:00
整流机 | MF0707 | / | 功率 | 1 | 1 | kw | 1 | kw | 8:00 | 18:00
整流机 | MF0708 | / | 功率 | 1 | 1 | kw | 1 | kw | 8:00 | 18:00
整流机 | MF0709 | / | 功率 | 1 | 1 | kw | 1 | kw | 8:00 | 18:00
整流机 | MF0710 | / | 功率 | 1 | 1 | kw | 1 | kw | 8:00 | 18:00
整流机 | MF0711 | / | 功率 | 1 | 1 | kw | 1 | kw | 8:00 | 18:00
整流机 | MF0712 | / | 功率 | 1 | 1 | kw | 1 | kw | 8:00 | 18:00
整流机 | MF0713 | / | 功率 | 1 | 1 | kw | 1 | kw | 8:00 | 18:00
整流机 | MF0714 | / | 功率 | 1 | 1 | kw | 1 | kw | 8:00 | 18:00
整流机 | MF0715 | / | 功率 | 1 | 1 | kw | 1 | kw | 8:00 | 18:00
整流机 | MF0716 | / | 功率 | 1 | 1 | kw | 1 | kw | 8:00 | 18:00
整流机 | MF0717 | / | 功率 | 1 | 1 | kw | 1 | kw | 8:00 | 18:00
整流机 | MF0718 | / | 功率 | 1 | 1 | kw | 1 | kw | 8:00 | 18:00
整流机 | MF0719 | / | 功率 | 1 | 1 | kw | 1 | kw | 8:00 | 18:00
整流机 | MF0721 | / | 功率 | 1 | 1 | kw | 1 | kw | 8:00 | 18:00
整流机 | MF0722 | / | 功率 | 1 | 1 | kw | 1 | kw | 8:00 | 18:00
整流机 | MF0723 | / | 功率 | 1 | 1 | kw | 1 | kw | 8:00 | 18:00
整流机 | MF0724 | / | 功率 | 1 | 1 | kw | 1 | kw | 8:00 | 18:00
整流机 | MF0725 | / | 功率 | 1 | 1 | kw | 1 | kw | 8:00 | 18:00
整流机 | MF0726 | / | 功率 | 1 | 1 | kw | 1 | kw | 8:00 | 18:00
整流机 | MF1025 | / | 功率 | 1 | 1 | kw | 1 | kw | 8:00 | 18:00
整流机 | MF1026 | / | 功率 | 1 | 1 | kw | 1 | kw | 8:00 | 18:00
整流机 | MF1027 | / | 功率 | 1 | 1 | kw | 1 | kw | 8:00 | 18:00
整流机 | MF1028 | / | 功率 | 1 | 1 | kw | 1 | kw | 8:00 | 18:00
整流机 | MF1029 | / | 功率 | 1 | 1 | kw | 1 | kw | 8:00 | 18:00
整流机 | MF1030 | / | 功率 | 1 | 1 | kw | 1 | kw | 8:00 | 18:00
整流机 | MF1031 | / | 功率 | 1 | 1 | kw | 1 | kw | 8:00 | 18:00
整流机 | MF1032 | / | 功率 | 1 | 1 | kw | 1 | kw | 8:00 | 18:00
整流机 | MF1033 | / | 功率 | 1 | 1 | kw | 1 | kw | 8:00 | 18:00
整流机 | MF1034 | / | 功率 | 1 | 1 | kw | 1 | kw | 8:00 | 18:00
整流机 | MF1035 | / | 功率 | 1 | 1 | kw | 1 | kw | 8:00 | 18:00
整流机 | MF1036 | / | 功率 | 1 | 1 | kw | 1 | kw | 8:00 | 18:00
整流机 | MF1037 | / | 功率 | 1 | 1 | kw | 1 | kw | 8:00 | 18:00
整流机 | MF1038 | / | 功率 | 1 | 1 | kw | 1 | kw | 8:00 | 18:00
整流机 | MF1039 | / | 功率 | 1 | 1 | kw | 1 | kw | 8:00 | 18:00
整流机 | MF1040 | / | 功率 | 1 | 1 | kw | 1 | kw | 8:00 | 18:00
整流机 | MF1041 | / | 功率 | 1 | 1 | kw | 1 | kw | 8:00 | 18:00
整流机 | MF1042 | / | 功率 | 1 | 1 | kw | 1 | kw | 8:00 | 18:00
整流机 | MF1043 | / | 功率 | 1 | 1 | kw | 1 | kw | 8:00 | 18:00
整流机 | MF1044 | / | 功率 | 1 | 1 | kw | 1 | kw | 8:00 | 18:00
整流机 | MF1045 | / | 功率 | 1 | 1 | kw | 1 | kw | 8:00 | 18:00
整流机 | MF1046 | / | 功率 | 1 | 1 | kw | 1 | kw | 8:00 | 18:00
整流机 | MF1047 | / | 功率 | 1 | 1 | kw | 1 | kw | 8:00 | 18:00
整流机 | MF1048 | / | 功率 | 1 | 1 | kw | 1 | kw | 8:00 | 18:00
整流机 | MF1049 | / | 功率 | 1 | 1 | kw | 1 | kw | 8:00 | 18:00
整流机 | MF1050 | / | 功率 | 1 | 1 | kw | 1 | kw | 8:00 | 18:00
整流机 | MF1051 | / | 功率 | 1 | 1 | kw | 1 | kw | 8:00 | 18:00
整流机 | MF1052 | / | 功率 | 1 | 1 | kw | 1 | kw | 8:00 | 18:00
整流机 | MF1053 | / | 功率 | 1 | 1 | kw | 1 | kw | 8:00 | 18:00
整流机 | MF1054 | / | 功率 | 1 | 1 | kw | 1 | kw | 8:00 | 18:00
整流机 | MF1055 | / | 功率 | 1 | 1 | kw | 1 | kw | 8:00 | 18:00
整流机 | MF1056 | / | 功率 | 1 | 1 | kw | 1 | kw | 8:00 | 18:00
整流机 | MF1057 | / | 功率 | 1 | 1 | kw | 1 | kw | 8:00 | 18:00
[17 empty] | 记录时间： |  | 记录人： | 苏乐稳 | 审核人： | 王国洪
（1）指主要生产设施（设备）名称。 （2）指设施（设备）的设计规格参数，包括参数名称、设计值、实际值、计量单位；参数名称包括排污许可证载明的参数及其他参数，如储罐参数包括尺寸、运行时间等，焚烧炉参数包括平均燃烧率、热酌减率、焚毁去除率等；对于设计值与实际值相同的参数，可仅填报设计值。 （3）开始时间、结束时间为记录频次内的起止时刻。 （4）中间产品和单位可选填。