## 1日
表5 B5-不锈钢电解线生产设施正常工况信息表
生产设施（设备）名称(1) | 编码 | 生产设施型号 | 主要生产设施(设备)规格参数(2) |  |  |  | 设计生产能力 |  | 运行状态 |  | 生产负荷 | 产品产量 |  |  |  | 原辅料
|  |  | 参数名称 | 设计值 | 实际值 | 单位 | 生产能力 | 单位 | 开始时间(3) | 结束时间(3) |  | 中间产品 | 单位 | 最终产品 | 单位 | 名称 | 种类 | 用量 | 单位 | 有毒有害元素 |  | 来源地
[20 empty] | 成分 | 占比
超声波除油槽 | MF0124 | / | 有效容积 | 0.51 | 0.51 | m3 | 0.51 | m3
除油槽 | MF0122 | / | 有效容积 | 0.25 | 0.25 | m3 | 0.25 | m3
水洗槽 | MF0125 | / | 有效容积 | 0.25 | 0.25 | m3 | 0.25 | m3
酸脱脂槽 | MF0123 | / | 有效容积 | 0.49 | 0.49 | m3 | 0.49 | m3
电解二槽 | MF0129 | / | 有效容积 | 3 | 3 | m3 | 3 | m3
电解二槽 | MF0130 | / | 有效容积 | 3 | 3 | m3 | 3 | m3
电解二槽 | MF0131 | / | 有效容积 | 3 | 3 | m3 | 3 | m3
电解一槽 | MF0127 | / | 有效容积 | 3 | 3 | m3 | 3 | m3
电解一槽 | MF | / | 有效容积 | 3 | 3 | m3 | 3 | m3
回收槽 | MF | / | 有效容积 | 1.8 | 1.8 | m3 | 1.8 | m3
空槽 | MF | / | 有效容积 | 3 | 3 | m3 | 3 | m3
空槽 | MF | / | 有效容积 | 3 | 3 | m3 | 3 | m3
空槽 | MF | / | 有效容积 | 1.8 | 1.8 | m3 | 1.8 | m3
空槽 | MF | / | 有效容积 | 1.8 | 1.8 | m3 | 1.8 | m3
水洗槽 | MF | / | 有效容积 | 1.8 | 1.8 | m3 | 1.8 | m3
水洗槽 | MF | / | 有效容积 | 2.4 | 2.4 | m3 | 2.4 | m3
配套工程
抽风机 | MF | / | 风量 | 1000 | 1000 | m3/h | 1000 | m3/h
电烤箱 | MF | / | 功率 | 12 | 12 | kw | 12 | kw
空压机 | MF | / | 功率 | 7.5 | 7.5 | kw | 7.5 | kw
冷却塔 | MF | / | 流量 | 10 | 10 | t/h | 10 | t/h
冷却塔 | MF | / | 流量 | 10 | 10 | t/h | 10 | t/h
冷却塔 | MF | / | 流量 | 10 | 10 | m3/h | 10 | m3/h
整流机 | MF | / | 功率 | 1 | 1 | kw | 1 | kw
整流机 | MF | / | 功率 | 1 | 1 | kw | 1 | kw
[17 empty] | 记录时间: |  | 记录人： | 伏建岗 | 审核人： | 王细平

## 2日
表5 B5-不锈钢电解线生产设施正常工况信息表
生产设施（设备）名称(1) | 编码 | 生产设施型号 | 主要生产设施(设备)规格参数(2) |  |  |  | 设计生产能力 |  | 运行状态 |  | 生产负荷 | 产品产量 |  |  |  | 原辅料
|  |  | 参数名称 | 设计值 | 实际值 | 单位 | 生产能力 | 单位 | 开始时间(3) | 结束时间(3) |  | 中间产品 | 单位 | 最终产品 | 单位 | 名称 | 种类 | 用量 | 单位 | 有毒有害元素 |  | 来源地
[20 empty] | 成分 | 占比
超声波除油槽 | MF0124 | / | 有效容积 | 0.51 | 0.51 | m3 | 0.51 | m3
除油槽 | MF0122 | / | 有效容积 | 0.25 | 0.25 | m3 | 0.25 | m3
水洗槽 | MF0125 | / | 有效容积 | 0.25 | 0.25 | m3 | 0.25 | m3
酸脱脂槽 | MF0123 | / | 有效容积 | 0.49 | 0.49 | m3 | 0.49 | m3
电解二槽 | MF0129 | / | 有效容积 | 3 | 3 | m3 | 3 | m3
电解二槽 | MF0130 | / | 有效容积 | 3 | 3 | m3 | 3 | m3
电解二槽 | MF0131 | / | 有效容积 | 3 | 3 | m3 | 3 | m3
电解一槽 | MF0127 | / | 有效容积 | 3 | 3 | m3 | 3 | m3
电解一槽 | MF | / | 有效容积 | 3 | 3 | m3 | 3 | m3
回收槽 | MF | / | 有效容积 | 1.8 | 1.8 | m3 | 1.8 | m3
空槽 | MF | / | 有效容积 | 3 | 3 | m3 | 3 | m3
空槽 | MF | / | 有效容积 | 3 | 3 | m3 | 3 | m3
空槽 | MF | / | 有效容积 | 1.8 | 1.8 | m3 | 1.8 | m3
空槽 | MF | / | 有效容积 | 1.8 | 1.8 | m3 | 1.8 | m3
水洗槽 | MF | / | 有效容积 | 1.8 | 1.8 | m3 | 1.8 | m3
水洗槽 | MF | / | 有效容积 | 2.4 | 2.4 | m3 | 2.4 | m3
配套工程
抽风机 | MF | / | 风量 | 1000 | 1000 | m3/h | 1000 | m3/h
电烤箱 | MF | / | 功率 | 12 | 12 | kw | 12 | kw
空压机 | MF | / | 功率 | 7.5 | 7.5 | kw | 7.5 | kw
冷却塔 | MF | / | 流量 | 10 | 10 | t/h | 10 | t/h
冷却塔 | MF | / | 流量 | 10 | 10 | t/h | 10 | t/h
冷却塔 | MF | / | 流量 | 10 | 10 | m3/h | 10 | m3/h
整流机 | MF | / | 功率 | 1 | 1 | kw | 1 | kw
整流机 | MF | / | 功率 | 1 | 1 | kw | 1 | kw
[17 empty] | 记录时间: |  | 记录人： | 伏建岗 | 审核人： | 王细平

## 3日
表5 B5-不锈钢电解线生产设施正常工况信息表
生产设施（设备）名称(1) | 编码 | 生产设施型号 | 主要生产设施(设备)规格参数(2) |  |  |  | 设计生产能力 |  | 运行状态 |  | 生产负荷 | 产品产量 |  |  |  | 原辅料
|  |  | 参数名称 | 设计值 | 实际值 | 单位 | 生产能力 | 单位 | 开始时间(3) | 结束时间(3) |  | 中间产品 | 单位 | 最终产品 | 单位 | 名称 | 种类 | 用量 | 单位 | 有毒有害元素 |  | 来源地
[20 empty] | 成分 | 占比
超声波除油槽 | MF0124 | / | 有效容积 | 0.51 | 0.51 | m3 | 0.51 | m3 | 8:30 | 18:30 | 70% |  |  | 87 | m2 | EP-305S不锈钢电解液 | 辅料 | 2 | kg
除油槽 | MF0122 | / | 有效容积 | 0.25 | 0.25 | m3 | 0.25 | m3 | 8:30 | 18:30 | [5 empty] | RC401酸脱脂剂 | 辅料 | 1.9 | kg
水洗槽 | MF0125 | / | 有效容积 | 0.25 | 0.25 | m3 | 0.25 | m3 | 8:30 | 18:30 | [5 empty] | 除油剂 | 辅料 | 9.8 | kg
酸脱脂槽 | MF0123 | / | 有效容积 | 0.49 | 0.49 | m3 | 0.49 | m3 | 8:30 | 18:30 | [5 empty] | 磷酸 | 辅料 | 6 | kg
电解二槽 | MF0129 | / | 有效容积 | 3 | 3 | m3 | 3 | m3 | 8:30 | 18:30 | [5 empty] | 硫酸 | 辅料 | 9.8 | kg
电解二槽 | MF0130 | / | 有效容积 | 3 | 3 | m3 | 3 | m3 | 8:30 | 18:30 | [5 empty] | 氢氧化钠 | 辅料 | 4 | kg
电解二槽 | MF0131 | / | 有效容积 | 3 | 3 | m3 | 3 | m3 | 8:30 | 18:30
电解一槽 | MF0127 | / | 有效容积 | 3 | 3 | m3 | 3 | m3 | 8:30 | 18:30
电解一槽 | MF | / | 有效容积 | 3 | 3 | m3 | 3 | m3 | 8:30 | 18:30
回收槽 | MF | / | 有效容积 | 1.8 | 1.8 | m3 | 1.8 | m3 | 8:30 | 18:30
空槽 | MF | / | 有效容积 | 3 | 3 | m3 | 3 | m3 | 8:30 | 18:30
空槽 | MF | / | 有效容积 | 3 | 3 | m3 | 3 | m3 | 8:30 | 18:30
空槽 | MF | / | 有效容积 | 1.8 | 1.8 | m3 | 1.8 | m3 | 8:30 | 18:30
空槽 | MF | / | 有效容积 | 1.8 | 1.8 | m3 | 1.8 | m3 | 8:30 | 18:30
水洗槽 | MF | / | 有效容积 | 1.8 | 1.8 | m3 | 1.8 | m3 | 8:30 | 18:30
水洗槽 | MF | / | 有效容积 | 2.4 | 2.4 | m3 | 2.4 | m3 | 8:30 | 18:30
配套工程
抽风机 | MF | / | 风量 | 1000 | 1000 | m3/h | 1000 | m3/h | 8:30 | 18:30
电烤箱 | MF | / | 功率 | 12 | 12 | kw | 12 | kw | 8:30 | 18:30
空压机 | MF | / | 功率 | 7.5 | 7.5 | kw | 7.5 | kw | 8:30 | 18:30
冷却塔 | MF | / | 流量 | 10 | 10 | t/h | 10 | t/h | 8:30 | 18:30
冷却塔 | MF | / | 流量 | 10 | 10 | t/h | 10 | t/h | 8:30 | 18:30
冷却塔 | MF | / | 流量 | 10 | 10 | m3/h | 10 | m3/h | 8:30 | 18:30
整流机 | MF | / | 功率 | 1 | 1 | kw | 1 | kw | 8:30 | 18:30
整流机 | MF | / | 功率 | 1 | 1 | kw | 1 | kw | 8:30 | 18:30
[17 empty] | 记录时间: | 2020-01-03 | 记录人： | 伏建岗 | 审核人： | 王细平

## 4日
表5 B5-不锈钢电解线生产设施正常工况信息表
生产设施（设备）名称(1) | 编码 | 生产设施型号 | 主要生产设施(设备)规格参数(2) |  |  |  | 设计生产能力 |  | 运行状态 |  | 生产负荷 | 产品产量 |  |  |  | 原辅料
|  |  | 参数名称 | 设计值 | 实际值 | 单位 | 生产能力 | 单位 | 开始时间(3) | 结束时间(3) |  | 中间产品 | 单位 | 最终产品 | 单位 | 名称 | 种类 | 用量 | 单位 | 有毒有害元素 |  | 来源地
[20 empty] | 成分 | 占比
超声波除油槽 | MF0124 | / | 有效容积 | 0.51 | 0.51 | m3 | 0.51 | m3 | 8:30 | 18:30 | 70% |  |  | 87 | m2 | EP-305S不锈钢电解液 | 辅料 | 2 | kg
除油槽 | MF0122 | / | 有效容积 | 0.25 | 0.25 | m3 | 0.25 | m3 | 8:30 | 18:30 | [5 empty] | RC401酸脱脂剂 | 辅料 | 1.9 | kg
水洗槽 | MF0125 | / | 有效容积 | 0.25 | 0.25 | m3 | 0.25 | m3 | 8:30 | 18:30 | [5 empty] | 除油剂 | 辅料 | 9.8 | kg
酸脱脂槽 | MF0123 | / | 有效容积 | 0.49 | 0.49 | m3 | 0.49 | m3 | 8:30 | 18:30 | [5 empty] | 磷酸 | 辅料 | 6 | kg
电解二槽 | MF0129 | / | 有效容积 | 3 | 3 | m3 | 3 | m3 | 8:30 | 18:30 | [5 empty] | 硫酸 | 辅料 | 9.8 | kg
电解二槽 | MF0130 | / | 有效容积 | 3 | 3 | m3 | 3 | m3 | 8:30 | 18:30 | [5 empty] | 氢氧化钠 | 辅料 | 4 | kg
电解二槽 | MF0131 | / | 有效容积 | 3 | 3 | m3 | 3 | m3 | 8:30 | 18:30
电解一槽 | MF0127 | / | 有效容积 | 3 | 3 | m3 | 3 | m3 | 8:30 | 18:30
电解一槽 | MF | / | 有效容积 | 3 | 3 | m3 | 3 | m3 | 8:30 | 18:30
回收槽 | MF | / | 有效容积 | 1.8 | 1.8 | m3 | 1.8 | m3 | 8:30 | 18:30
空槽 | MF | / | 有效容积 | 3 | 3 | m3 | 3 | m3 | 8:30 | 18:30
空槽 | MF | / | 有效容积 | 3 | 3 | m3 | 3 | m3 | 8:30 | 18:30
空槽 | MF | / | 有效容积 | 1.8 | 1.8 | m3 | 1.8 | m3 | 8:30 | 18:30
空槽 | MF | / | 有效容积 | 1.8 | 1.8 | m3 | 1.8 | m3 | 8:30 | 18:30
水洗槽 | MF | / | 有效容积 | 1.8 | 1.8 | m3 | 1.8 | m3 | 8:30 | 18:30
水洗槽 | MF | / | 有效容积 | 2.4 | 2.4 | m3 | 2.4 | m3 | 8:30 | 18:30
配套工程
抽风机 | MF | / | 风量 | 1000 | 1000 | m3/h | 1000 | m3/h | 8:30 | 18:30
电烤箱 | MF | / | 功率 | 12 | 12 | kw | 12 | kw | 8:30 | 18:30
空压机 | MF | / | 功率 | 7.5 | 7.5 | kw | 7.5 | kw | 8:30 | 18:30
冷却塔 | MF | / | 流量 | 10 | 10 | t/h | 10 | t/h | 8:30 | 18:30
冷却塔 | MF | / | 流量 | 10 | 10 | t/h | 10 | t/h | 8:30 | 18:30
冷却塔 | MF | / | 流量 | 10 | 10 | m3/h | 10 | m3/h | 8:30 | 18:30
整流机 | MF | / | 功率 | 1 | 1 | kw | 1 | kw | 8:30 | 18:30
整流机 | MF | / | 功率 | 1 | 1 | kw | 1 | kw | 8:30 | 18:30
[17 empty] | 记录时间: | 2020-01-04 | 记录人： | 伏建岗 | 审核人： | 王细平

## 5日
表5 B5-不锈钢电解线生产设施正常工况信息表
生产设施（设备）名称(1) | 编码 | 生产设施型号 | 主要生产设施(设备)规格参数(2) |  |  |  | 设计生产能力 |  | 运行状态 |  | 生产负荷 | 产品产量 |  |  |  | 原辅料
|  |  | 参数名称 | 设计值 | 实际值 | 单位 | 生产能力 | 单位 | 开始时间(3) | 结束时间(3) |  | 中间产品 | 单位 | 最终产品 | 单位 | 名称 | 种类 | 用量 | 单位 | 有毒有害元素 |  | 来源地
[20 empty] | 成分 | 占比
超声波除油槽 | MF0124 | / | 有效容积 | 0.51 | 0.51 | m3 | 0.51 | m3 | 8:30 | 18:30 | 70% |  |  | 87 | m2 | EP-305S不锈钢电解液 | 辅料 | 2 | kg
除油槽 | MF0122 | / | 有效容积 | 0.25 | 0.25 | m3 | 0.25 | m3 | 8:30 | 18:30 | [5 empty] | RC401酸脱脂剂 | 辅料 | 1.9 | kg
水洗槽 | MF0125 | / | 有效容积 | 0.25 | 0.25 | m3 | 0.25 | m3 | 8:30 | 18:30 | [5 empty] | 除油剂 | 辅料 | 9.6 | kg
酸脱脂槽 | MF0123 | / | 有效容积 | 0.49 | 0.49 | m3 | 0.49 | m3 | 8:30 | 18:30 | [5 empty] | 磷酸 | 辅料 | 6 | kg
电解二槽 | MF0129 | / | 有效容积 | 3 | 3 | m3 | 3 | m3 | 8:30 | 18:30 | [5 empty] | 硫酸 | 辅料 | 9.5 | kg
电解二槽 | MF0130 | / | 有效容积 | 3 | 3 | m3 | 3 | m3 | 8:30 | 18:30 | [5 empty] | 氢氧化钠 | 辅料 | 4.2 | kg
电解二槽 | MF0131 | / | 有效容积 | 3 | 3 | m3 | 3 | m3 | 8:30 | 18:30
电解一槽 | MF0127 | / | 有效容积 | 3 | 3 | m3 | 3 | m3 | 8:30 | 18:30
电解一槽 | MF | / | 有效容积 | 3 | 3 | m3 | 3 | m3 | 8:30 | 18:30
回收槽 | MF | / | 有效容积 | 1.8 | 1.8 | m3 | 1.8 | m3 | 8:30 | 18:30
空槽 | MF | / | 有效容积 | 3 | 3 | m3 | 3 | m3 | 8:30 | 18:30
空槽 | MF | / | 有效容积 | 3 | 3 | m3 | 3 | m3 | 8:30 | 18:30
空槽 | MF | / | 有效容积 | 1.8 | 1.8 | m3 | 1.8 | m3 | 8:30 | 18:30
空槽 | MF | / | 有效容积 | 1.8 | 1.8 | m3 | 1.8 | m3 | 8:30 | 18:30
水洗槽 | MF | / | 有效容积 | 1.8 | 1.8 | m3 | 1.8 | m3 | 8:30 | 18:30
水洗槽 | MF | / | 有效容积 | 2.4 | 2.4 | m3 | 2.4 | m3 | 8:30 | 18:30
配套工程
抽风机 | MF | / | 风量 | 1000 | 1000 | m3/h | 1000 | m3/h | 8:30 | 18:30
电烤箱 | MF | / | 功率 | 12 | 12 | kw | 12 | kw | 8:30 | 18:30
空压机 | MF | / | 功率 | 7.5 | 7.5 | kw | 7.5 | kw | 8:30 | 18:30
冷却塔 | MF | / | 流量 | 10 | 10 | t/h | 10 | t/h | 8:30 | 18:30
冷却塔 | MF | / | 流量 | 10 | 10 | t/h | 10 | t/h | 8:30 | 18:30
冷却塔 | MF | / | 流量 | 10 | 10 | m3/h | 10 | m3/h | 8:30 | 18:30
整流机 | MF | / | 功率 | 1 | 1 | kw | 1 | kw | 8:30 | 18:30
整流机 | MF | / | 功率 | 1 | 1 | kw | 1 | kw | 8:30 | 18:30
[17 empty] | 记录时间: | 2020-01-05 | 记录人： | 伏建岗 | 审核人： | 王细平

## 6日
表5 B5-不锈钢电解线生产设施正常工况信息表
生产设施（设备）名称(1) | 编码 | 生产设施型号 | 主要生产设施(设备)规格参数(2) |  |  |  | 设计生产能力 |  | 运行状态 |  | 生产负荷 | 产品产量 |  |  |  | 原辅料
|  |  | 参数名称 | 设计值 | 实际值 | 单位 | 生产能力 | 单位 | 开始时间(3) | 结束时间(3) |  | 中间产品 | 单位 | 最终产品 | 单位 | 名称 | 种类 | 用量 | 单位 | 有毒有害元素 |  | 来源地
[20 empty] | 成分 | 占比
超声波除油槽 | MF0124 | / | 有效容积 | 0.51 | 0.51 | m3 | 0.51 | m3 | 8:30 | 18:30 | 70% |  |  | 87 | m2 | EP-305S不锈钢电解液 | 辅料 | 2 | kg
除油槽 | MF0122 | / | 有效容积 | 0.25 | 0.25 | m3 | 0.25 | m3 | 8:30 | 18:30 | [5 empty] | RC401酸脱脂剂 | 辅料 | 1.9 | kg
水洗槽 | MF0125 | / | 有效容积 | 0.25 | 0.25 | m3 | 0.25 | m3 | 8:30 | 18:30 | [5 empty] | 除油剂 | 辅料 | 9.8 | kg
酸脱脂槽 | MF0123 | / | 有效容积 | 0.49 | 0.49 | m3 | 0.49 | m3 | 8:30 | 18:30 | [5 empty] | 磷酸 | 辅料 | 6 | kg
电解二槽 | MF0129 | / | 有效容积 | 3 | 3 | m3 | 3 | m3 | 8:30 | 18:30 | [5 empty] | 硫酸 | 辅料 | 9.8 | kg
电解二槽 | MF0130 | / | 有效容积 | 3 | 3 | m3 | 3 | m3 | 8:30 | 18:30 | [5 empty] | 氢氧化钠 | 辅料 | 4 | kg
电解二槽 | MF0131 | / | 有效容积 | 3 | 3 | m3 | 3 | m3 | 8:30 | 18:30
电解一槽 | MF0127 | / | 有效容积 | 3 | 3 | m3 | 3 | m3 | 8:30 | 18:30
电解一槽 | MF | / | 有效容积 | 3 | 3 | m3 | 3 | m3 | 8:30 | 18:30
回收槽 | MF | / | 有效容积 | 1.8 | 1.8 | m3 | 1.8 | m3 | 8:30 | 18:30
空槽 | MF | / | 有效容积 | 3 | 3 | m3 | 3 | m3 | 8:30 | 18:30
空槽 | MF | / | 有效容积 | 3 | 3 | m3 | 3 | m3 | 8:30 | 18:30
空槽 | MF | / | 有效容积 | 1.8 | 1.8 | m3 | 1.8 | m3 | 8:30 | 18:30
空槽 | MF | / | 有效容积 | 1.8 | 1.8 | m3 | 1.8 | m3 | 8:30 | 18:30
水洗槽 | MF | / | 有效容积 | 1.8 | 1.8 | m3 | 1.8 | m3 | 8:30 | 18:30
水洗槽 | MF | / | 有效容积 | 2.4 | 2.4 | m3 | 2.4 | m3 | 8:30 | 18:30
配套工程
抽风机 | MF | / | 风量 | 1000 | 1000 | m3/h | 1000 | m3/h | 8:30 | 18:30
电烤箱 | MF | / | 功率 | 12 | 12 | kw | 12 | kw | 8:30 | 18:30
空压机 | MF | / | 功率 | 7.5 | 7.5 | kw | 7.5 | kw | 8:30 | 18:30
冷却塔 | MF | / | 流量 | 10 | 10 | t/h | 10 | t/h | 8:30 | 18:30
冷却塔 | MF | / | 流量 | 10 | 10 | t/h | 10 | t/h | 8:30 | 18:30
冷却塔 | MF | / | 流量 | 10 | 10 | m3/h | 10 | m3/h | 8:30 | 18:30
整流机 | MF | / | 功率 | 1 | 1 | kw | 1 | kw | 8:30 | 18:30
整流机 | MF | / | 功率 | 1 | 1 | kw | 1 | kw | 8:30 | 18:30
[17 empty] | 记录时间: | 2020-01-06 | 记录人： | 伏建岗 | 审核人： | 王细平

## 7日
表5 B5-不锈钢电解线生产设施正常工况信息表
生产设施（设备）名称(1) | 编码 | 生产设施型号 | 主要生产设施(设备)规格参数(2) |  |  |  | 设计生产能力 |  | 运行状态 |  | 生产负荷 | 产品产量 |  |  |  | 原辅料
|  |  | 参数名称 | 设计值 | 实际值 | 单位 | 生产能力 | 单位 | 开始时间(3) | 结束时间(3) |  | 中间产品 | 单位 | 最终产品 | 单位 | 名称 | 种类 | 用量 | 单位 | 有毒有害元素 |  | 来源地
[20 empty] | 成分 | 占比
超声波除油槽 | MF0124 | / | 有效容积 | 0.51 | 0.51 | m3 | 0.51 | m3 | 8:30 | 18:30 | 70% |  |  | 87 | m2 | EP-305S不锈钢电解液 | 辅料 | 2 | kg
除油槽 | MF0122 | / | 有效容积 | 0.25 | 0.25 | m3 | 0.25 | m3 | 8:30 | 18:30 | [5 empty] | RC401酸脱脂剂 | 辅料 | 1.9 | kg
水洗槽 | MF0125 | / | 有效容积 | 0.25 | 0.25 | m3 | 0.25 | m3 | 8:30 | 18:30 | [5 empty] | 除油剂 | 辅料 | 9.8 | kg
酸脱脂槽 | MF0123 | / | 有效容积 | 0.49 | 0.49 | m3 | 0.49 | m3 | 8:30 | 18:30 | [5 empty] | 磷酸 | 辅料 | 6 | kg
电解二槽 | MF0129 | / | 有效容积 | 3 | 3 | m3 | 3 | m3 | 8:30 | 18:30 | [5 empty] | 硫酸 | 辅料 | 9.8 | kg
电解二槽 | MF0130 | / | 有效容积 | 3 | 3 | m3 | 3 | m3 | 8:30 | 18:30 | [5 empty] | 氢氧化钠 | 辅料 | 4 | kg
电解二槽 | MF0131 | / | 有效容积 | 3 | 3 | m3 | 3 | m3 | 8:30 | 18:30
电解一槽 | MF0127 | / | 有效容积 | 3 | 3 | m3 | 3 | m3 | 8:30 | 18:30
电解一槽 | MF | / | 有效容积 | 3 | 3 | m3 | 3 | m3 | 8:30 | 18:30
回收槽 | MF | / | 有效容积 | 1.8 | 1.8 | m3 | 1.8 | m3 | 8:30 | 18:30
空槽 | MF | / | 有效容积 | 3 | 3 | m3 | 3 | m3 | 8:30 | 18:30
空槽 | MF | / | 有效容积 | 3 | 3 | m3 | 3 | m3 | 8:30 | 18:30
空槽 | MF | / | 有效容积 | 1.8 | 1.8 | m3 | 1.8 | m3 | 8:30 | 18:30
空槽 | MF | / | 有效容积 | 1.8 | 1.8 | m3 | 1.8 | m3 | 8:30 | 18:30
水洗槽 | MF | / | 有效容积 | 1.8 | 1.8 | m3 | 1.8 | m3 | 8:30 | 18:30
水洗槽 | MF | / | 有效容积 | 2.4 | 2.4 | m3 | 2.4 | m3 | 8:30 | 18:30
配套工程
抽风机 | MF | / | 风量 | 1000 | 1000 | m3/h | 1000 | m3/h | 8:30 | 18:30
电烤箱 | MF | / | 功率 | 12 | 12 | kw | 12 | kw | 8:30 | 18:30
空压机 | MF | / | 功率 | 7.5 | 7.5 | kw | 7.5 | kw | 8:30 | 18:30
冷却塔 | MF | / | 流量 | 10 | 10 | t/h | 10 | t/h | 8:30 | 18:30
冷却塔 | MF | / | 流量 | 10 | 10 | t/h | 10 | t/h | 8:30 | 18:30
冷却塔 | MF | / | 流量 | 10 | 10 | m3/h | 10 | m3/h | 8:30 | 18:30
整流机 | MF | / | 功率 | 1 | 1 | kw | 1 | kw | 8:30 | 18:30
整流机 | MF | / | 功率 | 1 | 1 | kw | 1 | kw | 8:30 | 18:30
[17 empty] | 记录时间: | 2020-01-07 | 记录人： | 伏建岗 | 审核人： | 王细平

## 8日
表5 B5-不锈钢电解线生产设施正常工况信息表
生产设施（设备）名称(1) | 编码 | 生产设施型号 | 主要生产设施(设备)规格参数(2) |  |  |  | 设计生产能力 |  | 运行状态 |  | 生产负荷 | 产品产量 |  |  |  | 原辅料
|  |  | 参数名称 | 设计值 | 实际值 | 单位 | 生产能力 | 单位 | 开始时间(3) | 结束时间(3) |  | 中间产品 | 单位 | 最终产品 | 单位 | 名称 | 种类 | 用量 | 单位 | 有毒有害元素 |  | 来源地
[20 empty] | 成分 | 占比
超声波除油槽 | MF0124 | / | 有效容积 | 0.51 | 0.51 | m3 | 0.51 | m3 | 8:30 | 18:30 | 70% |  |  | 87 | m2 | EP-305S不锈钢电解液 | 辅料 | 2 | kg
除油槽 | MF0122 | / | 有效容积 | 0.25 | 0.25 | m3 | 0.25 | m3 | 8:30 | 18:30 | [5 empty] | RC401酸脱脂剂 | 辅料 | 1.9 | kg
水洗槽 | MF0125 | / | 有效容积 | 0.25 | 0.25 | m3 | 0.25 | m3 | 8:30 | 18:30 | [5 empty] | 除油剂 | 辅料 | 9.8 | kg
酸脱脂槽 | MF0123 | / | 有效容积 | 0.49 | 0.49 | m3 | 0.49 | m3 | 8:30 | 18:30 | [5 empty] | 磷酸 | 辅料 | 6 | kg
电解二槽 | MF0129 | / | 有效容积 | 3 | 3 | m3 | 3 | m3 | 8:30 | 18:30 | [5 empty] | 硫酸 | 辅料 | 9.8 | kg
电解二槽 | MF0130 | / | 有效容积 | 3 | 3 | m3 | 3 | m3 | 8:30 | 18:30 | [5 empty] | 氢氧化钠 | 辅料 | 4 | kg
电解二槽 | MF0131 | / | 有效容积 | 3 | 3 | m3 | 3 | m3 | 8:30 | 18:30
电解一槽 | MF0127 | / | 有效容积 | 3 | 3 | m3 | 3 | m3 | 8:30 | 18:30
电解一槽 | MF | / | 有效容积 | 3 | 3 | m3 | 3 | m3 | 8:30 | 18:30
回收槽 | MF | / | 有效容积 | 1.8 | 1.8 | m3 | 1.8 | m3 | 8:30 | 18:30
空槽 | MF | / | 有效容积 | 3 | 3 | m3 | 3 | m3 | 8:30 | 18:30
空槽 | MF | / | 有效容积 | 3 | 3 | m3 | 3 | m3 | 8:30 | 18:30
空槽 | MF | / | 有效容积 | 1.8 | 1.8 | m3 | 1.8 | m3 | 8:30 | 18:30
空槽 | MF | / | 有效容积 | 1.8 | 1.8 | m3 | 1.8 | m3 | 8:30 | 18:30
水洗槽 | MF | / | 有效容积 | 1.8 | 1.8 | m3 | 1.8 | m3 | 8:30 | 18:30
水洗槽 | MF | / | 有效容积 | 2.4 | 2.4 | m3 | 2.4 | m3 | 8:30 | 18:30
配套工程
抽风机 | MF | / | 风量 | 1000 | 1000 | m3/h | 1000 | m3/h | 8:30 | 18:30
电烤箱 | MF | / | 功率 | 12 | 12 | kw | 12 | kw | 8:30 | 18:30
空压机 | MF | / | 功率 | 7.5 | 7.5 | kw | 7.5 | kw | 8:30 | 18:30
冷却塔 | MF | / | 流量 | 10 | 10 | t/h | 10 | t/h | 8:30 | 18:30
冷却塔 | MF | / | 流量 | 10 | 10 | t/h | 10 | t/h | 8:30 | 18:30
冷却塔 | MF | / | 流量 | 10 | 10 | m3/h | 10 | m3/h | 8:30 | 18:30
整流机 | MF | / | 功率 | 1 | 1 | kw | 1 | kw | 8:30 | 18:30
整流机 | MF | / | 功率 | 1 | 1 | kw | 1 | kw | 8:30 | 18:30
[17 empty] | 记录时间: | 2020-01-08 | 记录人： | 伏建岗 | 审核人： | 王细平

## 9日
表5 B5-不锈钢电解线生产设施正常工况信息表
生产设施（设备）名称(1) | 编码 | 生产设施型号 | 主要生产设施(设备)规格参数(2) |  |  |  | 设计生产能力 |  | 运行状态 |  | 生产负荷 | 产品产量 |  |  |  | 原辅料
|  |  | 参数名称 | 设计值 | 实际值 | 单位 | 生产能力 | 单位 | 开始时间(3) | 结束时间(3) |  | 中间产品 | 单位 | 最终产品 | 单位 | 名称 | 种类 | 用量 | 单位 | 有毒有害元素 |  | 来源地
[20 empty] | 成分 | 占比
超声波除油槽 | MF0124 | / | 有效容积 | 0.51 | 0.51 | m3 | 0.51 | m3 | 8:30 | 18:30 | 70% |  |  | 87 | m2 | EP-305S不锈钢电解液 | 辅料 | 2 | kg
除油槽 | MF0122 | / | 有效容积 | 0.25 | 0.25 | m3 | 0.25 | m3 | 8:30 | 18:30 | [5 empty] | RC401酸脱脂剂 | 辅料 | 1.9 | kg
水洗槽 | MF0125 | / | 有效容积 | 0.25 | 0.25 | m3 | 0.25 | m3 | 8:30 | 18:30 | [5 empty] | 除油剂 | 辅料 | 9.8 | kg
酸脱脂槽 | MF0123 | / | 有效容积 | 0.49 | 0.49 | m3 | 0.49 | m3 | 8:30 | 18:30 | [5 empty] | 磷酸 | 辅料 | 6 | kg
电解二槽 | MF0129 | / | 有效容积 | 3 | 3 | m3 | 3 | m3 | 8:30 | 18:30 | [5 empty] | 硫酸 | 辅料 | 9.8 | kg
电解二槽 | MF0130 | / | 有效容积 | 3 | 3 | m3 | 3 | m3 | 8:30 | 18:30 | [5 empty] | 氢氧化钠 | 辅料 | 4 | kg
电解二槽 | MF0131 | / | 有效容积 | 3 | 3 | m3 | 3 | m3 | 8:30 | 18:30
电解一槽 | MF0127 | / | 有效容积 | 3 | 3 | m3 | 3 | m3 | 8:30 | 18:30
电解一槽 | MF | / | 有效容积 | 3 | 3 | m3 | 3 | m3 | 8:30 | 18:30
回收槽 | MF | / | 有效容积 | 1.8 | 1.8 | m3 | 1.8 | m3 | 8:30 | 18:30
空槽 | MF | / | 有效容积 | 3 | 3 | m3 | 3 | m3 | 8:30 | 18:30
空槽 | MF | / | 有效容积 | 3 | 3 | m3 | 3 | m3 | 8:30 | 18:30
空槽 | MF | / | 有效容积 | 1.8 | 1.8 | m3 | 1.8 | m3 | 8:30 | 18:30
空槽 | MF | / | 有效容积 | 1.8 | 1.8 | m3 | 1.8 | m3 | 8:30 | 18:30
水洗槽 | MF | / | 有效容积 | 1.8 | 1.8 | m3 | 1.8 | m3 | 8:30 | 18:30
水洗槽 | MF | / | 有效容积 | 2.4 | 2.4 | m3 | 2.4 | m3 | 8:30 | 18:30
配套工程
抽风机 | MF | / | 风量 | 1000 | 1000 | m3/h | 1000 | m3/h | 8:30 | 18:30
电烤箱 | MF | / | 功率 | 12 | 12 | kw | 12 | kw | 8:30 | 18:30
空压机 | MF | / | 功率 | 7.5 | 7.5 | kw | 7.5 | kw | 8:30 | 18:30
冷却塔 | MF | / | 流量 | 10 | 10 | t/h | 10 | t/h | 8:30 | 18:30
冷却塔 | MF | / | 流量 | 10 | 10 | t/h | 10 | t/h | 8:30 | 18:30
冷却塔 | MF | / | 流量 | 10 | 10 | m3/h | 10 | m3/h | 8:30 | 18:30
整流机 | MF | / | 功率 | 1 | 1 | kw | 1 | kw | 8:30 | 18:30
整流机 | MF | / | 功率 | 1 | 1 | kw | 1 | kw | 8:30 | 18:30
[15 empty] | 记录时间: | 2020-01-09 | 记录人： | 伏建岗 | 审核人： | 王细平

## 10日
表5 B5-不锈钢电解线生产设施正常工况信息表
生产设施（设备）名称(1) | 编码 | 生产设施型号 | 主要生产设施(设备)规格参数(2) |  |  |  | 设计生产能力 |  | 运行状态 |  | 生产负荷 | 产品产量 |  |  |  | 原辅料
|  |  | 参数名称 | 设计值 | 实际值 | 单位 | 生产能力 | 单位 | 开始时间(3) | 结束时间(3) |  | 中间产品 | 单位 | 最终产品 | 单位 | 名称 | 种类 | 用量 | 单位 | 有毒有害元素 |  | 来源地
[20 empty] | 成分 | 占比
超声波除油槽 | MF0124 | / | 有效容积 | 0.51 | 0.51 | m3 | 0.51 | m3 | 8:30 | 18:30 | 70% |  |  | 87 | m2 | EP-305S不锈钢电解液 | 辅料 | 2 | kg
除油槽 | MF0122 | / | 有效容积 | 0.25 | 0.25 | m3 | 0.25 | m3 | 8:30 | 18:30 | [5 empty] | RC401酸脱脂剂 | 辅料 | 1.9 | kg
水洗槽 | MF0125 | / | 有效容积 | 0.25 | 0.25 | m3 | 0.25 | m3 | 8:30 | 18:30 | [5 empty] | 除油剂 | 辅料 | 9.8 | kg
酸脱脂槽 | MF0123 | / | 有效容积 | 0.49 | 0.49 | m3 | 0.49 | m3 | 8:30 | 18:30 | [5 empty] | 磷酸 | 辅料 | 6 | kg
电解二槽 | MF0129 | / | 有效容积 | 3 | 3 | m3 | 3 | m3 | 8:30 | 18:30 | [5 empty] | 硫酸 | 辅料 | 9.8 | kg
电解二槽 | MF0130 | / | 有效容积 | 3 | 3 | m3 | 3 | m3 | 8:30 | 18:30 | [5 empty] | 氢氧化钠 | 辅料 | 4 | kg
电解二槽 | MF0131 | / | 有效容积 | 3 | 3 | m3 | 3 | m3 | 8:30 | 18:30
电解一槽 | MF0127 | / | 有效容积 | 3 | 3 | m3 | 3 | m3 | 8:30 | 18:30
电解一槽 | MF | / | 有效容积 | 3 | 3 | m3 | 3 | m3 | 8:30 | 18:30
回收槽 | MF | / | 有效容积 | 1.8 | 1.8 | m3 | 1.8 | m3 | 8:30 | 18:30
空槽 | MF | / | 有效容积 | 3 | 3 | m3 | 3 | m3 | 8:30 | 18:30
空槽 | MF | / | 有效容积 | 3 | 3 | m3 | 3 | m3 | 8:30 | 18:30
空槽 | MF | / | 有效容积 | 1.8 | 1.8 | m3 | 1.8 | m3 | 8:30 | 18:30
空槽 | MF | / | 有效容积 | 1.8 | 1.8 | m3 | 1.8 | m3 | 8:30 | 18:30
水洗槽 | MF | / | 有效容积 | 1.8 | 1.8 | m3 | 1.8 | m3 | 8:30 | 18:30
水洗槽 | MF | / | 有效容积 | 2.4 | 2.4 | m3 | 2.4 | m3 | 8:30 | 18:30
配套工程
抽风机 | MF | / | 风量 | 1000 | 1000 | m3/h | 1000 | m3/h | 8:30 | 18:30
电烤箱 | MF | / | 功率 | 12 | 12 | kw | 12 | kw | 8:30 | 18:30
空压机 | MF | / | 功率 | 7.5 | 7.5 | kw | 7.5 | kw | 8:30 | 18:30
冷却塔 | MF | / | 流量 | 10 | 10 | t/h | 10 | t/h | 8:30 | 18:30
冷却塔 | MF | / | 流量 | 10 | 10 | t/h | 10 | t/h | 8:30 | 18:30
冷却塔 | MF | / | 流量 | 10 | 10 | m3/h | 10 | m3/h | 8:30 | 18:30
整流机 | MF | / | 功率 | 1 | 1 | kw | 1 | kw | 8:30 | 18:30
整流机 | MF | / | 功率 | 1 | 1 | kw | 1 | kw | 8:30 | 18:30
[17 empty] | 记录时间: | 2020-01-10 | 记录人： | 伏建岗 | 审核人： | 王细平

## 11日
表5 B5-不锈钢电解线生产设施正常工况信息表
生产设施（设备）名称(1) | 编码 | 生产设施型号 | 主要生产设施(设备)规格参数(2) |  |  |  | 设计生产能力 |  | 运行状态 |  | 生产负荷 | 产品产量 |  |  |  | 原辅料
|  |  | 参数名称 | 设计值 | 实际值 | 单位 | 生产能力 | 单位 | 开始时间(3) | 结束时间(3) |  | 中间产品 | 单位 | 最终产品 | 单位 | 名称 | 种类 | 用量 | 单位 | 有毒有害元素 |  | 来源地
[20 empty] | 成分 | 占比
超声波除油槽 | MF0124 | / | 有效容积 | 0.51 | 0.51 | m3 | 0.51 | m3 | 8:30 | 18:30 | 70% |  |  | 87 | m2 | EP-305S不锈钢电解液 | 辅料 | 2 | kg
除油槽 | MF0122 | / | 有效容积 | 0.25 | 0.25 | m3 | 0.25 | m3 | 8:30 | 18:30 | [5 empty] | RC401酸脱脂剂 | 辅料 | 1.9 | kg
水洗槽 | MF0125 | / | 有效容积 | 0.25 | 0.25 | m3 | 0.25 | m3 | 8:30 | 18:30 | [5 empty] | 除油剂 | 辅料 | 9.8 | kg
酸脱脂槽 | MF0123 | / | 有效容积 | 0.49 | 0.49 | m3 | 0.49 | m3 | 8:30 | 18:30 | [5 empty] | 磷酸 | 辅料 | 6 | kg
电解二槽 | MF0129 | / | 有效容积 | 3 | 3 | m3 | 3 | m3 | 8:30 | 18:30 | [5 empty] | 硫酸 | 辅料 | 9.8 | kg
电解二槽 | MF0130 | / | 有效容积 | 3 | 3 | m3 | 3 | m3 | 8:30 | 18:30 | [5 empty] | 氢氧化钠 | 辅料 | 4 | kg
电解二槽 | MF0131 | / | 有效容积 | 3 | 3 | m3 | 3 | m3 | 8:30 | 18:30
电解一槽 | MF0127 | / | 有效容积 | 3 | 3 | m3 | 3 | m3 | 8:30 | 18:30
电解一槽 | MF | / | 有效容积 | 3 | 3 | m3 | 3 | m3 | 8:30 | 18:30
回收槽 | MF | / | 有效容积 | 1.8 | 1.8 | m3 | 1.8 | m3 | 8:30 | 18:30
空槽 | MF | / | 有效容积 | 3 | 3 | m3 | 3 | m3 | 8:30 | 18:30
空槽 | MF | / | 有效容积 | 3 | 3 | m3 | 3 | m3 | 8:30 | 18:30
空槽 | MF | / | 有效容积 | 1.8 | 1.8 | m3 | 1.8 | m3 | 8:30 | 18:30
空槽 | MF | / | 有效容积 | 1.8 | 1.8 | m3 | 1.8 | m3 | 8:30 | 18:30
水洗槽 | MF | / | 有效容积 | 1.8 | 1.8 | m3 | 1.8 | m3 | 8:30 | 18:30
水洗槽 | MF | / | 有效容积 | 2.4 | 2.4 | m3 | 2.4 | m3 | 8:30 | 18:30
配套工程
抽风机 | MF | / | 风量 | 1000 | 1000 | m3/h | 1000 | m3/h | 8:30 | 18:30
电烤箱 | MF | / | 功率 | 12 | 12 | kw | 12 | kw | 8:30 | 18:30
空压机 | MF | / | 功率 | 7.5 | 7.5 | kw | 7.5 | kw | 8:30 | 18:30
冷却塔 | MF | / | 流量 | 10 | 10 | t/h | 10 | t/h | 8:30 | 18:30
冷却塔 | MF | / | 流量 | 10 | 10 | t/h | 10 | t/h | 8:30 | 18:30
冷却塔 | MF | / | 流量 | 10 | 10 | m3/h | 10 | m3/h | 8:30 | 18:30
整流机 | MF | / | 功率 | 1 | 1 | kw | 1 | kw | 8:30 | 18:30
整流机 | MF | / | 功率 | 1 | 1 | kw | 1 | kw | 8:30 | 18:30
[17 empty] | 记录时间: | 2020-01-11 | 记录人： | 伏建岗 | 审核人： | 王细平

## 12日
表5 B5-不锈钢电解线生产设施正常工况信息表
生产设施（设备）名称(1) | 编码 | 生产设施型号 | 主要生产设施(设备)规格参数(2) |  |  |  | 设计生产能力 |  | 运行状态 |  | 生产负荷 | 产品产量 |  |  |  | 原辅料
|  |  | 参数名称 | 设计值 | 实际值 | 单位 | 生产能力 | 单位 | 开始时间(3) | 结束时间(3) |  | 中间产品 | 单位 | 最终产品 | 单位 | 名称 | 种类 | 用量 | 单位 | 有毒有害元素 |  | 来源地
[20 empty] | 成分 | 占比
超声波除油槽 | MF0124 | / | 有效容积 | 0.51 | 0.51 | m3 | 0.51 | m3 | 8:30 | 18:30 | 70% |  |  | 87 | m2 | EP-305S不锈钢电解液 | 辅料 | 2 | kg
除油槽 | MF0122 | / | 有效容积 | 0.25 | 0.25 | m3 | 0.25 | m3 | 8:30 | 18:30 | [5 empty] | RC401酸脱脂剂 | 辅料 | 1.9 | kg
水洗槽 | MF0125 | / | 有效容积 | 0.25 | 0.25 | m3 | 0.25 | m3 | 8:30 | 18:30 | [5 empty] | 除油剂 | 辅料 | 9.8 | kg
酸脱脂槽 | MF0123 | / | 有效容积 | 0.49 | 0.49 | m3 | 0.49 | m3 | 8:30 | 18:30 | [5 empty] | 磷酸 | 辅料 | 6 | kg
电解二槽 | MF0129 | / | 有效容积 | 3 | 3 | m3 | 3 | m3 | 8:30 | 18:30 | [5 empty] | 硫酸 | 辅料 | 9.8 | kg
电解二槽 | MF0130 | / | 有效容积 | 3 | 3 | m3 | 3 | m3 | 8:30 | 18:30 | [5 empty] | 氢氧化钠 | 辅料 | 4 | kg
电解二槽 | MF0131 | / | 有效容积 | 3 | 3 | m3 | 3 | m3 | 8:30 | 18:30
电解一槽 | MF0127 | / | 有效容积 | 3 | 3 | m3 | 3 | m3 | 8:30 | 18:30
电解一槽 | MF | / | 有效容积 | 3 | 3 | m3 | 3 | m3 | 8:30 | 18:30
回收槽 | MF | / | 有效容积 | 1.8 | 1.8 | m3 | 1.8 | m3 | 8:30 | 18:30
空槽 | MF | / | 有效容积 | 3 | 3 | m3 | 3 | m3 | 8:30 | 18:30
空槽 | MF | / | 有效容积 | 3 | 3 | m3 | 3 | m3 | 8:30 | 18:30
空槽 | MF | / | 有效容积 | 1.8 | 1.8 | m3 | 1.8 | m3 | 8:30 | 18:30
空槽 | MF | / | 有效容积 | 1.8 | 1.8 | m3 | 1.8 | m3 | 8:30 | 18:30
水洗槽 | MF | / | 有效容积 | 1.8 | 1.8 | m3 | 1.8 | m3 | 8:30 | 18:30
水洗槽 | MF | / | 有效容积 | 2.4 | 2.4 | m3 | 2.4 | m3 | 8:30 | 18:30
配套工程
抽风机 | MF | / | 风量 | 1000 | 1000 | m3/h | 1000 | m3/h | 8:30 | 18:30
电烤箱 | MF | / | 功率 | 12 | 12 | kw | 12 | kw | 8:30 | 18:30
空压机 | MF | / | 功率 | 7.5 | 7.5 | kw | 7.5 | kw | 8:30 | 18:30
冷却塔 | MF | / | 流量 | 10 | 10 | t/h | 10 | t/h | 8:30 | 18:30
冷却塔 | MF | / | 流量 | 10 | 10 | t/h | 10 | t/h | 8:30 | 18:30
冷却塔 | MF | / | 流量 | 10 | 10 | m3/h | 10 | m3/h | 8:30 | 18:30
整流机 | MF | / | 功率 | 1 | 1 | kw | 1 | kw | 8:30 | 18:30
整流机 | MF | / | 功率 | 1 | 1 | kw | 1 | kw | 8:30 | 18:30
[17 empty] | 记录时间: | 2020-01-12 | 记录人： | 伏建岗 | 审核人： | 王细平

## 13日
表5 B5-不锈钢电解线生产设施正常工况信息表
生产设施（设备）名称(1) | 编码 | 生产设施型号 | 主要生产设施(设备)规格参数(2) |  |  |  | 设计生产能力 |  | 运行状态 |  | 生产负荷 | 产品产量 |  |  |  | 原辅料
|  |  | 参数名称 | 设计值 | 实际值 | 单位 | 生产能力 | 单位 | 开始时间(3) | 结束时间(3) |  | 中间产品 | 单位 | 最终产品 | 单位 | 名称 | 种类 | 用量 | 单位 | 有毒有害元素 |  | 来源地
[20 empty] | 成分 | 占比
超声波除油槽 | MF0124 | / | 有效容积 | 0.51 | 0.51 | m3 | 0.51 | m3 | 8:30 | 18:30 | 70% |  |  | 87 | m2 | EP-305S不锈钢电解液 | 辅料 | 2 | kg
除油槽 | MF0122 | / | 有效容积 | 0.25 | 0.25 | m3 | 0.25 | m3 | 8:30 | 18:30 | [5 empty] | RC401酸脱脂剂 | 辅料 | 1.9 | kg
水洗槽 | MF0125 | / | 有效容积 | 0.25 | 0.25 | m3 | 0.25 | m3 | 8:30 | 18:30 | [5 empty] | 除油剂 | 辅料 | 9.6 | kg
酸脱脂槽 | MF0123 | / | 有效容积 | 0.49 | 0.49 | m3 | 0.49 | m3 | 8:30 | 18:30 | [5 empty] | 磷酸 | 辅料 | 6 | kg
电解二槽 | MF0129 | / | 有效容积 | 3 | 3 | m3 | 3 | m3 | 8:30 | 18:30 | [5 empty] | 硫酸 | 辅料 | 9.5 | kg
电解二槽 | MF0130 | / | 有效容积 | 3 | 3 | m3 | 3 | m3 | 8:30 | 18:30 | [5 empty] | 氢氧化钠 | 辅料 | 3.9 | kg
电解二槽 | MF0131 | / | 有效容积 | 3 | 3 | m3 | 3 | m3 | 8:30 | 18:30
电解一槽 | MF0127 | / | 有效容积 | 3 | 3 | m3 | 3 | m3 | 8:30 | 18:30
电解一槽 | MF | / | 有效容积 | 3 | 3 | m3 | 3 | m3 | 8:30 | 18:30
回收槽 | MF | / | 有效容积 | 1.8 | 1.8 | m3 | 1.8 | m3 | 8:30 | 18:30
空槽 | MF | / | 有效容积 | 3 | 3 | m3 | 3 | m3 | 8:30 | 18:30
空槽 | MF | / | 有效容积 | 3 | 3 | m3 | 3 | m3 | 8:30 | 18:30
空槽 | MF | / | 有效容积 | 1.8 | 1.8 | m3 | 1.8 | m3 | 8:30 | 18:30
空槽 | MF | / | 有效容积 | 1.8 | 1.8 | m3 | 1.8 | m3 | 8:30 | 18:30
水洗槽 | MF | / | 有效容积 | 1.8 | 1.8 | m3 | 1.8 | m3 | 8:30 | 18:30
水洗槽 | MF | / | 有效容积 | 2.4 | 2.4 | m3 | 2.4 | m3 | 8:30 | 18:30
配套工程
抽风机 | MF | / | 风量 | 1000 | 1000 | m3/h | 1000 | m3/h | 8:30 | 18:30
电烤箱 | MF | / | 功率 | 12 | 12 | kw | 12 | kw | 8:30 | 18:30
空压机 | MF | / | 功率 | 7.5 | 7.5 | kw | 7.5 | kw | 8:30 | 18:30
冷却塔 | MF | / | 流量 | 10 | 10 | t/h | 10 | t/h | 8:30 | 18:30
冷却塔 | MF | / | 流量 | 10 | 10 | t/h | 10 | t/h | 8:30 | 18:30
冷却塔 | MF | / | 流量 | 10 | 10 | m3/h | 10 | m3/h | 8:30 | 18:30
整流机 | MF | / | 功率 | 1 | 1 | kw | 1 | kw | 8:30 | 18:30
整流机 | MF | / | 功率 | 1 | 1 | kw | 1 | kw | 8:30 | 18:30
[17 empty] | 记录时间: | 2020-01-13 | 记录人： | 伏建岗 | 审核人： | 王细平

## 14日
表5 B5-不锈钢电解线生产设施正常工况信息表
生产设施（设备）名称(1) | 编码 | 生产设施型号 | 主要生产设施(设备)规格参数(2) |  |  |  | 设计生产能力 |  | 运行状态 |  | 生产负荷 | 产品产量 |  |  |  | 原辅料
|  |  | 参数名称 | 设计值 | 实际值 | 单位 | 生产能力 | 单位 | 开始时间(3) | 结束时间(3) |  | 中间产品 | 单位 | 最终产品 | 单位 | 名称 | 种类 | 用量 | 单位 | 有毒有害元素 |  | 来源地
[20 empty] | 成分 | 占比
超声波除油槽 | MF0124 | / | 有效容积 | 0.51 | 0.51 | m3 | 0.51 | m3 | 8:30 | 18:30 | 70% |  |  | 87 | m2 | EP-305S不锈钢电解液 | 辅料 | 2 | kg
除油槽 | MF0122 | / | 有效容积 | 0.25 | 0.25 | m3 | 0.25 | m3 | 8:30 | 18:30 | [5 empty] | RC401酸脱脂剂 | 辅料 | 1.9 | kg
水洗槽 | MF0125 | / | 有效容积 | 0.25 | 0.25 | m3 | 0.25 | m3 | 8:30 | 18:30 | [5 empty] | 除油剂 | 辅料 | 9.6 | kg
酸脱脂槽 | MF0123 | / | 有效容积 | 0.49 | 0.49 | m3 | 0.49 | m3 | 8:30 | 18:30 | [5 empty] | 磷酸 | 辅料 | 6 | kg
电解二槽 | MF0129 | / | 有效容积 | 3 | 3 | m3 | 3 | m3 | 8:30 | 18:30 | [5 empty] | 硫酸 | 辅料 | 9.5 | kg
电解二槽 | MF0130 | / | 有效容积 | 3 | 3 | m3 | 3 | m3 | 8:30 | 18:30 | [5 empty] | 氢氧化钠 | 辅料 | 3.9 | kg
电解二槽 | MF0131 | / | 有效容积 | 3 | 3 | m3 | 3 | m3 | 8:30 | 18:30
电解一槽 | MF0127 | / | 有效容积 | 3 | 3 | m3 | 3 | m3 | 8:30 | 18:30
电解一槽 | MF | / | 有效容积 | 3 | 3 | m3 | 3 | m3 | 8:30 | 18:30
回收槽 | MF | / | 有效容积 | 1.8 | 1.8 | m3 | 1.8 | m3 | 8:30 | 18:30
空槽 | MF | / | 有效容积 | 3 | 3 | m3 | 3 | m3 | 8:30 | 18:30
空槽 | MF | / | 有效容积 | 3 | 3 | m3 | 3 | m3 | 8:30 | 18:30
空槽 | MF | / | 有效容积 | 1.8 | 1.8 | m3 | 1.8 | m3 | 8:30 | 18:30
空槽 | MF | / | 有效容积 | 1.8 | 1.8 | m3 | 1.8 | m3 | 8:30 | 18:30
水洗槽 | MF | / | 有效容积 | 1.8 | 1.8 | m3 | 1.8 | m3 | 8:30 | 18:30
水洗槽 | MF | / | 有效容积 | 2.4 | 2.4 | m3 | 2.4 | m3 | 8:30 | 18:30
配套工程
抽风机 | MF | / | 风量 | 1000 | 1000 | m3/h | 1000 | m3/h | 8:30 | 18:30
电烤箱 | MF | / | 功率 | 12 | 12 | kw | 12 | kw | 8:30 | 18:30
空压机 | MF | / | 功率 | 7.5 | 7.5 | kw | 7.5 | kw | 8:30 | 18:30
冷却塔 | MF | / | 流量 | 10 | 10 | t/h | 10 | t/h | 8:30 | 18:30
冷却塔 | MF | / | 流量 | 10 | 10 | t/h | 10 | t/h | 8:30 | 18:30
冷却塔 | MF | / | 流量 | 10 | 10 | m3/h | 10 | m3/h | 8:30 | 18:30
整流机 | MF | / | 功率 | 1 | 1 | kw | 1 | kw | 8:30 | 18:30
整流机 | MF | / | 功率 | 1 | 1 | kw | 1 | kw | 8:30 | 18:30
[17 empty] | 记录时间: | 2020-01-14 | 记录人： | 伏建岗 | 审核人： | 王细平

## 15日
表5 B5-不锈钢电解线生产设施正常工况信息表
生产设施（设备）名称(1) | 编码 | 生产设施型号 | 主要生产设施(设备)规格参数(2) |  |  |  | 设计生产能力 |  | 运行状态 |  | 生产负荷 | 产品产量 |  |  |  | 原辅料
|  |  | 参数名称 | 设计值 | 实际值 | 单位 | 生产能力 | 单位 | 开始时间(3) | 结束时间(3) |  | 中间产品 | 单位 | 最终产品 | 单位 | 名称 | 种类 | 用量 | 单位 | 有毒有害元素 |  | 来源地
[20 empty] | 成分 | 占比
超声波除油槽 | MF0124 | / | 有效容积 | 0.51 | 0.51 | m3 | 0.51 | m3 | 8:30 | 18:30 | 70% |  |  | 87 | m2 | EP-305S不锈钢电解液 | 辅料 | 2 | kg
除油槽 | MF0122 | / | 有效容积 | 0.25 | 0.25 | m3 | 0.25 | m3 | 8:30 | 18:30 | [5 empty] | RC401酸脱脂剂 | 辅料 | 1.9 | kg
水洗槽 | MF0125 | / | 有效容积 | 0.25 | 0.25 | m3 | 0.25 | m3 | 8:30 | 18:30 | [5 empty] | 除油剂 | 辅料 | 9.6 | kg
酸脱脂槽 | MF0123 | / | 有效容积 | 0.49 | 0.49 | m3 | 0.49 | m3 | 8:30 | 18:30 | [5 empty] | 磷酸 | 辅料 | 6 | kg
电解二槽 | MF0129 | / | 有效容积 | 3 | 3 | m3 | 3 | m3 | 8:30 | 18:30 | [5 empty] | 硫酸 | 辅料 | 9.5 | kg
电解二槽 | MF0130 | / | 有效容积 | 3 | 3 | m3 | 3 | m3 | 8:30 | 18:30 | [5 empty] | 氢氧化钠 | 辅料 | 3.9 | kg
电解二槽 | MF0131 | / | 有效容积 | 3 | 3 | m3 | 3 | m3 | 8:30 | 18:30
电解一槽 | MF0127 | / | 有效容积 | 3 | 3 | m3 | 3 | m3 | 8:30 | 18:30
电解一槽 | MF | / | 有效容积 | 3 | 3 | m3 | 3 | m3 | 8:30 | 18:30
回收槽 | MF | / | 有效容积 | 1.8 | 1.8 | m3 | 1.8 | m3 | 8:30 | 18:30
空槽 | MF | / | 有效容积 | 3 | 3 | m3 | 3 | m3 | 8:30 | 18:30
空槽 | MF | / | 有效容积 | 3 | 3 | m3 | 3 | m3 | 8:30 | 18:30
空槽 | MF | / | 有效容积 | 1.8 | 1.8 | m3 | 1.8 | m3 | 8:30 | 18:30
空槽 | MF | / | 有效容积 | 1.8 | 1.8 | m3 | 1.8 | m3 | 8:30 | 18:30
水洗槽 | MF | / | 有效容积 | 1.8 | 1.8 | m3 | 1.8 | m3 | 8:30 | 18:30
水洗槽 | MF | / | 有效容积 | 2.4 | 2.4 | m3 | 2.4 | m3 | 8:30 | 18:30
配套工程
抽风机 | MF | / | 风量 | 1000 | 1000 | m3/h | 1000 | m3/h | 8:30 | 18:30
电烤箱 | MF | / | 功率 | 12 | 12 | kw | 12 | kw | 8:30 | 18:30
空压机 | MF | / | 功率 | 7.5 | 7.5 | kw | 7.5 | kw | 8:30 | 18:30
冷却塔 | MF | / | 流量 | 10 | 10 | t/h | 10 | t/h | 8:30 | 18:30
冷却塔 | MF | / | 流量 | 10 | 10 | t/h | 10 | t/h | 8:30 | 18:30
冷却塔 | MF | / | 流量 | 10 | 10 | m3/h | 10 | m3/h | 8:30 | 18:30
整流机 | MF | / | 功率 | 1 | 1 | kw | 1 | kw | 8:30 | 18:30
整流机 | MF | / | 功率 | 1 | 1 | kw | 1 | kw | 8:30 | 18:30
[17 empty] | 记录时间: | 2020-01-15 | 记录人： | 伏建岗 | 审核人： | 王细平

## 16日
表5 B5-不锈钢电解线生产设施正常工况信息表
生产设施（设备）名称(1) | 编码 | 生产设施型号 | 主要生产设施(设备)规格参数(2) |  |  |  | 设计生产能力 |  | 运行状态 |  | 生产负荷 | 产品产量 |  |  |  | 原辅料
|  |  | 参数名称 | 设计值 | 实际值 | 单位 | 生产能力 | 单位 | 开始时间(3) | 结束时间(3) |  | 中间产品 | 单位 | 最终产品 | 单位 | 名称 | 种类 | 用量 | 单位 | 有毒有害元素 |  | 来源地
[20 empty] | 成分 | 占比
超声波除油槽 | MF0124 | / | 有效容积 | 0.51 | 0.51 | m3 | 0.51 | m3 | 8:30 | 18:30 | 70% |  |  | 87 | m2 | EP-305S不锈钢电解液 | 辅料 | 2 | kg
除油槽 | MF0122 | / | 有效容积 | 0.25 | 0.25 | m3 | 0.25 | m3 | 8:30 | 18:30 | [5 empty] | RC401酸脱脂剂 | 辅料 | 1.9 | kg
水洗槽 | MF0125 | / | 有效容积 | 0.25 | 0.25 | m3 | 0.25 | m3 | 8:30 | 18:30 | [5 empty] | 除油剂 | 辅料 | 9.8 | kg
酸脱脂槽 | MF0123 | / | 有效容积 | 0.49 | 0.49 | m3 | 0.49 | m3 | 8:30 | 18:30 | [5 empty] | 磷酸 | 辅料 | 6 | kg
电解二槽 | MF0129 | / | 有效容积 | 3 | 3 | m3 | 3 | m3 | 8:30 | 18:30 | [5 empty] | 硫酸 | 辅料 | 9.8 | kg
电解二槽 | MF0130 | / | 有效容积 | 3 | 3 | m3 | 3 | m3 | 8:30 | 18:30 | [5 empty] | 氢氧化钠 | 辅料 | 4 | kg
电解二槽 | MF0131 | / | 有效容积 | 3 | 3 | m3 | 3 | m3 | 8:30 | 18:30
电解一槽 | MF0127 | / | 有效容积 | 3 | 3 | m3 | 3 | m3 | 8:30 | 18:30
电解一槽 | MF | / | 有效容积 | 3 | 3 | m3 | 3 | m3 | 8:30 | 18:30
回收槽 | MF | / | 有效容积 | 1.8 | 1.8 | m3 | 1.8 | m3 | 8:30 | 18:30
空槽 | MF | / | 有效容积 | 3 | 3 | m3 | 3 | m3 | 8:30 | 18:30
空槽 | MF | / | 有效容积 | 3 | 3 | m3 | 3 | m3 | 8:30 | 18:30
空槽 | MF | / | 有效容积 | 1.8 | 1.8 | m3 | 1.8 | m3 | 8:30 | 18:30
空槽 | MF | / | 有效容积 | 1.8 | 1.8 | m3 | 1.8 | m3 | 8:30 | 18:30
水洗槽 | MF | / | 有效容积 | 1.8 | 1.8 | m3 | 1.8 | m3 | 8:30 | 18:30
水洗槽 | MF | / | 有效容积 | 2.4 | 2.4 | m3 | 2.4 | m3 | 8:30 | 18:30
配套工程
抽风机 | MF | / | 风量 | 1000 | 1000 | m3/h | 1000 | m3/h | 8:30 | 18:30
电烤箱 | MF | / | 功率 | 12 | 12 | kw | 12 | kw | 8:30 | 18:30
空压机 | MF | / | 功率 | 7.5 | 7.5 | kw | 7.5 | kw | 8:30 | 18:30
冷却塔 | MF | / | 流量 | 10 | 10 | t/h | 10 | t/h | 8:30 | 18:30
冷却塔 | MF | / | 流量 | 10 | 10 | t/h | 10 | t/h | 8:30 | 18:30
冷却塔 | MF | / | 流量 | 10 | 10 | m3/h | 10 | m3/h | 8:30 | 18:30
整流机 | MF | / | 功率 | 1 | 1 | kw | 1 | kw | 8:30 | 18:30
整流机 | MF | / | 功率 | 1 | 1 | kw | 1 | kw | 8:30 | 18:30
[17 empty] | 记录时间: | 2020-01-16 | 记录人： | 伏建岗 | 审核人： | 王细平

## 17日
表5 B5-不锈钢电解线生产设施正常工况信息表
生产设施（设备）名称(1) | 编码 | 生产设施型号 | 主要生产设施(设备)规格参数(2) |  |  |  | 设计生产能力 |  | 运行状态 |  | 生产负荷 | 产品产量 |  |  |  | 原辅料
|  |  | 参数名称 | 设计值 | 实际值 | 单位 | 生产能力 | 单位 | 开始时间(3) | 结束时间(3) |  | 中间产品 | 单位 | 最终产品 | 单位 | 名称 | 种类 | 用量 | 单位 | 有毒有害元素 |  | 来源地
[20 empty] | 成分 | 占比
超声波除油槽 | MF0124 | / | 有效容积 | 0.51 | 0.51 | m3 | 0.51 | m3 | 8:30 | 18:30 | 70% |  |  | 87 | m2 | EP-305S不锈钢电解液 | 辅料 | 2 | kg
除油槽 | MF0122 | / | 有效容积 | 0.25 | 0.25 | m3 | 0.25 | m3 | 8:30 | 18:30 | [5 empty] | RC401酸脱脂剂 | 辅料 | 1.9 | kg
水洗槽 | MF0125 | / | 有效容积 | 0.25 | 0.25 | m3 | 0.25 | m3 | 8:30 | 18:30 | [5 empty] | 除油剂 | 辅料 | 9.8 | kg
酸脱脂槽 | MF0123 | / | 有效容积 | 0.49 | 0.49 | m3 | 0.49 | m3 | 8:30 | 18:30 | [5 empty] | 磷酸 | 辅料 | 6 | kg
电解二槽 | MF0129 | / | 有效容积 | 3 | 3 | m3 | 3 | m3 | 8:30 | 18:30 | [5 empty] | 硫酸 | 辅料 | 9.8 | kg
电解二槽 | MF0130 | / | 有效容积 | 3 | 3 | m3 | 3 | m3 | 8:30 | 18:30 | [5 empty] | 氢氧化钠 | 辅料 | 4 | kg
电解二槽 | MF0131 | / | 有效容积 | 3 | 3 | m3 | 3 | m3 | 8:30 | 18:30
电解一槽 | MF0127 | / | 有效容积 | 3 | 3 | m3 | 3 | m3 | 8:30 | 18:30
电解一槽 | MF | / | 有效容积 | 3 | 3 | m3 | 3 | m3 | 8:30 | 18:30
回收槽 | MF | / | 有效容积 | 1.8 | 1.8 | m3 | 1.8 | m3 | 8:30 | 18:30
空槽 | MF | / | 有效容积 | 3 | 3 | m3 | 3 | m3 | 8:30 | 18:30
空槽 | MF | / | 有效容积 | 3 | 3 | m3 | 3 | m3 | 8:30 | 18:30
空槽 | MF | / | 有效容积 | 1.8 | 1.8 | m3 | 1.8 | m3 | 8:30 | 18:30
空槽 | MF | / | 有效容积 | 1.8 | 1.8 | m3 | 1.8 | m3 | 8:30 | 18:30
水洗槽 | MF | / | 有效容积 | 1.8 | 1.8 | m3 | 1.8 | m3 | 8:30 | 18:30
水洗槽 | MF | / | 有效容积 | 2.4 | 2.4 | m3 | 2.4 | m3 | 8:30 | 18:30
配套工程
抽风机 | MF | / | 风量 | 1000 | 1000 | m3/h | 1000 | m3/h | 8:30 | 18:30
电烤箱 | MF | / | 功率 | 12 | 12 | kw | 12 | kw | 8:30 | 18:30
空压机 | MF | / | 功率 | 7.5 | 7.5 | kw | 7.5 | kw | 8:30 | 18:30
冷却塔 | MF | / | 流量 | 10 | 10 | t/h | 10 | t/h | 8:30 | 18:30
冷却塔 | MF | / | 流量 | 10 | 10 | t/h | 10 | t/h | 8:30 | 18:30
冷却塔 | MF | / | 流量 | 10 | 10 | m3/h | 10 | m3/h | 8:30 | 18:30
整流机 | MF | / | 功率 | 1 | 1 | kw | 1 | kw | 8:30 | 18:30
整流机 | MF | / | 功率 | 1 | 1 | kw | 1 | kw | 8:30 | 18:30
[17 empty] | 记录时间: | 2020-01-17 | 记录人： | 伏建岗 | 审核人： | 王细平

## 18日
表5 B5-不锈钢电解线生产设施正常工况信息表
生产设施（设备）名称(1) | 编码 | 生产设施型号 | 主要生产设施(设备)规格参数(2) |  |  |  | 设计生产能力 |  | 运行状态 |  | 生产负荷 | 产品产量 |  |  |  | 原辅料
|  |  | 参数名称 | 设计值 | 实际值 | 单位 | 生产能力 | 单位 | 开始时间(3) | 结束时间(3) |  | 中间产品 | 单位 | 最终产品 | 单位 | 名称 | 种类 | 用量 | 单位 | 有毒有害元素 |  | 来源地
[20 empty] | 成分 | 占比
超声波除油槽 | MF0124 | / | 有效容积 | 0.51 | 0.51 | m3 | 0.51 | m3
除油槽 | MF0122 | / | 有效容积 | 0.25 | 0.25 | m3 | 0.25 | m3
水洗槽 | MF0125 | / | 有效容积 | 0.25 | 0.25 | m3 | 0.25 | m3
酸脱脂槽 | MF0123 | / | 有效容积 | 0.49 | 0.49 | m3 | 0.49 | m3
电解二槽 | MF0129 | / | 有效容积 | 3 | 3 | m3 | 3 | m3
电解二槽 | MF0130 | / | 有效容积 | 3 | 3 | m3 | 3 | m3
电解二槽 | MF0131 | / | 有效容积 | 3 | 3 | m3 | 3 | m3
电解一槽 | MF0127 | / | 有效容积 | 3 | 3 | m3 | 3 | m3
电解一槽 | MF | / | 有效容积 | 3 | 3 | m3 | 3 | m3
回收槽 | MF | / | 有效容积 | 1.8 | 1.8 | m3 | 1.8 | m3
空槽 | MF | / | 有效容积 | 3 | 3 | m3 | 3 | m3
空槽 | MF | / | 有效容积 | 3 | 3 | m3 | 3 | m3
空槽 | MF | / | 有效容积 | 1.8 | 1.8 | m3 | 1.8 | m3
空槽 | MF | / | 有效容积 | 1.8 | 1.8 | m3 | 1.8 | m3
水洗槽 | MF | / | 有效容积 | 1.8 | 1.8 | m3 | 1.8 | m3
水洗槽 | MF | / | 有效容积 | 2.4 | 2.4 | m3 | 2.4 | m3
配套工程
抽风机 | MF | / | 风量 | 1000 | 1000 | m3/h | 1000 | m3/h
电烤箱 | MF | / | 功率 | 12 | 12 | kw | 12 | kw
空压机 | MF | / | 功率 | 7.5 | 7.5 | kw | 7.5 | kw
冷却塔 | MF | / | 流量 | 10 | 10 | t/h | 10 | t/h
冷却塔 | MF | / | 流量 | 10 | 10 | t/h | 10 | t/h
冷却塔 | MF | / | 流量 | 10 | 10 | m3/h | 10 | m3/h
整流机 | MF | / | 功率 | 1 | 1 | kw | 1 | kw
整流机 | MF | / | 功率 | 1 | 1 | kw | 1 | kw
[17 empty] | 记录时间: |  | 记录人： | 伏建岗 | 审核人： | 王细平

## 19日
表5 B5-不锈钢电解线生产设施正常工况信息表
生产设施（设备）名称(1) | 编码 | 生产设施型号 | 主要生产设施(设备)规格参数(2) |  |  |  | 设计生产能力 |  | 运行状态 |  | 生产负荷 | 产品产量 |  |  |  | 原辅料
|  |  | 参数名称 | 设计值 | 实际值 | 单位 | 生产能力 | 单位 | 开始时间(3) | 结束时间(3) |  | 中间产品 | 单位 | 最终产品 | 单位 | 名称 | 种类 | 用量 | 单位 | 有毒有害元素 |  | 来源地
[20 empty] | 成分 | 占比
超声波除油槽 | MF0124 | / | 有效容积 | 0.51 | 0.51 | m3 | 0.51 | m3
除油槽 | MF0122 | / | 有效容积 | 0.25 | 0.25 | m3 | 0.25 | m3
水洗槽 | MF0125 | / | 有效容积 | 0.25 | 0.25 | m3 | 0.25 | m3
酸脱脂槽 | MF0123 | / | 有效容积 | 0.49 | 0.49 | m3 | 0.49 | m3
电解二槽 | MF0129 | / | 有效容积 | 3 | 3 | m3 | 3 | m3
电解二槽 | MF0130 | / | 有效容积 | 3 | 3 | m3 | 3 | m3
电解二槽 | MF0131 | / | 有效容积 | 3 | 3 | m3 | 3 | m3
电解一槽 | MF0127 | / | 有效容积 | 3 | 3 | m3 | 3 | m3
电解一槽 | MF | / | 有效容积 | 3 | 3 | m3 | 3 | m3
回收槽 | MF | / | 有效容积 | 1.8 | 1.8 | m3 | 1.8 | m3
空槽 | MF | / | 有效容积 | 3 | 3 | m3 | 3 | m3
空槽 | MF | / | 有效容积 | 3 | 3 | m3 | 3 | m3
空槽 | MF | / | 有效容积 | 1.8 | 1.8 | m3 | 1.8 | m3
空槽 | MF | / | 有效容积 | 1.8 | 1.8 | m3 | 1.8 | m3
水洗槽 | MF | / | 有效容积 | 1.8 | 1.8 | m3 | 1.8 | m3
水洗槽 | MF | / | 有效容积 | 2.4 | 2.4 | m3 | 2.4 | m3
配套工程
抽风机 | MF | / | 风量 | 1000 | 1000 | m3/h | 1000 | m3/h
电烤箱 | MF | / | 功率 | 12 | 12 | kw | 12 | kw
空压机 | MF | / | 功率 | 7.5 | 7.5 | kw | 7.5 | kw
冷却塔 | MF | / | 流量 | 10 | 10 | t/h | 10 | t/h
冷却塔 | MF | / | 流量 | 10 | 10 | t/h | 10 | t/h
冷却塔 | MF | / | 流量 | 10 | 10 | m3/h | 10 | m3/h
整流机 | MF | / | 功率 | 1 | 1 | kw | 1 | kw
整流机 | MF | / | 功率 | 1 | 1 | kw | 1 | kw
[17 empty] | 记录时间: |  | 记录人： | 伏建岗 | 审核人： | 王细平

## 20日
表5 B5-不锈钢电解线生产设施正常工况信息表
生产设施（设备）名称(1) | 编码 | 生产设施型号 | 主要生产设施(设备)规格参数(2) |  |  |  | 设计生产能力 |  | 运行状态 |  | 生产负荷 | 产品产量 |  |  |  | 原辅料
|  |  | 参数名称 | 设计值 | 实际值 | 单位 | 生产能力 | 单位 | 开始时间(3) | 结束时间(3) |  | 中间产品 | 单位 | 最终产品 | 单位 | 名称 | 种类 | 用量 | 单位 | 有毒有害元素 |  | 来源地
[20 empty] | 成分 | 占比
超声波除油槽 | MF0124 | / | 有效容积 | 0.51 | 0.51 | m3 | 0.51 | m3
除油槽 | MF0122 | / | 有效容积 | 0.25 | 0.25 | m3 | 0.25 | m3
水洗槽 | MF0125 | / | 有效容积 | 0.25 | 0.25 | m3 | 0.25 | m3
酸脱脂槽 | MF0123 | / | 有效容积 | 0.49 | 0.49 | m3 | 0.49 | m3
电解二槽 | MF0129 | / | 有效容积 | 3 | 3 | m3 | 3 | m3
电解二槽 | MF0130 | / | 有效容积 | 3 | 3 | m3 | 3 | m3
电解二槽 | MF0131 | / | 有效容积 | 3 | 3 | m3 | 3 | m3
电解一槽 | MF0127 | / | 有效容积 | 3 | 3 | m3 | 3 | m3
电解一槽 | MF | / | 有效容积 | 3 | 3 | m3 | 3 | m3
回收槽 | MF | / | 有效容积 | 1.8 | 1.8 | m3 | 1.8 | m3
空槽 | MF | / | 有效容积 | 3 | 3 | m3 | 3 | m3
空槽 | MF | / | 有效容积 | 3 | 3 | m3 | 3 | m3
空槽 | MF | / | 有效容积 | 1.8 | 1.8 | m3 | 1.8 | m3
空槽 | MF | / | 有效容积 | 1.8 | 1.8 | m3 | 1.8 | m3
水洗槽 | MF | / | 有效容积 | 1.8 | 1.8 | m3 | 1.8 | m3
水洗槽 | MF | / | 有效容积 | 2.4 | 2.4 | m3 | 2.4 | m3
配套工程
抽风机 | MF | / | 风量 | 1000 | 1000 | m3/h | 1000 | m3/h
电烤箱 | MF | / | 功率 | 12 | 12 | kw | 12 | kw
空压机 | MF | / | 功率 | 7.5 | 7.5 | kw | 7.5 | kw
冷却塔 | MF | / | 流量 | 10 | 10 | t/h | 10 | t/h
冷却塔 | MF | / | 流量 | 10 | 10 | t/h | 10 | t/h
冷却塔 | MF | / | 流量 | 10 | 10 | m3/h | 10 | m3/h
整流机 | MF | / | 功率 | 1 | 1 | kw | 1 | kw
整流机 | MF | / | 功率 | 1 | 1 | kw | 1 | kw
[17 empty] | 记录时间: |  | 记录人： | 伏建岗 | 审核人： | 王细平

## 21日
表5 B5-不锈钢电解线生产设施正常工况信息表
生产设施（设备）名称(1) | 编码 | 生产设施型号 | 主要生产设施(设备)规格参数(2) |  |  |  | 设计生产能力 |  | 运行状态 |  | 生产负荷 | 产品产量 |  |  |  | 原辅料
|  |  | 参数名称 | 设计值 | 实际值 | 单位 | 生产能力 | 单位 | 开始时间(3) | 结束时间(3) |  | 中间产品 | 单位 | 最终产品 | 单位 | 名称 | 种类 | 用量 | 单位 | 有毒有害元素 |  | 来源地
[20 empty] | 成分 | 占比
超声波除油槽 | MF0124 | / | 有效容积 | 0.51 | 0.51 | m3 | 0.51 | m3
除油槽 | MF0122 | / | 有效容积 | 0.25 | 0.25 | m3 | 0.25 | m3
水洗槽 | MF0125 | / | 有效容积 | 0.25 | 0.25 | m3 | 0.25 | m3
酸脱脂槽 | MF0123 | / | 有效容积 | 0.49 | 0.49 | m3 | 0.49 | m3
电解二槽 | MF0129 | / | 有效容积 | 3 | 3 | m3 | 3 | m3
电解二槽 | MF0130 | / | 有效容积 | 3 | 3 | m3 | 3 | m3
电解二槽 | MF0131 | / | 有效容积 | 3 | 3 | m3 | 3 | m3
电解一槽 | MF0127 | / | 有效容积 | 3 | 3 | m3 | 3 | m3
电解一槽 | MF | / | 有效容积 | 3 | 3 | m3 | 3 | m3
回收槽 | MF | / | 有效容积 | 1.8 | 1.8 | m3 | 1.8 | m3
空槽 | MF | / | 有效容积 | 3 | 3 | m3 | 3 | m3
空槽 | MF | / | 有效容积 | 3 | 3 | m3 | 3 | m3
空槽 | MF | / | 有效容积 | 1.8 | 1.8 | m3 | 1.8 | m3
空槽 | MF | / | 有效容积 | 1.8 | 1.8 | m3 | 1.8 | m3
水洗槽 | MF | / | 有效容积 | 1.8 | 1.8 | m3 | 1.8 | m3
水洗槽 | MF | / | 有效容积 | 2.4 | 2.4 | m3 | 2.4 | m3
配套工程
抽风机 | MF | / | 风量 | 1000 | 1000 | m3/h | 1000 | m3/h
电烤箱 | MF | / | 功率 | 12 | 12 | kw | 12 | kw
空压机 | MF | / | 功率 | 7.5 | 7.5 | kw | 7.5 | kw
冷却塔 | MF | / | 流量 | 10 | 10 | t/h | 10 | t/h
冷却塔 | MF | / | 流量 | 10 | 10 | t/h | 10 | t/h
冷却塔 | MF | / | 流量 | 10 | 10 | m3/h | 10 | m3/h
整流机 | MF | / | 功率 | 1 | 1 | kw | 1 | kw
整流机 | MF | / | 功率 | 1 | 1 | kw | 1 | kw
[17 empty] | 记录时间: |  | 记录人： | 伏建岗 | 审核人： | 王细平

## 22日
表5 B5-不锈钢电解线生产设施正常工况信息表
生产设施（设备）名称(1) | 编码 | 生产设施型号 | 主要生产设施(设备)规格参数(2) |  |  |  | 设计生产能力 |  | 运行状态 |  | 生产负荷 | 产品产量 |  |  |  | 原辅料
|  |  | 参数名称 | 设计值 | 实际值 | 单位 | 生产能力 | 单位 | 开始时间(3) | 结束时间(3) |  | 中间产品 | 单位 | 最终产品 | 单位 | 名称 | 种类 | 用量 | 单位 | 有毒有害元素 |  | 来源地
[20 empty] | 成分 | 占比
超声波除油槽 | MF0124 | / | 有效容积 | 0.51 | 0.51 | m3 | 0.51 | m3
除油槽 | MF0122 | / | 有效容积 | 0.25 | 0.25 | m3 | 0.25 | m3
水洗槽 | MF0125 | / | 有效容积 | 0.25 | 0.25 | m3 | 0.25 | m3
酸脱脂槽 | MF0123 | / | 有效容积 | 0.49 | 0.49 | m3 | 0.49 | m3
电解二槽 | MF0129 | / | 有效容积 | 3 | 3 | m3 | 3 | m3
电解二槽 | MF0130 | / | 有效容积 | 3 | 3 | m3 | 3 | m3
电解二槽 | MF0131 | / | 有效容积 | 3 | 3 | m3 | 3 | m3
电解一槽 | MF0127 | / | 有效容积 | 3 | 3 | m3 | 3 | m3
电解一槽 | MF | / | 有效容积 | 3 | 3 | m3 | 3 | m3
回收槽 | MF | / | 有效容积 | 1.8 | 1.8 | m3 | 1.8 | m3
空槽 | MF | / | 有效容积 | 3 | 3 | m3 | 3 | m3
空槽 | MF | / | 有效容积 | 3 | 3 | m3 | 3 | m3
空槽 | MF | / | 有效容积 | 1.8 | 1.8 | m3 | 1.8 | m3
空槽 | MF | / | 有效容积 | 1.8 | 1.8 | m3 | 1.8 | m3
水洗槽 | MF | / | 有效容积 | 1.8 | 1.8 | m3 | 1.8 | m3
水洗槽 | MF | / | 有效容积 | 2.4 | 2.4 | m3 | 2.4 | m3
配套工程
抽风机 | MF | / | 风量 | 1000 | 1000 | m3/h | 1000 | m3/h
电烤箱 | MF | / | 功率 | 12 | 12 | kw | 12 | kw
空压机 | MF | / | 功率 | 7.5 | 7.5 | kw | 7.5 | kw
冷却塔 | MF | / | 流量 | 10 | 10 | t/h | 10 | t/h
冷却塔 | MF | / | 流量 | 10 | 10 | t/h | 10 | t/h
冷却塔 | MF | / | 流量 | 10 | 10 | m3/h | 10 | m3/h
整流机 | MF | / | 功率 | 1 | 1 | kw | 1 | kw
整流机 | MF | / | 功率 | 1 | 1 | kw | 1 | kw
[17 empty] | 记录时间: |  | 记录人： | 伏建岗 | 审核人： | 王细平

## 23日
表5 B5-不锈钢电解线生产设施正常工况信息表
生产设施（设备）名称(1) | 编码 | 生产设施型号 | 主要生产设施(设备)规格参数(2) |  |  |  | 设计生产能力 |  | 运行状态 |  | 生产负荷 | 产品产量 |  |  |  | 原辅料
|  |  | 参数名称 | 设计值 | 实际值 | 单位 | 生产能力 | 单位 | 开始时间(3) | 结束时间(3) |  | 中间产品 | 单位 | 最终产品 | 单位 | 名称 | 种类 | 用量 | 单位 | 有毒有害元素 |  | 来源地
[20 empty] | 成分 | 占比
超声波除油槽 | MF0124 | / | 有效容积 | 0.51 | 0.51 | m3 | 0.51 | m3
除油槽 | MF0122 | / | 有效容积 | 0.25 | 0.25 | m3 | 0.25 | m3
水洗槽 | MF0125 | / | 有效容积 | 0.25 | 0.25 | m3 | 0.25 | m3
酸脱脂槽 | MF0123 | / | 有效容积 | 0.49 | 0.49 | m3 | 0.49 | m3
电解二槽 | MF0129 | / | 有效容积 | 3 | 3 | m3 | 3 | m3
电解二槽 | MF0130 | / | 有效容积 | 3 | 3 | m3 | 3 | m3
电解二槽 | MF0131 | / | 有效容积 | 3 | 3 | m3 | 3 | m3
电解一槽 | MF0127 | / | 有效容积 | 3 | 3 | m3 | 3 | m3
电解一槽 | MF | / | 有效容积 | 3 | 3 | m3 | 3 | m3
回收槽 | MF | / | 有效容积 | 1.8 | 1.8 | m3 | 1.8 | m3
空槽 | MF | / | 有效容积 | 3 | 3 | m3 | 3 | m3
空槽 | MF | / | 有效容积 | 3 | 3 | m3 | 3 | m3
空槽 | MF | / | 有效容积 | 1.8 | 1.8 | m3 | 1.8 | m3
空槽 | MF | / | 有效容积 | 1.8 | 1.8 | m3 | 1.8 | m3
水洗槽 | MF | / | 有效容积 | 1.8 | 1.8 | m3 | 1.8 | m3
水洗槽 | MF | / | 有效容积 | 2.4 | 2.4 | m3 | 2.4 | m3
配套工程
抽风机 | MF | / | 风量 | 1000 | 1000 | m3/h | 1000 | m3/h
电烤箱 | MF | / | 功率 | 12 | 12 | kw | 12 | kw
空压机 | MF | / | 功率 | 7.5 | 7.5 | kw | 7.5 | kw
冷却塔 | MF | / | 流量 | 10 | 10 | t/h | 10 | t/h
冷却塔 | MF | / | 流量 | 10 | 10 | t/h | 10 | t/h
冷却塔 | MF | / | 流量 | 10 | 10 | m3/h | 10 | m3/h
整流机 | MF | / | 功率 | 1 | 1 | kw | 1 | kw
整流机 | MF | / | 功率 | 1 | 1 | kw | 1 | kw
[17 empty] | 记录时间: |  | 记录人： | 伏建岗 | 审核人： | 王细平

## 24日
表5 B5-不锈钢电解线生产设施正常工况信息表
生产设施（设备）名称(1) | 编码 | 生产设施型号 | 主要生产设施(设备)规格参数(2) |  |  |  | 设计生产能力 |  | 运行状态 |  | 生产负荷 | 产品产量 |  |  |  | 原辅料
|  |  | 参数名称 | 设计值 | 实际值 | 单位 | 生产能力 | 单位 | 开始时间(3) | 结束时间(3) |  | 中间产品 | 单位 | 最终产品 | 单位 | 名称 | 种类 | 用量 | 单位 | 有毒有害元素 |  | 来源地
[20 empty] | 成分 | 占比
超声波除油槽 | MF0124 | / | 有效容积 | 0.51 | 0.51 | m3 | 0.51 | m3
除油槽 | MF0122 | / | 有效容积 | 0.25 | 0.25 | m3 | 0.25 | m3
水洗槽 | MF0125 | / | 有效容积 | 0.25 | 0.25 | m3 | 0.25 | m3
酸脱脂槽 | MF0123 | / | 有效容积 | 0.49 | 0.49 | m3 | 0.49 | m3
电解二槽 | MF0129 | / | 有效容积 | 3 | 3 | m3 | 3 | m3
电解二槽 | MF0130 | / | 有效容积 | 3 | 3 | m3 | 3 | m3
电解二槽 | MF0131 | / | 有效容积 | 3 | 3 | m3 | 3 | m3
电解一槽 | MF0127 | / | 有效容积 | 3 | 3 | m3 | 3 | m3
电解一槽 | MF | / | 有效容积 | 3 | 3 | m3 | 3 | m3
回收槽 | MF | / | 有效容积 | 1.8 | 1.8 | m3 | 1.8 | m3
空槽 | MF | / | 有效容积 | 3 | 3 | m3 | 3 | m3
空槽 | MF | / | 有效容积 | 3 | 3 | m3 | 3 | m3
空槽 | MF | / | 有效容积 | 1.8 | 1.8 | m3 | 1.8 | m3
空槽 | MF | / | 有效容积 | 1.8 | 1.8 | m3 | 1.8 | m3
水洗槽 | MF | / | 有效容积 | 1.8 | 1.8 | m3 | 1.8 | m3
水洗槽 | MF | / | 有效容积 | 2.4 | 2.4 | m3 | 2.4 | m3
配套工程
抽风机 | MF | / | 风量 | 1000 | 1000 | m3/h | 1000 | m3/h
电烤箱 | MF | / | 功率 | 12 | 12 | kw | 12 | kw
空压机 | MF | / | 功率 | 7.5 | 7.5 | kw | 7.5 | kw
冷却塔 | MF | / | 流量 | 10 | 10 | t/h | 10 | t/h
冷却塔 | MF | / | 流量 | 10 | 10 | t/h | 10 | t/h
冷却塔 | MF | / | 流量 | 10 | 10 | m3/h | 10 | m3/h
整流机 | MF | / | 功率 | 1 | 1 | kw | 1 | kw
整流机 | MF | / | 功率 | 1 | 1 | kw | 1 | kw
[17 empty] | 记录时间: |  | 记录人： | 伏建岗 | 审核人： | 王细平

## 25日
表5 B5-不锈钢电解线生产设施正常工况信息表
生产设施（设备）名称(1) | 编码 | 生产设施型号 | 主要生产设施(设备)规格参数(2) |  |  |  | 设计生产能力 |  | 运行状态 |  | 生产负荷 | 产品产量 |  |  |  | 原辅料
|  |  | 参数名称 | 设计值 | 实际值 | 单位 | 生产能力 | 单位 | 开始时间(3) | 结束时间(3) |  | 中间产品 | 单位 | 最终产品 | 单位 | 名称 | 种类 | 用量 | 单位 | 有毒有害元素 |  | 来源地
[20 empty] | 成分 | 占比
超声波除油槽 | MF0124 | / | 有效容积 | 0.51 | 0.51 | m3 | 0.51 | m3
除油槽 | MF0122 | / | 有效容积 | 0.25 | 0.25 | m3 | 0.25 | m3
水洗槽 | MF0125 | / | 有效容积 | 0.25 | 0.25 | m3 | 0.25 | m3
酸脱脂槽 | MF0123 | / | 有效容积 | 0.49 | 0.49 | m3 | 0.49 | m3
电解二槽 | MF0129 | / | 有效容积 | 3 | 3 | m3 | 3 | m3
电解二槽 | MF0130 | / | 有效容积 | 3 | 3 | m3 | 3 | m3
电解二槽 | MF0131 | / | 有效容积 | 3 | 3 | m3 | 3 | m3
电解一槽 | MF0127 | / | 有效容积 | 3 | 3 | m3 | 3 | m3
电解一槽 | MF | / | 有效容积 | 3 | 3 | m3 | 3 | m3
回收槽 | MF | / | 有效容积 | 1.8 | 1.8 | m3 | 1.8 | m3
空槽 | MF | / | 有效容积 | 3 | 3 | m3 | 3 | m3
空槽 | MF | / | 有效容积 | 3 | 3 | m3 | 3 | m3
空槽 | MF | / | 有效容积 | 1.8 | 1.8 | m3 | 1.8 | m3
空槽 | MF | / | 有效容积 | 1.8 | 1.8 | m3 | 1.8 | m3
水洗槽 | MF | / | 有效容积 | 1.8 | 1.8 | m3 | 1.8 | m3
水洗槽 | MF | / | 有效容积 | 2.4 | 2.4 | m3 | 2.4 | m3
配套工程
抽风机 | MF | / | 风量 | 1000 | 1000 | m3/h | 1000 | m3/h
电烤箱 | MF | / | 功率 | 12 | 12 | kw | 12 | kw
空压机 | MF | / | 功率 | 7.5 | 7.5 | kw | 7.5 | kw
冷却塔 | MF | / | 流量 | 10 | 10 | t/h | 10 | t/h
冷却塔 | MF | / | 流量 | 10 | 10 | t/h | 10 | t/h
冷却塔 | MF | / | 流量 | 10 | 10 | m3/h | 10 | m3/h
整流机 | MF | / | 功率 | 1 | 1 | kw | 1 | kw
整流机 | MF | / | 功率 | 1 | 1 | kw | 1 | kw
[17 empty] | 记录时间: |  | 记录人： | 伏建岗 | 审核人： | 王细平

## 26日
表5 B5-不锈钢电解线生产设施正常工况信息表
生产设施（设备）名称(1) | 编码 | 生产设施型号 | 主要生产设施(设备)规格参数(2) |  |  |  | 设计生产能力 |  | 运行状态 |  | 生产负荷 | 产品产量 |  |  |  | 原辅料
|  |  | 参数名称 | 设计值 | 实际值 | 单位 | 生产能力 | 单位 | 开始时间(3) | 结束时间(3) |  | 中间产品 | 单位 | 最终产品 | 单位 | 名称 | 种类 | 用量 | 单位 | 有毒有害元素 |  | 来源地
[20 empty] | 成分 | 占比
超声波除油槽 | MF0124 | / | 有效容积 | 0.51 | 0.51 | m3 | 0.51 | m3
除油槽 | MF0122 | / | 有效容积 | 0.25 | 0.25 | m3 | 0.25 | m3
水洗槽 | MF0125 | / | 有效容积 | 0.25 | 0.25 | m3 | 0.25 | m3
酸脱脂槽 | MF0123 | / | 有效容积 | 0.49 | 0.49 | m3 | 0.49 | m3
电解二槽 | MF0129 | / | 有效容积 | 3 | 3 | m3 | 3 | m3
电解二槽 | MF0130 | / | 有效容积 | 3 | 3 | m3 | 3 | m3
电解二槽 | MF0131 | / | 有效容积 | 3 | 3 | m3 | 3 | m3
电解一槽 | MF0127 | / | 有效容积 | 3 | 3 | m3 | 3 | m3
电解一槽 | MF | / | 有效容积 | 3 | 3 | m3 | 3 | m3
回收槽 | MF | / | 有效容积 | 1.8 | 1.8 | m3 | 1.8 | m3
空槽 | MF | / | 有效容积 | 3 | 3 | m3 | 3 | m3
空槽 | MF | / | 有效容积 | 3 | 3 | m3 | 3 | m3
空槽 | MF | / | 有效容积 | 1.8 | 1.8 | m3 | 1.8 | m3
空槽 | MF | / | 有效容积 | 1.8 | 1.8 | m3 | 1.8 | m3
水洗槽 | MF | / | 有效容积 | 1.8 | 1.8 | m3 | 1.8 | m3
水洗槽 | MF | / | 有效容积 | 2.4 | 2.4 | m3 | 2.4 | m3
配套工程
抽风机 | MF | / | 风量 | 1000 | 1000 | m3/h | 1000 | m3/h
电烤箱 | MF | / | 功率 | 12 | 12 | kw | 12 | kw
空压机 | MF | / | 功率 | 7.5 | 7.5 | kw | 7.5 | kw
冷却塔 | MF | / | 流量 | 10 | 10 | t/h | 10 | t/h
冷却塔 | MF | / | 流量 | 10 | 10 | t/h | 10 | t/h
冷却塔 | MF | / | 流量 | 10 | 10 | m3/h | 10 | m3/h
整流机 | MF | / | 功率 | 1 | 1 | kw | 1 | kw
整流机 | MF | / | 功率 | 1 | 1 | kw | 1 | kw
[17 empty] | 记录时间: |  | 记录人： | 伏建岗 | 审核人： | 王细平

## 27日
表5 B5-不锈钢电解线生产设施正常工况信息表
生产设施（设备）名称(1) | 编码 | 生产设施型号 | 主要生产设施(设备)规格参数(2) |  |  |  | 设计生产能力 |  | 运行状态 |  | 生产负荷 | 产品产量 |  |  |  | 原辅料
|  |  | 参数名称 | 设计值 | 实际值 | 单位 | 生产能力 | 单位 | 开始时间(3) | 结束时间(3) |  | 中间产品 | 单位 | 最终产品 | 单位 | 名称 | 种类 | 用量 | 单位 | 有毒有害元素 |  | 来源地
[20 empty] | 成分 | 占比
超声波除油槽 | MF0124 | / | 有效容积 | 0.51 | 0.51 | m3 | 0.51 | m3
除油槽 | MF0122 | / | 有效容积 | 0.25 | 0.25 | m3 | 0.25 | m3
水洗槽 | MF0125 | / | 有效容积 | 0.25 | 0.25 | m3 | 0.25 | m3
酸脱脂槽 | MF0123 | / | 有效容积 | 0.49 | 0.49 | m3 | 0.49 | m3
电解二槽 | MF0129 | / | 有效容积 | 3 | 3 | m3 | 3 | m3
电解二槽 | MF0130 | / | 有效容积 | 3 | 3 | m3 | 3 | m3
电解二槽 | MF0131 | / | 有效容积 | 3 | 3 | m3 | 3 | m3
电解一槽 | MF0127 | / | 有效容积 | 3 | 3 | m3 | 3 | m3
电解一槽 | MF | / | 有效容积 | 3 | 3 | m3 | 3 | m3
回收槽 | MF | / | 有效容积 | 1.8 | 1.8 | m3 | 1.8 | m3
空槽 | MF | / | 有效容积 | 3 | 3 | m3 | 3 | m3
空槽 | MF | / | 有效容积 | 3 | 3 | m3 | 3 | m3
空槽 | MF | / | 有效容积 | 1.8 | 1.8 | m3 | 1.8 | m3
空槽 | MF | / | 有效容积 | 1.8 | 1.8 | m3 | 1.8 | m3
水洗槽 | MF | / | 有效容积 | 1.8 | 1.8 | m3 | 1.8 | m3
水洗槽 | MF | / | 有效容积 | 2.4 | 2.4 | m3 | 2.4 | m3
配套工程
抽风机 | MF | / | 风量 | 1000 | 1000 | m3/h | 1000 | m3/h
电烤箱 | MF | / | 功率 | 12 | 12 | kw | 12 | kw
空压机 | MF | / | 功率 | 7.5 | 7.5 | kw | 7.5 | kw
冷却塔 | MF | / | 流量 | 10 | 10 | t/h | 10 | t/h
冷却塔 | MF | / | 流量 | 10 | 10 | t/h | 10 | t/h
冷却塔 | MF | / | 流量 | 10 | 10 | m3/h | 10 | m3/h
整流机 | MF | / | 功率 | 1 | 1 | kw | 1 | kw
整流机 | MF | / | 功率 | 1 | 1 | kw | 1 | kw
[17 empty] | 记录时间: |  | 记录人： | 伏建岗 | 审核人： | 王细平

## 28日
表5 B5-不锈钢电解线生产设施正常工况信息表
生产设施（设备）名称(1) | 编码 | 生产设施型号 | 主要生产设施(设备)规格参数(2) |  |  |  | 设计生产能力 |  | 运行状态 |  | 生产负荷 | 产品产量 |  |  |  | 原辅料
|  |  | 参数名称 | 设计值 | 实际值 | 单位 | 生产能力 | 单位 | 开始时间(3) | 结束时间(3) |  | 中间产品 | 单位 | 最终产品 | 单位 | 名称 | 种类 | 用量 | 单位 | 有毒有害元素 |  | 来源地
[20 empty] | 成分 | 占比
超声波除油槽 | MF0124 | / | 有效容积 | 0.51 | 0.51 | m3 | 0.51 | m3
除油槽 | MF0122 | / | 有效容积 | 0.25 | 0.25 | m3 | 0.25 | m3
水洗槽 | MF0125 | / | 有效容积 | 0.25 | 0.25 | m3 | 0.25 | m3
酸脱脂槽 | MF0123 | / | 有效容积 | 0.49 | 0.49 | m3 | 0.49 | m3
电解二槽 | MF0129 | / | 有效容积 | 3 | 3 | m3 | 3 | m3
电解二槽 | MF0130 | / | 有效容积 | 3 | 3 | m3 | 3 | m3
电解二槽 | MF0131 | / | 有效容积 | 3 | 3 | m3 | 3 | m3
电解一槽 | MF0127 | / | 有效容积 | 3 | 3 | m3 | 3 | m3
电解一槽 | MF | / | 有效容积 | 3 | 3 | m3 | 3 | m3
回收槽 | MF | / | 有效容积 | 1.8 | 1.8 | m3 | 1.8 | m3
空槽 | MF | / | 有效容积 | 3 | 3 | m3 | 3 | m3
空槽 | MF | / | 有效容积 | 3 | 3 | m3 | 3 | m3
空槽 | MF | / | 有效容积 | 1.8 | 1.8 | m3 | 1.8 | m3
空槽 | MF | / | 有效容积 | 1.8 | 1.8 | m3 | 1.8 | m3
水洗槽 | MF | / | 有效容积 | 1.8 | 1.8 | m3 | 1.8 | m3
水洗槽 | MF | / | 有效容积 | 2.4 | 2.4 | m3 | 2.4 | m3
配套工程
抽风机 | MF | / | 风量 | 1000 | 1000 | m3/h | 1000 | m3/h
电烤箱 | MF | / | 功率 | 12 | 12 | kw | 12 | kw
空压机 | MF | / | 功率 | 7.5 | 7.5 | kw | 7.5 | kw
冷却塔 | MF | / | 流量 | 10 | 10 | t/h | 10 | t/h
冷却塔 | MF | / | 流量 | 10 | 10 | t/h | 10 | t/h
冷却塔 | MF | / | 流量 | 10 | 10 | m3/h | 10 | m3/h
整流机 | MF | / | 功率 | 1 | 1 | kw | 1 | kw
整流机 | MF | / | 功率 | 1 | 1 | kw | 1 | kw
[17 empty] | 记录时间: |  | 记录人： | 伏建岗 | 审核人： | 王细平

## 29日
表5 B5-不锈钢电解线生产设施正常工况信息表
生产设施（设备）名称(1) | 编码 | 生产设施型号 | 主要生产设施(设备)规格参数(2) |  |  |  | 设计生产能力 |  | 运行状态 |  | 生产负荷 | 产品产量 |  |  |  | 原辅料
|  |  | 参数名称 | 设计值 | 实际值 | 单位 | 生产能力 | 单位 | 开始时间(3) | 结束时间(3) |  | 中间产品 | 单位 | 最终产品 | 单位 | 名称 | 种类 | 用量 | 单位 | 有毒有害元素 |  | 来源地
[20 empty] | 成分 | 占比
超声波除油槽 | MF0124 | / | 有效容积 | 0.51 | 0.51 | m3 | 0.51 | m3
除油槽 | MF0122 | / | 有效容积 | 0.25 | 0.25 | m3 | 0.25 | m3
水洗槽 | MF0125 | / | 有效容积 | 0.25 | 0.25 | m3 | 0.25 | m3
酸脱脂槽 | MF0123 | / | 有效容积 | 0.49 | 0.49 | m3 | 0.49 | m3
电解二槽 | MF0129 | / | 有效容积 | 3 | 3 | m3 | 3 | m3
电解二槽 | MF0130 | / | 有效容积 | 3 | 3 | m3 | 3 | m3
电解二槽 | MF0131 | / | 有效容积 | 3 | 3 | m3 | 3 | m3
电解一槽 | MF0127 | / | 有效容积 | 3 | 3 | m3 | 3 | m3
电解一槽 | MF | / | 有效容积 | 3 | 3 | m3 | 3 | m3
回收槽 | MF | / | 有效容积 | 1.8 | 1.8 | m3 | 1.8 | m3
空槽 | MF | / | 有效容积 | 3 | 3 | m3 | 3 | m3
空槽 | MF | / | 有效容积 | 3 | 3 | m3 | 3 | m3
空槽 | MF | / | 有效容积 | 1.8 | 1.8 | m3 | 1.8 | m3
空槽 | MF | / | 有效容积 | 1.8 | 1.8 | m3 | 1.8 | m3
水洗槽 | MF | / | 有效容积 | 1.8 | 1.8 | m3 | 1.8 | m3
水洗槽 | MF | / | 有效容积 | 2.4 | 2.4 | m3 | 2.4 | m3
配套工程
抽风机 | MF | / | 风量 | 1000 | 1000 | m3/h | 1000 | m3/h
电烤箱 | MF | / | 功率 | 12 | 12 | kw | 12 | kw
空压机 | MF | / | 功率 | 7.5 | 7.5 | kw | 7.5 | kw
冷却塔 | MF | / | 流量 | 10 | 10 | t/h | 10 | t/h
冷却塔 | MF | / | 流量 | 10 | 10 | t/h | 10 | t/h
冷却塔 | MF | / | 流量 | 10 | 10 | m3/h | 10 | m3/h
整流机 | MF | / | 功率 | 1 | 1 | kw | 1 | kw
整流机 | MF | / | 功率 | 1 | 1 | kw | 1 | kw
[17 empty] | 记录时间: |  | 记录人： | 伏建岗 | 审核人： | 王细平

## 30日
表5 B5-不锈钢电解线生产设施正常工况信息表
生产设施（设备）名称(1) | 编码 | 生产设施型号 | 主要生产设施(设备)规格参数(2) |  |  |  | 设计生产能力 |  | 运行状态 |  | 生产负荷 | 产品产量 |  |  |  | 原辅料
|  |  | 参数名称 | 设计值 | 实际值 | 单位 | 生产能力 | 单位 | 开始时间(3) | 结束时间(3) |  | 中间产品 | 单位 | 最终产品 | 单位 | 名称 | 种类 | 用量 | 单位 | 有毒有害元素 |  | 来源地
[20 empty] | 成分 | 占比
超声波除油槽 | MF0124 | / | 有效容积 | 0.51 | 0.51 | m3 | 0.51 | m3
除油槽 | MF0122 | / | 有效容积 | 0.25 | 0.25 | m3 | 0.25 | m3
水洗槽 | MF0125 | / | 有效容积 | 0.25 | 0.25 | m3 | 0.25 | m3
酸脱脂槽 | MF0123 | / | 有效容积 | 0.49 | 0.49 | m3 | 0.49 | m3
电解二槽 | MF0129 | / | 有效容积 | 3 | 3 | m3 | 3 | m3
电解二槽 | MF0130 | / | 有效容积 | 3 | 3 | m3 | 3 | m3
电解二槽 | MF0131 | / | 有效容积 | 3 | 3 | m3 | 3 | m3
电解一槽 | MF0127 | / | 有效容积 | 3 | 3 | m3 | 3 | m3
电解一槽 | MF | / | 有效容积 | 3 | 3 | m3 | 3 | m3
回收槽 | MF | / | 有效容积 | 1.8 | 1.8 | m3 | 1.8 | m3
空槽 | MF | / | 有效容积 | 3 | 3 | m3 | 3 | m3
空槽 | MF | / | 有效容积 | 3 | 3 | m3 | 3 | m3
空槽 | MF | / | 有效容积 | 1.8 | 1.8 | m3 | 1.8 | m3
空槽 | MF | / | 有效容积 | 1.8 | 1.8 | m3 | 1.8 | m3
水洗槽 | MF | / | 有效容积 | 1.8 | 1.8 | m3 | 1.8 | m3
水洗槽 | MF | / | 有效容积 | 2.4 | 2.4 | m3 | 2.4 | m3
配套工程
抽风机 | MF | / | 风量 | 1000 | 1000 | m3/h | 1000 | m3/h
电烤箱 | MF | / | 功率 | 12 | 12 | kw | 12 | kw
空压机 | MF | / | 功率 | 7.5 | 7.5 | kw | 7.5 | kw
冷却塔 | MF | / | 流量 | 10 | 10 | t/h | 10 | t/h
冷却塔 | MF | / | 流量 | 10 | 10 | t/h | 10 | t/h
冷却塔 | MF | / | 流量 | 10 | 10 | m3/h | 10 | m3/h
整流机 | MF | / | 功率 | 1 | 1 | kw | 1 | kw
整流机 | MF | / | 功率 | 1 | 1 | kw | 1 | kw
[17 empty] | 记录时间: |  | 记录人： | 伏建岗 | 审核人： | 王细平

## 31日
表5 B5-不锈钢电解线生产设施正常工况信息表
生产设施（设备）名称(1) | 编码 | 生产设施型号 | 主要生产设施(设备)规格参数(2) |  |  |  | 设计生产能力 |  | 运行状态 |  | 生产负荷 | 产品产量 |  |  |  | 原辅料
|  |  | 参数名称 | 设计值 | 实际值 | 单位 | 生产能力 | 单位 | 开始时间(3) | 结束时间(3) |  | 中间产品 | 单位 | 最终产品 | 单位 | 名称 | 种类 | 用量 | 单位 | 有毒有害元素 |  | 来源地
[20 empty] | 成分 | 占比
超声波除油槽 | MF0124 | / | 有效容积 | 0.51 | 0.51 | m3 | 0.51 | m3
除油槽 | MF0122 | / | 有效容积 | 0.25 | 0.25 | m3 | 0.25 | m3
水洗槽 | MF0125 | / | 有效容积 | 0.25 | 0.25 | m3 | 0.25 | m3
酸脱脂槽 | MF0123 | / | 有效容积 | 0.49 | 0.49 | m3 | 0.49 | m3
电解二槽 | MF0129 | / | 有效容积 | 3 | 3 | m3 | 3 | m3
电解二槽 | MF0130 | / | 有效容积 | 3 | 3 | m3 | 3 | m3
电解二槽 | MF0131 | / | 有效容积 | 3 | 3 | m3 | 3 | m3
电解一槽 | MF0127 | / | 有效容积 | 3 | 3 | m3 | 3 | m3
电解一槽 | MF | / | 有效容积 | 3 | 3 | m3 | 3 | m3
回收槽 | MF | / | 有效容积 | 1.8 | 1.8 | m3 | 1.8 | m3
空槽 | MF | / | 有效容积 | 3 | 3 | m3 | 3 | m3
空槽 | MF | / | 有效容积 | 3 | 3 | m3 | 3 | m3
空槽 | MF | / | 有效容积 | 1.8 | 1.8 | m3 | 1.8 | m3
空槽 | MF | / | 有效容积 | 1.8 | 1.8 | m3 | 1.8 | m3
水洗槽 | MF | / | 有效容积 | 1.8 | 1.8 | m3 | 1.8 | m3
水洗槽 | MF | / | 有效容积 | 2.4 | 2.4 | m3 | 2.4 | m3
配套工程
抽风机 | MF | / | 风量 | 1000 | 1000 | m3/h | 1000 | m3/h
电烤箱 | MF | / | 功率 | 12 | 12 | kw | 12 | kw
空压机 | MF | / | 功率 | 7.5 | 7.5 | kw | 7.5 | kw
冷却塔 | MF | / | 流量 | 10 | 10 | t/h | 10 | t/h
冷却塔 | MF | / | 流量 | 10 | 10 | t/h | 10 | t/h
冷却塔 | MF | / | 流量 | 10 | 10 | m3/h | 10 | m3/h
整流机 | MF | / | 功率 | 1 | 1 | kw | 1 | kw
整流机 | MF | / | 功率 | 1 | 1 | kw | 1 | kw
[17 empty] | 记录时间: |  | 记录人： | 伏建岗 | 审核人： | 王细平