## 31日
表7 B5滚镀锌半自动线废气污染防治设施基本信息与运行管理信息表
防治设施名称 | 编码 | 防治设施型号 | 主要防治设施规格参数 |  |  | 运行状态 |  |  | 污染物排放情况 |  |  |  | 排气筒高度(m) | 排口温度(C) | 压力(KPa) | 排放时间(h) | 耗电量(kWh) | 副产物 |  | 药剂情况
|  |  | 参数名称 | 设计值 | 单位 | 开始时间 | 结束时间 | 是否正常 | 烟气量(m3/h) | 污染因子 | 治理效率(%) | 数据来源 | [5 empty] | 名称 | 产生量 | 名称 | 添加时间 | 添加量(t)
一般酸雾废气净化设施 | FQ-24908 | / | 风量 | 18000 | m3/h | 2020年12月1日8:00:00 | 2020年12月1日20:00:00 | 是 | 18000 | 硫酸雾、氯化氢 | / | / | 20 | 27 | 101.375 | 12 | 75 | / | / | 氢氧化钠
天然气燃烧废气净化设施 | FQ-24919 | / | 风量 | 567 | m3/h | 2020年12月1日8:00:00 | 2020年12月1日20:00:00 | 是 | 567 | 二氧化硫、氮氧化物、烟尘、林格曼黑度 | / | / | 27 | 150 | 101.375 | 12 | 30 | / | / | / | / | /
一般酸雾废气净化设施 | FQ-24908 | / | 风量 | 18000 | m3/h | 2020年12月2日8:00:00 | 2020年12月2日20:00:00 | 是 | 18000 | 硫酸雾、氯化氢 | / | / | 20 | 27 | 101.375 | 12 | 75 | / | / | 氢氧化钠
天然气燃烧废气净化设施 | FQ-24919 | / | 风量 | 567 | m3/h | 2020年12月2日8:00:00 | 2020年12月2日20:00:00 | 是 | 567 | 二氧化硫、氮氧化物、烟尘、林格曼黑度 | / | / | 27 | 150 | 101.375 | 12 | 30 | / | / | / | / | /
一般酸雾废气净化设施 | FQ-24908 | / | 风量 | 18000 | m3/h | 2020年12月3日8:00:00 | 2020年12月3日20:00:00 | 是 | 18000 | 硫酸雾、氯化氢 | / | / | 20 | 27 | 101.375 | 12 | 75 | / | / | 氢氧化钠
天然气燃烧废气净化设施 | FQ-24919 | / | 风量 | 567 | m3/h | 2020年12月3日8:00:00 | 2020年12月3日20:00:00 | 是 | 567 | 二氧化硫、氮氧化物、烟尘、林格曼黑度 | / | / | 27 | 150 | 101.375 | 12 | 30 | / | / | / | / | /
一般酸雾废气净化设施 | FQ-24908 | / | 风量 | 18000 | m3/h | 2020年12月4日8:00:00 | 2020年12月4日20:00:00 | 是 | 18000 | 硫酸雾、氯化氢 | / | / | 20 | 27 | 101.375 | 12 | 75 | / | / | 氢氧化钠
天然气燃烧废气净化设施 | FQ-24919 | / | 风量 | 567 | m3/h | 2020年12月4日8:00:00 | 2020年12月4日20:00:00 | 是 | 567 | 二氧化硫、氮氧化物、烟尘、林格曼黑度 | / | / | 27 | 150 | 101.375 | 12 | 30 | / | / | / | / | /
一般酸雾废气净化设施 | FQ-24908 | / | 风量 | 18000 | m3/h |  |  | 是 | 18000 | 硫酸雾、氯化氢 | / | / | 20 | 27 | 101.375 | 12 | 75 | / | / | 氢氧化钠
天然气燃烧废气净化设施 | FQ-24919 | / | 风量 | 567 | m3/h |  |  | 是 | 567 | 二氧化硫、氮氧化物、烟尘、林格曼黑度 | / | / | 27 | 150 | 101.375 | 12 | 30 | / | / | / | / | /
一般酸雾废气净化设施 | FQ-24908 | / | 风量 | 18000 | m3/h |  |  | 是 | 18000 | 硫酸雾、氯化氢 | / | / | 20 | 27 | 101.375 | 12 | 75 | / | / | 氢氧化钠
天然气燃烧废气净化设施 | FQ-24919 | / | 风量 | 567 | m3/h |  |  | 是 | 567 | 二氧化硫、氮氧化物、烟尘、林格曼黑度 | / | / | 27 | 150 | 101.375 | 12 | 30 | / | / | / | / | /
一般酸雾废气净化设施 | FQ-24908 | / | 风量 | 18000 | m3/h | 2020年12月7日8:00:00 | 2020年12月7日20:00:00 | 是 | 18000 | 硫酸雾、氯化氢 | / | / | 20 | 27 | 101.375 | 12 | 75 | / | / | 氢氧化钠
天然气燃烧废气净化设施 | FQ-24919 | / | 风量 | 567 | m3/h | 2020年12月7日8:00:00 | 2020年12月7日20:00:00 | 是 | 567 | 二氧化硫、氮氧化物、烟尘、林格曼黑度 | / | / | 27 | 150 | 101.375 | 12 | 30 | / | / | / | / | /
一般酸雾废气净化设施 | FQ-24908 | / | 风量 | 18000 | m3/h | 2020年12月8日8:00:00 | 2020年12月8日20:00:00 | 是 | 18000 | 硫酸雾、氯化氢 | / | / | 20 | 27 | 101.375 | 12 | 75 | / | / | 氢氧化钠
天然气燃烧废气净化设施 | FQ-24919 | / | 风量 | 567 | m3/h | 2020年12月8日8:00:00 | 2020年12月8日20:00:00 | 是 | 567 | 二氧化硫、氮氧化物、烟尘、林格曼黑度 | / | / | 27 | 150 | 101.375 | 12 | 30 | / | / | / | / | /
一般酸雾废气净化设施 | FQ-24908 | / | 风量 | 18000 | m3/h | 2020年12月9日8:00:00 | 2020年12月9日20:00:00 | 是 | 18000 | 硫酸雾、氯化氢 | / | / | 20 | 27 | 101.375 | 12 | 75 | / | / | 氢氧化钠
天然气燃烧废气净化设施 | FQ-24919 | / | 风量 | 567 | m3/h | 2020年12月9日8:00:00 | 2020年12月9日20:00:00 | 是 | 567 | 二氧化硫、氮氧化物、烟尘、林格曼黑度 | / | / | 27 | 150 | 101.375 | 12 | 30 | / | / | / | / | /
一般酸雾废气净化设施 | FQ-24908 | / | 风量 | 18000 | m3/h | 2020年12月10日8:00:00 | 2020年12月10日20:00:00 | 是 | 18000 | 硫酸雾、氯化氢 | / | / | 20 | 27 | 101.375 | 12 | 75 | / | / | 氢氧化钠
天然气燃烧废气净化设施 | FQ-24919 | / | 风量 | 567 | m3/h | 2020年12月10日8:00:00 | 2020年12月10日20:00:00 | 是 | 567 | 二氧化硫、氮氧化物、烟尘、林格曼黑度 | / | / | 27 | 150 | 101.375 | 12 | 30 | / | / | / | / | /
一般酸雾废气净化设施 | FQ-24908 | / | 风量 | 18000 | m3/h | 2020年12月11日8:00:00 | 2020年12月11日20:00:00 | 是 | 18000 | 硫酸雾、氯化氢 | / | / | 20 | 27 | 101.375 | 12 | 75 | / | / | 氢氧化钠
天然气燃烧废气净化设施 | FQ-24919 | / | 风量 | 567 | m3/h | 2020年12月11日8:00:00 | 2020年12月11日20:00:00 | 是 | 567 | 二氧化硫、氮氧化物、烟尘、林格曼黑度 | / | / | 27 | 150 | 101.375 | 12 | 30 | / | / | / | / | /
一般酸雾废气净化设施 | FQ-24908 | / | 风量 | 18000 | m3/h | 2020年12月12日8:00:00 | 2020年12月12日20:00:00 | 是 | 18000 | 硫酸雾、氯化氢 | / | / | 20 | 27 | 101.375 | 12 | 75 | / | / | 氢氧化钠
天然气燃烧废气净化设施 | FQ-24919 | / | 风量 | 567 | m3/h | 2020年12月12日8:00:00 | 2020年12月12日20:00:00 | 是 | 567 | 二氧化硫、氮氧化物、烟尘、林格曼黑度 | / | / | 27 | 150 | 101.375 | 12 | 30 | / | / | / | / | /
一般酸雾废气净化设施 | FQ-24908 | / | 风量 | 18000 | m3/h | 2020年12月13日8:00:00 | 2020年12月13日20:00:00 | 是 | 18000 | 硫酸雾、氯化氢 | / | / | 20 | 27 | 101.375 | 12 | 75 | / | / | 氢氧化钠
天然气燃烧废气净化设施 | FQ-24919 | / | 风量 | 567 | m3/h | 2020年12月13日8:00:00 | 2020年12月13日20:00:00 | 是 | 567 | 二氧化硫、氮氧化物、烟尘、林格曼黑度 | / | / | 27 | 150 | 101.375 | 12 | 30 | / | / | / | / | /
一般酸雾废气净化设施 | FQ-24908 | / | 风量 | 18000 | m3/h | 2020年12月14日8:00:00 | 2020年12月14日20:00:00 | 是 | 18000 | 硫酸雾、氯化氢 | / | / | 20 | 27 | 101.375 | 12 | 75 | / | / | 氢氧化钠
天然气燃烧废气净化设施 | FQ-24919 | / | 风量 | 567 | m3/h | 2020年12月14日8:00:00 | 2020年12月14日20:00:00 | 是 | 567 | 二氧化硫、氮氧化物、烟尘、林格曼黑度 | / | / | 27 | 150 | 101.375 | 12 | 30 | / | / | / | / | /
一般酸雾废气净化设施 | FQ-24908 | / | 风量 | 18000 | m3/h | 2020年12月15日8:00:00 | 2020年12月15日20:00:00 | 是 | 18000 | 硫酸雾、氯化氢 | / | / | 20 | 27 | 101.375 | 12 | 75 | / | / | 氢氧化钠
天然气燃烧废气净化设施 | FQ-24919 | / | 风量 | 567 | m3/h | 2020年12月15日8:00:00 | 2020年12月15日20:00:00 | 是 | 567 | 二氧化硫、氮氧化物、烟尘、林格曼黑度 | / | / | 27 | 150 | 101.375 | 12 | 30 | / | / | / | / | /
一般酸雾废气净化设施 | FQ-24908 | / | 风量 | 18000 | m3/h | 2020年12月16日8:00:00 | 2020年12月16日20:00:00 | 是 | 18000 | 硫酸雾、氯化氢 | / | / | 20 | 27 | 101.375 | 12 | 75 | / | / | 氢氧化钠
天然气燃烧废气净化设施 | FQ-24919 | / | 风量 | 567 | m3/h | 2020年12月16日8:00:00 | 2020年12月16日20:00:00 | 是 | 567 | 二氧化硫、氮氧化物、烟尘、林格曼黑度 | / | / | 27 | 150 | 101.375 | 12 | 30 | / | / | / | / | /
一般酸雾废气净化设施 | FQ-24908 | / | 风量 | 18000 | m3/h | 2020年12月17日8:00:00 | 2020年12月17日20:00:00 | 是 | 18000 | 硫酸雾、氯化氢 | / | / | 20 | 27 | 101.375 | 12 | 75 | / | / | 氢氧化钠
天然气燃烧废气净化设施 | FQ-24919 | / | 风量 | 567 | m3/h | 2020年12月17日8:00:00 | 2020年12月17日20:00:00 | 是 | 567 | 二氧化硫、氮氧化物、烟尘、林格曼黑度 | / | / | 27 | 150 | 101.375 | 12 | 30 | / | / | / | / | /
一般酸雾废气净化设施 | FQ-24908 | / | 风量 | 18000 | m3/h | 2020年12月18日8:00:00 | 2020年12月18日20:00:00 | 是 | 18000 | 硫酸雾、氯化氢 | / | / | 20 | 27 | 101.375 | 12 | 75 | / | / | 氢氧化钠
天然气燃烧废气净化设施 | FQ-24919 | / | 风量 | 567 | m3/h | 2020年12月18日8:00:00 | 2020年12月18日20:00:00 | 是 | 567 | 二氧化硫、氮氧化物、烟尘、林格曼黑度 | / | / | 27 | 150 | 101.375 | 12 | 30 | / | / | / | / | /
一般酸雾废气净化设施 | FQ-24908 | / | 风量 | 18000 | m3/h |  |  | 是 | 18000 | 硫酸雾、氯化氢 | / | / | 20 | 27 | 101.375 | 12 | 75 | / | / | 氢氧化钠
天然气燃烧废气净化设施 | FQ-24919 | / | 风量 | 567 | m3/h |  |  | 是 | 567 | 二氧化硫、氮氧化物、烟尘、林格曼黑度 | / | / | 27 | 150 | 101.375 | 12 | 30 | / | / | / | / | /
一般酸雾废气净化设施 | FQ-24908 | / | 风量 | 18000 | m3/h |  |  | 是 | 18000 | 硫酸雾、氯化氢 | / | / | 20 | 27 | 101.375 | 12 | 75 | / | / | 氢氧化钠
天然气燃烧废气净化设施 | FQ-24919 | / | 风量 | 567 | m3/h |  |  | 是 | 567 | 二氧化硫、氮氧化物、烟尘、林格曼黑度 | / | / | 27 | 150 | 101.375 | 12 | 30 | / | / | / | / | /
一般酸雾废气净化设施 | FQ-24908 | / | 风量 | 18000 | m3/h | 2020年12月21日8:00:00 | 2020年12月21日20:00:00 | 是 | 18000 | 硫酸雾、氯化氢 | / | / | 20 | 27 | 101.375 | 12 | 75 | / | / | 氢氧化钠
天然气燃烧废气净化设施 | FQ-24919 | / | 风量 | 567 | m3/h | 2020年12月21日8:00:00 | 2020年12月21日20:00:00 | 是 | 567 | 二氧化硫、氮氧化物、烟尘、林格曼黑度 | / | / | 27 | 150 | 101.375 | 12 | 30 | / | / | / | / | /
一般酸雾废气净化设施 | FQ-24908 | / | 风量 | 18000 | m3/h | 2020年12月22日8:00:00 | 2020年12月22日20:00:00 | 是 | 18000 | 硫酸雾、氯化氢 | / | / | 20 | 27 | 101.375 | 12 | 75 | / | / | 氢氧化钠
天然气燃烧废气净化设施 | FQ-24919 | / | 风量 | 567 | m3/h | 2020年12月22日8:00:00 | 2020年12月22日20:00:00 | 是 | 567 | 二氧化硫、氮氧化物、烟尘、林格曼黑度 | / | / | 27 | 150 | 101.375 | 12 | 30 | / | / | / | / | /
一般酸雾废气净化设施 | FQ-24908 | / | 风量 | 18000 | m3/h | 2020年12月23日8:00:00 | 2020年12月23日20:00:00 | 是 | 18000 | 硫酸雾、氯化氢 | / | / | 20 | 27 | 101.375 | 12 | 75 | / | / | 氢氧化钠
天然气燃烧废气净化设施 | FQ-24919 | / | 风量 | 567 | m3/h | 2020年12月23日8:00:00 | 2020年12月23日20:00:00 | 是 | 567 | 二氧化硫、氮氧化物、烟尘、林格曼黑度 | / | / | 27 | 150 | 101.375 | 12 | 30 | / | / | / | / | /
一般酸雾废气净化设施 | FQ-24908 | / | 风量 | 18000 | m3/h | 2020年12月24日8:00:00 | 2020年12月24日20:00:00 | 是 | 18000 | 硫酸雾、氯化氢 | / | / | 20 | 27 | 101.375 | 12 | 75 | / | / | 氢氧化钠
天然气燃烧废气净化设施 | FQ-24919 | / | 风量 | 567 | m3/h | 2020年12月24日8:00:00 | 2020年12月24日20:00:00 | 是 | 567 | 二氧化硫、氮氧化物、烟尘、林格曼黑度 | / | / | 27 | 150 | 101.375 | 12 | 30 | / | / | / | / | /
一般酸雾废气净化设施 | FQ-24908 | / | 风量 | 18000 | m3/h | 2020年12月25日8:00:00 | 2020年12月25日20:00:00 | 是 | 18000 | 硫酸雾、氯化氢 | / | / | 20 | 27 | 101.375 | 12 | 75 | / | / | 氢氧化钠
天然气燃烧废气净化设施 | FQ-24919 | / | 风量 | 567 | m3/h | 2020年12月25日8:00:00 | 2020年12月25日20:00:00 | 是 | 567 | 二氧化硫、氮氧化物、烟尘、林格曼黑度 | / | / | 27 | 150 | 101.375 | 12 | 30 | / | / | / | / | /
一般酸雾废气净化设施 | FQ-24908 | / | 风量 | 18000 | m3/h | 2020年12月26日8:00:00 | 2020年12月26日20:00:00 | 是 | 18000 | 硫酸雾、氯化氢 | / | / | 20 | 27 | 101.375 | 12 | 75 | / | / | 氢氧化钠
天然气燃烧废气净化设施 | FQ-24919 | / | 风量 | 567 | m3/h | 2020年12月26日8:00:00 | 2020年12月26日20:00:00 | 是 | 567 | 二氧化硫、氮氧化物、烟尘、林格曼黑度 | / | / | 27 | 150 | 101.375 | 12 | 30 | / | / | / | / | /
一般酸雾废气净化设施 | FQ-24908 | / | 风量 | 18000 | m3/h | 2020年12月27日8:00:00 | 2020年12月27日20:00:00 | 是 | 18000 | 硫酸雾、氯化氢 | / | / | 20 | 27 | 101.375 | 12 | 75 | / | / | 氢氧化钠
天然气燃烧废气净化设施 | FQ-24919 | / | 风量 | 567 | m3/h | 2020年12月27日8:00:00 | 2020年12月27日20:00:00 | 是 | 567 | 二氧化硫、氮氧化物、烟尘、林格曼黑度 | / | / | 27 | 150 | 101.375 | 12 | 30 | / | / | / | / | /
一般酸雾废气净化设施 | FQ-24908 | / | 风量 | 18000 | m3/h | 2020年12月28日8:00:00 | 2020年12月28日20:00:00 | 是 | 18000 | 硫酸雾、氯化氢 | / | / | 20 | 27 | 101.375 | 12 | 75 | / | / | 氢氧化钠
天然气燃烧废气净化设施 | FQ-24919 | / | 风量 | 567 | m3/h | 2020年12月28日8:00:00 | 2020年12月28日20:00:00 | 是 | 567 | 二氧化硫、氮氧化物、烟尘、林格曼黑度 | / | / | 27 | 150 | 101.375 | 12 | 30 | / | / | / | / | /
一般酸雾废气净化设施 | FQ-24908 | / | 风量 | 18000 | m3/h | 2020年12月29日8:00:00 | 2020年12月29日20:00:00 | 是 | 18000 | 硫酸雾、氯化氢 | / | / | 20 | 27 | 101.375 | 12 | 75 | / | / | 氢氧化钠
天然气燃烧废气净化设施 | FQ-24919 | / | 风量 | 567 | m3/h | 2020年12月29日8:00:00 | 2020年12月29日20:00:00 | 是 | 567 | 二氧化硫、氮氧化物、烟尘、林格曼黑度 | / | / | 27 | 150 | 101.375 | 12 | 30 | / | / | / | / | /
一般酸雾废气净化设施 | FQ-24908 | / | 风量 | 18000 | m3/h | 2020年12月30日8:00:00 | 2020年12月30日20:00:00 | 是 | 18000 | 硫酸雾、氯化氢 | / | / | 20 | 27 | 101.375 | 12 | 75 | / | / | 氢氧化钠
天然气燃烧废气净化设施 | FQ-24919 | / | 风量 | 567 | m3/h | 2020年12月30日8:00:00 | 2020年12月30日20:00:00 | 是 | 567 | 二氧化硫、氮氧化物、烟尘、林格曼黑度 | / | / | 27 | 150 | 101.375 | 12 | 30 | / | / | / | / | /
一般酸雾废气净化设施 | FQ-24908 | / | 风量 | 18000 | m3/h | 2020年12月31日8:00:00 | 2020年12月31日20:00:00 | 是 | 18000 | 硫酸雾、氯化氢 | / | / | 20 | 27 | 101.375 | 12 | 75 | / | / | 氢氧化钠
天然气燃烧废气净化设施 | FQ-24919 | / | 风量 | 567 | m3/h | 2020年12月31日8:00:00 | 2020年12月31日20:00:00 | 是 | 567 | 二氧化硫、氮氧化物、烟尘、林格曼黑度 | / | / | 27 | 150 | 101.375 | 12 | 30 | / | / | / | / | /
[17 empty] | 记录时间： |  | 记录人： |  | 审核人：
注：根据行业特点及监测情况，选择记录“治理效率”。