## 1日
表5 A7挂镀首饰线生产设施正常工况信息表
生产设施（设备）名称(1) | 编码 | 生产设施型号 | 主要生产设施(设备)规格参数(2) |  |  |  | 设计生产能力 |  | 运行状态 |  | 生产负荷 | 产品产量 |  |  |  | 原辅料
|  |  | 参数名称 | 设计值 | 实际值 | 单位 | 生产能力 | 单位 | 开始时间(3) | 结束时间(3) |  | 中间产品 | 单位 | 最终产品 | 单位 | 名称 | 种类 | 用量 | 单位 | 有毒有害元素 |  | 来源地
[20 empty] | 成分 | 占比
超声波槽 | MF0156 | / | 有效容积 | 0.182 | 0.182 | m3 | 0.182 | m3 | 8:00 | 19:00 | 80% |  |  | 200 | m2 | 除蜡水 | 辅料 | 2.5 | kg
超声波槽 | MF0157 | / | 有效容积 | 0.42 | 0.42 | m3 | 0.42 | m3 | 8:00 | 19:00 | [5 empty] | 电泳漆 | 辅料 | 3.5 | kg
电解槽 | MF0149 | / | 有效容积 | 0.2746 | 0.2746 | m3 | 0.2746 | m3 | 8:00 | 19:00 | [5 empty] | 镀镍辅助剂 | 辅料 | 0.2 | kg
过硫酸槽 | MF0148 | / | 有效容积 | 0.048 | 0.048 | m3 | 0.048 | m3 | 8:00 | 19:00 | [5 empty] | 镀镍光亮剂 | 辅料 | 0.15 | kg
过硫酸 | MF0151 | / | 有效容积 | 0.048 | 0.048 | m3 | 0.048 | m3 | 8:00 | 19:00 | [5 empty] | 仿金盐 | 辅料 | 0.35 | kg
过盐酸槽 | MF0153 | / | 有效容积 | 0.048 | 0.048 | m3 | 0.048 | m3 | 8:00 | 19:00 | [5 empty] | 酒石酸钾钠 | 辅料 | 0.25 | kg
过盐酸槽 | MF0154 | / | 有效容积 | 0.048 | 0.048 | m3 | 0.048 | m3 | 8:00 | 19:00 | [5 empty] | 硫酸 | 辅料 | 100 | kg
两联水缸 | MF0150 | / | 有效容积 | 0.224 | 0.224 | m3 | 0.224 | m3 | 8:00 | 19:00 | [5 empty] | 柠檬酸金钾 | 辅料 | 0.12 | kg
两联水缸 | MF0158 | / | 有效容积 | 0.224 | 0.224 | m3 | 0.224 | m3 | 8:00 | 19:00 | [5 empty] | 硼酸 | 辅料 | 2.5 | kg
四联水缸 | MF0152 | / | 有效容积 | 0.392 | 0.392 | m3 | 0.392 | m3 | 8:00 | 19:00 | [5 empty] | 氢氧化钠 | 辅料 | 10 | kg
四联水缸 | MF0155 | / | 有效容积 | 0.392 | 0.392 | m3 | 0.392 | m3 | 8:00 | 19:00 | [5 empty] | 氰化钾 | 辅料 | 0.1 | kg
白金槽 | MF0201 | / | 有效容积 | 0.175 | 0.175 | m3 | 0.175 | m3 | 8:00 | 19:00 | [5 empty] | 氰化钠 | 辅料 | 0.5 | kg
超声波槽 | MF0216 | / | 有效容积 | 0.338 | 0.338 | m3 | 0.338 | m3 | 8:00 | 19:00 | [5 empty] | 锡酸钠 | 辅料 | 0.2 | kg
超声波槽 | MF0217 | / | 有效容积 | 0.288 | 0.288 | m3 | 0.288 | m3 | 8:00 | 19:00 | [5 empty] | 硝酸 | 辅料 | 7.5 | kg
超声波槽 | MF0218 | / | 有效容积 | 0.42 | 0.42 | m3 | 0.42 | m3 | 8:00 | 19:00 | [5 empty] | 盐酸 | 辅料 | 75 | kg
电解保护槽 | MF0212 | / | 有效容积 | 0.2958 | 0.2958 | m3 | 0.2958 | m3 | 8:00 | 19:00 | [5 empty] | 碱铜块 | 原料 | 3 | kg | 铜元素 | 99
电解保护槽 | MF0213 | / | 有效容积 | 0.48 | 0.48 | m3 | 0.48 | m3 | 8:00 | 19:00 | [5 empty] | 磷铜角 | 原料 | 20 | kg | 铜元素 | 99
电泳槽 | MF0161 | / | 有效容积 | 0.4463 | 0.4463 | m3 | 0.4463 | m3 | 8:00 | 19:00 | [5 empty] | 氯化铑 | 原料 | 0.05 | kg | 铑元素 | 38.69
电泳槽 | MF0162 | / | 有效容积 | 0.4463 | 0.4463 | m3 | 0.4463 | m3 | 8:00 | 19:00 | [5 empty] | 氯化镍 | 原料 | 2.5 | kg | 镍元素 | 24.4
电泳槽 | MF0221 | / | 有效容积 | 0.4778 | 0.4778 | m3 | 0.4778 | m3 | 8:00 | 19:00 | [5 empty] | 氰化亚铜 | 原料 | 0.5 | kg | 铜元素 | 90
电泳槽 | MF0222 | / | 有效容积 | 0.4463 | 0.4463 | m3 | 0.4463 | m3 | 8:00 | 19:00 | [5 empty] | 硝酸银 | 原料 | 0.02 | kg | 银元素 | 62.88
镀黄金槽 | MF0204 | / | 有效容积 | 0.175 | 0.175 | m3 | 0.175 | m3 | 8:00 | 19:00 | [5 empty] | 重铬酸钾 | 原料 | 0.2 | kg | 铬元素 | 34.4
镀黄金槽 | MF0205 | / | 有效容积 | 0.175 | 0.175 | m3 | 0.175 | m3 | 8:00 | 19:00 | [5 empty] | 镍板 | 原料 | 1.25 | kg | 镍元素 | 99.5
镀碱铜槽 | MF0159 | / | 有效容积 | 0.6143 | 0.6143 | m3 | 0.6143 | m3 | 8:00 | 19:00
镀碱铜槽 | MF0160 | / | 有效容积 | 1.04 | 1.04 | m3 | 1.04 | m3 | 8:00 | 19:00
镀银槽 | MF0209 | / | 有效容积 | 0.2295 | 0.2295 | m3 | 0.2295 | m3 | 8:00 | 19:00
仿金槽 | MF0185 | / | 有效容积 | 0.21 | 0.21 | m3 | 0.21 | m3 | 8:00 | 19:00
仿金槽 | MF0186 | / | 有效容积 | 0.21 | 0.21 | m3 | 0.21 | m3 | 8:00 | 19:00
仿金槽 | MF0187 | / | 有效容积 | 0.21 | 0.21 | m3 | 0.21 | m3 | 8:00 | 19:00
仿金槽 | MF0188 | / | 有效容积 | 0.2958 | 0.2958 | m3 | 0.2958 | m3 | 8:00 | 19:00
仿金槽 | MF0189 | / | 有效容积 | 0.2958 | 0.2958 | m3 | 0.2958 | m3 | 8:00 | 19:00
仿金槽 | MF0190 | / | 有效容积 | 0.175 | 0.175 | m3 | 0.175 | m3 | 8:00 | 19:00
仿金槽 | MF0191 | / | 有效容积 | 0.175 | 0.175 | m3 | 0.175 | m3 | 8:00 | 19:00
仿金槽 | MF0192 | / | 有效容积 | 0.3825 | 0.3825 | m3 | 0.3825 | m3 | 8:00 | 19:00
仿金槽 | MF0193 | / | 有效容积 | 0.3825 | 0.3825 | m3 | 0.3825 | m3 | 8:00 | 19:00
仿金槽 | MF0194 | / | 有效容积 | 0.3825 | 0.3825 | m3 | 0.3825 | m3 | 8:00 | 19:00
回收槽 | MF0202 | / | 有效容积 | 0.0858 | 0.0858 | m3 | 0.0858 | m3 | 8:00 | 19:00
回收槽 | MF0206 | / | 有效容积 | 0.098 | 0.098 | m3 | 0.098 | m3 | 8:00 | 19:00
回收槽 | MF0210 | / | 有效容积 | 0.128 | 0.128 | m3 | 0.128 | m3 | 8:00 | 19:00
两联水缸 | MF0163 | / | 有效容积 | 0.224 | 0.224 | m3 | 0.224 | m3 | 8:00 | 19:00
两联水缸 | MF0184 | / | 有效容积 | 0.224 | 0.224 | m3 | 0.224 | m3 | 8:00 | 19:00
两联水缸 | MF0195 | / | 有效容积 | 0.224 | 0.224 | m3 | 0.224 | m3 | 8:00 | 19:00
两联水缸 | MF0196 | / | 有效容积 | 0.224 | 0.224 | m3 | 0.224 | m3 | 8:00 | 19:00
两联水缸 | MF0197 | / | 有效容积 | 0.224 | 0.224 | m3 | 0.224 | m3 | 8:00 | 19:00
两联水缸 | MF0198 | / | 有效容积 | 0.224 | 0.224 | m3 | 0.224 | m3 | 8:00 | 19:00
两联水缸 | MF0203 | / | 有效容积 | 0.224 | 0.224 | m3 | 0.224 | m3 | 8:00 | 19:00
两联水缸 | MF0207 | / | 有效容积 | 0.224 | 0.224 | m3 | 0.224 | m3 | 8:00 | 19:00
两联水缸 | MF0208 | / | 有效容积 | 0.224 | 0.224 | m3 | 0.224 | m3 | 8:00 | 19:00
镍槽 | MF0180 | / | 有效容积 | 1.1288 | 1.1288 | m3 | 1.1288 | m3 | 8:00 | 19:00
镍槽 | MF0181 | / | 有效容积 | 1.1288 | 1.1288 | m3 | 1.1288 | m3 | 8:00 | 19:00
镍槽 | MF0182 | / | 有效容积 | 0.696 | 0.696 | m3 | 0.696 | m3 | 8:00 | 19:00
三联水缸 | MF0178 | / | 有效容积 | 0.336 | 0.336 | m3 | 0.336 | m3 | 8:00 | 19:00
三联水缸 | MF0199 | / | 有效容积 | 0.4888 | 0.4888 | m3 | 0.4888 | m3 | 8:00 | 19:00
三联水缸 | MF0214 | / | 有效容积 | 0.476 | 0.476 | m3 | 0.476 | m3 | 8:00 | 19:00
三联水缸 | MF0215 | / | 有效容积 | 0.288 | 0.288 | m3 | 0.288 | m3 | 8:00 | 19:00
三联水缸 | MF0219 | / | 有效容积 | 0.4888 | 0.4888 | m3 | 0.4888 | m3 | 8:00 | 19:00
三联水缸 | MF0220 | / | 有效容积 | 0.336 | 0.336 | m3 | 0.336 | m3 | 8:00 | 19:00
四联水缸 | MF0183 | / | 有效容积 | 0.364 | 0.364 | m3 | 0.364 | m3 | 8:00 | 19:00
四联水缸 | MF0200 | / | 有效容积 | 0.476 | 0.476 | m3 | 0.476 | m3 | 8:00 | 19:00
四联水缸 | MF0201 | / | 有效容积 | 0.476 | 0.476 | m3 | 0.476 | m3 | 8:00 | 19:00
酸铜槽 | MF0165 | / | 有效容积 | 1.7308 | 1.7308 | m3 | 1.7308 | m3 | 8:00 | 19:00
酸铜槽 | MF0166 | / | 有效容积 | 1.7308 | 1.7308 | m3 | 1.7308 | m3 | 8:00 | 19:00
酸铜槽 | MF0167 | / | 有效容积 | 1.7308 | 1.7308 | m3 | 1.7308 | m3 | 8:00 | 19:00
酸铜槽 | MF0168 | / | 有效容积 | 1.7308 | 1.7308 | m3 | 1.7308 | m3 | 8:00 | 19:00
酸铜槽 | MF0169 | / | 有效容积 | 1.7308 | 1.7308 | m3 | 1.7308 | m3 | 8:00 | 19:00
酸铜槽 | MF0170 | / | 有效容积 | 1.7308 | 1.7308 | m3 | 1.7308 | m3 | 8:00 | 19:00
酸铜槽 | MF0171 | / | 有效容积 | 2.4926 | 2.4926 | m3 | 2.4926 | m3 | 8:00 | 19:00
酸铜槽 | MF0172 | / | 有效容积 | 2.4926 | 2.4926 | m3 | 2.4926 | m3 | 8:00 | 19:00
酸铜槽 | MF0173 | / | 有效容积 | 2.4926 | 2.4926 | m3 | 2.4926 | m3 | 8:00 | 19:00
酸铜槽 | MF0174 | / | 有效容积 | 2.4926 | 2.4926 | m3 | 2.4926 | m3 | 8:00 | 19:00
酸铜槽 | MF0175 | / | 有效容积 | 2.4926 | 2.4926 | m3 | 2.4926 | m3 | 8:00 | 19:00
酸铜槽 | MF0176 | / | 有效容积 | 2.4926 | 2.4926 | m3 | 2.4926 | m3 | 8:00 | 19:00
酸铜槽 | MF0177 | / | 有效容积 | 2.4926 | 2.4926 | m3 | 2.4926 | m3 | 8:00 | 19:00
五联水缸 | MF0164 | / | 有效容积 | 0.84 | 0.84 | m3 | 0.84 | m3 | 8:00 | 19:00
五联水缸 | MF0179 | / | 有效容积 | 0.84 | 0.84 | m3 | 0.84 | m3 | 8:00 | 19:00
电热烘干炉 | MF0226 | / | 功率 | 12 | 12 | kw | 12 | kw | 8:00 | 19:00
电热烘干炉 | MF0223 | / | 有效容积 | 12 | 12 | kw | 12 | m3 | 8:00 | 19:00
电热烘干炉 | MF0224 | / | 有效容积 | 12 | 12 | kw | 12 | m3 | 8:00 | 19:00
电热烘干炉 | MF0225 | / | 有效容积 | 12 | 12 | kw | 12 | kw | 8:00 | 19:00
电热烘干炉 | MF0227 | / | 有效容积 | 12 | 12 | kw | 12 | kw | 8:00 | 19:00
两联水缸 | MF0229 | / | 有效容积 | 0.288 | 0.288 | m3 | 0.288 | m3 | 8:00 | 19:00
两联水缸 | MF0230 | / | 有效容积 | 0.476 | 0.476 | m3 | 0.476 | m3 | 8:00 | 19:00
三联水缸 | MF0228 | / | 有效容积 | 0.4888 | 0.4888 | m3 | 0.4888 | m3 | 8:00 | 19:00
四联水缸 | MF0231 | / | 有效容积 | 0.476 | 0.476 | m3 | 0.476 | m3 | 8:00 | 19:00
[9 empty] | 8:00 | 19:00
配套工程 | [8 empty] | 8:00 | 19:00
超声波发射机 | MF0257 | / | 功率 | 4 | 4 | kw | 4 | kw | 8:00 | 19:00
超声波发射机 | MF0258 | / | 功率 | 4 | 4 | kw | 4 | kw | 8:00 | 19:00
超声波发射机 | MF0259 | / | 功率 | 4 | 4 | kw | 4 | kw | 8:00 | 19:00
超声波发射机 | MF0260 | / | 功率 | 3 | 3 | kw | 3 | kw | 8:00 | 19:00
超声波发射机 | MF0261 | / | 功率 | 3 | 3 | kw | 3 | kw | 8:00 | 19:00
纯水机 | MF0256 | / | 流量 | 1 | 1 | t/h | 1 | t/h | 8:00 | 19:00
贵金属回收系统 | MF0281 | /
贵金属回收系统 | MF0282 | /
贵金属回收系统 | MF0283 | /
过滤机 | MF0266 | / | 过滤面积 | 9 | 9 | m2 | 9 | m2 | 8:00 | 19:00
过滤机 | MF0267 | / | 过滤面积 | 9 | 9 | m2 | 9 | m2 | 8:00 | 19:00
过滤机 | MF0268 | / | 过滤面积 | 9 | 9 | m2 | 9 | m2 | 8:00 | 19:00
过滤机 | MF0269 | / | 过滤面积 | 9 | 9 | m2 | 9 | m2 | 8:00 | 19:00
过滤机 | MF0270 | / | 过滤面积 | 9 | 9 | m2 | 9 | m2 | 8:00 | 19:00
过滤机 | MF0271 | / | 过滤面积 | 9 | 9 | m2 | 9 | m2 | 8:00 | 19:00
过滤机 | MF0272 | / | 过滤面积 | 9 | 9 | m2 | 9 | m2 | 8:00 | 19:00
过滤机 | MF0273 | / | 过滤面积 | 9 | 9 | m2 | 9 | m2 | 8:00 | 19:00
过滤机 | MF0274 | / | 过滤面积 | 9 | 9 | m2 | 9 | m2 | 8:00 | 19:00
过滤机 | MF0275 | / | 过滤面积 | 9 | 9 | m2 | 9 | m2 | 8:00 | 19:00
过滤机 | MF0276 | / | 过滤面积 | 9 | 9 | m2 | 9 | m2 | 8:00 | 19:00
过滤机 | MF0277 | / | 过滤面积 | 9 | 9 | m2 | 9 | m2 | 8:00 | 19:00
过滤机 | MF0278 | / | 过滤面积 | 9 | 9 | m2 | 9 | m2 | 8:00 | 19:00
过滤机 | MF0279 | / | 过滤面积 | 9 | 9 | m2 | 9 | m2 | 8:00 | 19:00
过滤机 | MF0280 | / | 过滤面积 | 9 | 9 | m2 | 9 | m2 | 8:00 | 19:00
冷冻机 | MF0255 | / | 功率 | 15 | 15 | kw | 15 | kw | 8:00 | 19:00
整流机 | MF0232 | / | 功率 | 1 | 1 | kw | 1 | kw | 8:00 | 19:00
整流机 | MF0233 | / | 功率 | 1 | 1 | kw | 1 | kw | 8:00 | 19:00
整流机 | MF0234 | / | 功率 | 1 | 1 | kw | 1 | kw | 8:00 | 19:00
整流机 | MF0235 | / | 功率 | 1 | 1 | kw | 1 | kw | 8:00 | 19:00
整流机 | MF0236 | / | 功率 | 1 | 1 | kw | 1 | kw | 8:00 | 19:00
整流机 | MF0237 | / | 功率 | 1 | 1 | kw | 1 | kw | 8:00 | 19:00
整流机 | MF0238 | / | 功率 | 1 | 1 | kw | 1 | kw | 8:00 | 19:00
整流机 | MF0239 | / | 功率 | 1 | 1 | kw | 1 | kw | 8:00 | 19:00
整流机 | MF0240 | / | 功率 | 1 | 1 | kw | 1 | kw | 8:00 | 19:00
整流机 | MF0241 | / | 功率 | 1 | 1 | kw | 1 | kw | 8:00 | 19:00
整流机 | MF0242 | / | 功率 | 1 | 1 | kw | 1 | kw | 8:00 | 19:00
整流机 | MF0243 | / | 功率 | 1 | 1 | kw | 1 | kw | 8:00 | 19:00
整流机 | MF0244 | / | 功率 | 1 | 1 | kw | 1 | kw | 8:00 | 19:00
整流机 | MF0245 | / | 功率 | 1 | 1 | kw | 1 | kw | 8:00 | 19:00
整流机 | MF0246 | / | 功率 | 1 | 1 | kw | 1 | kw | 8:00 | 19:00
整流机 | MF0247 | / | 功率 | 1 | 1 | kw | 1 | kw | 8:00 | 19:00
整流机 | MF0248 | / | 功率 | 1 | 1 | kw | 1 | kw | 8:00 | 19:00
整流机 | MF0249 | / | 功率 | 1 | 1 | kw | 1 | kw | 8:00 | 19:00
整流机 | MF0250 | / | 功率 | 1 | 1 | kw | 1 | kw | 8:00 | 19:00
整流机 | MF0251 | / | 功率 | 1 | 1 | kw | 1 | kw | 8:00 | 19:00
整流机 | MF0252 | / | 功率 | 1 | 1 | kw | 1 | kw | 8:00 | 19:00
整流机 | MF0253 | / | 功率 | 1 | 1 | kw | 1 | kw | 8:00 | 19:00
整流机 | MF0254 | / | 功率 | 1 | 1 | kw | 1 | kw | 8:00 | 19:00
整流机 | MF0284 | / | 功率 | 1 | 1 | kw | 1 | kw | 8:00 | 19:00
整流机 | MF0285 | / | 功率 | 1 | 1 | kw | 1 | kw | 8:00 | 19:00
整流机 | MF0286 | / | 功率 | 1 | 1 | kw | 1 | kw | 8:00 | 19:00
整流机 | MF0287 | / | 功率 | 1 | 1 | kw | 1 | kw | 8:00 | 19:00
[15 empty] | 记录时间： | 2020-04-01 | 记录人：苏乐稳 |  | 审核人： | 李安

## 2日
表5 A7挂镀首饰线生产设施正常工况信息表
生产设施（设备）名称(1) | 编码 | 生产设施型号 | 主要生产设施(设备)规格参数(2) |  |  |  | 设计生产能力 |  | 运行状态 |  | 生产负荷 | 产品产量 |  |  |  | 原辅料
|  |  | 参数名称 | 设计值 | 实际值 | 单位 | 生产能力 | 单位 | 开始时间(3) | 结束时间(3) |  | 中间产品 | 单位 | 最终产品 | 单位 | 名称 | 种类 | 用量 | 单位 | 有毒有害元素 |  | 来源地
[20 empty] | 成分 | 占比
超声波槽 | MF0156 | / | 有效容积 | 0.182 | 0.182 | m3 | 0.182 | m3 | 8:00 | 19:00 | 80% |  |  | 200 | m2 | 除蜡水 | 辅料 | 2.5 | kg
超声波槽 | MF0157 | / | 有效容积 | 0.42 | 0.42 | m3 | 0.42 | m3 | 8:00 | 19:00 | [5 empty] | 电泳漆 | 辅料 | 3.5 | kg
电解槽 | MF0149 | / | 有效容积 | 0.2746 | 0.2746 | m3 | 0.2746 | m3 | 8:00 | 19:00 | [5 empty] | 镀镍辅助剂 | 辅料 | 0.2 | kg
过硫酸槽 | MF0148 | / | 有效容积 | 0.048 | 0.048 | m3 | 0.048 | m3 | 8:00 | 19:00 | [5 empty] | 镀镍光亮剂 | 辅料 | 0.15 | kg
过硫酸 | MF0151 | / | 有效容积 | 0.048 | 0.048 | m3 | 0.048 | m3 | 8:00 | 19:00 | [5 empty] | 仿金盐 | 辅料 | 0.35 | kg
过盐酸槽 | MF0153 | / | 有效容积 | 0.048 | 0.048 | m3 | 0.048 | m3 | 8:00 | 19:00 | [5 empty] | 酒石酸钾钠 | 辅料 | 0.25 | kg
过盐酸槽 | MF0154 | / | 有效容积 | 0.048 | 0.048 | m3 | 0.048 | m3 | 8:00 | 19:00 | [5 empty] | 硫酸 | 辅料 | 100 | kg
两联水缸 | MF0150 | / | 有效容积 | 0.224 | 0.224 | m3 | 0.224 | m3 | 8:00 | 19:00 | [5 empty] | 柠檬酸金钾 | 辅料 | 0.12 | kg
两联水缸 | MF0158 | / | 有效容积 | 0.224 | 0.224 | m3 | 0.224 | m3 | 8:00 | 19:00 | [5 empty] | 硼酸 | 辅料 | 2.5 | kg
四联水缸 | MF0152 | / | 有效容积 | 0.392 | 0.392 | m3 | 0.392 | m3 | 8:00 | 19:00 | [5 empty] | 氢氧化钠 | 辅料 | 10 | kg
四联水缸 | MF0155 | / | 有效容积 | 0.392 | 0.392 | m3 | 0.392 | m3 | 8:00 | 19:00 | [5 empty] | 氰化钾 | 辅料 | 0.1 | kg
白金槽 | MF0201 | / | 有效容积 | 0.175 | 0.175 | m3 | 0.175 | m3 | 8:00 | 19:00 | [5 empty] | 氰化钠 | 辅料 | 0.5 | kg
超声波槽 | MF0216 | / | 有效容积 | 0.338 | 0.338 | m3 | 0.338 | m3 | 8:00 | 19:00 | [5 empty] | 锡酸钠 | 辅料 | 0.2 | kg
超声波槽 | MF0217 | / | 有效容积 | 0.288 | 0.288 | m3 | 0.288 | m3 | 8:00 | 19:00 | [5 empty] | 硝酸 | 辅料 | 7.5 | kg
超声波槽 | MF0218 | / | 有效容积 | 0.42 | 0.42 | m3 | 0.42 | m3 | 8:00 | 19:00 | [5 empty] | 盐酸 | 辅料 | 75 | kg
电解保护槽 | MF0212 | / | 有效容积 | 0.2958 | 0.2958 | m3 | 0.2958 | m3 | 8:00 | 19:00 | [5 empty] | 碱铜块 | 原料 | 3 | kg | 铜元素 | 99
电解保护槽 | MF0213 | / | 有效容积 | 0.48 | 0.48 | m3 | 0.48 | m3 | 8:00 | 19:00 | [5 empty] | 磷铜角 | 原料 | 20 | kg | 铜元素 | 99
电泳槽 | MF0161 | / | 有效容积 | 0.4463 | 0.4463 | m3 | 0.4463 | m3 | 8:00 | 19:00 | [5 empty] | 氯化铑 | 原料 | 0.05 | kg | 铑元素 | 38.69
电泳槽 | MF0162 | / | 有效容积 | 0.4463 | 0.4463 | m3 | 0.4463 | m3 | 8:00 | 19:00 | [5 empty] | 氯化镍 | 原料 | 2.5 | kg | 镍元素 | 24.4
电泳槽 | MF0221 | / | 有效容积 | 0.4778 | 0.4778 | m3 | 0.4778 | m3 | 8:00 | 19:00 | [5 empty] | 氰化亚铜 | 原料 | 0.5 | kg | 铜元素 | 90
电泳槽 | MF0222 | / | 有效容积 | 0.4463 | 0.4463 | m3 | 0.4463 | m3 | 8:00 | 19:00 | [5 empty] | 硝酸银 | 原料 | 0.02 | kg | 银元素 | 62.88
镀黄金槽 | MF0204 | / | 有效容积 | 0.175 | 0.175 | m3 | 0.175 | m3 | 8:00 | 19:00 | [5 empty] | 重铬酸钾 | 原料 | 0.2 | kg | 铬元素 | 34.4
镀黄金槽 | MF0205 | / | 有效容积 | 0.175 | 0.175 | m3 | 0.175 | m3 | 8:00 | 19:00 | [5 empty] | 镍板 | 原料 | 1.25 | kg | 镍元素 | 99.5
镀碱铜槽 | MF0159 | / | 有效容积 | 0.6143 | 0.6143 | m3 | 0.6143 | m3 | 8:00 | 19:00
镀碱铜槽 | MF0160 | / | 有效容积 | 1.04 | 1.04 | m3 | 1.04 | m3 | 8:00 | 19:00
镀银槽 | MF0209 | / | 有效容积 | 0.2295 | 0.2295 | m3 | 0.2295 | m3 | 8:00 | 19:00
仿金槽 | MF0185 | / | 有效容积 | 0.21 | 0.21 | m3 | 0.21 | m3 | 8:00 | 19:00
仿金槽 | MF0186 | / | 有效容积 | 0.21 | 0.21 | m3 | 0.21 | m3 | 8:00 | 19:00
仿金槽 | MF0187 | / | 有效容积 | 0.21 | 0.21 | m3 | 0.21 | m3 | 8:00 | 19:00
仿金槽 | MF0188 | / | 有效容积 | 0.2958 | 0.2958 | m3 | 0.2958 | m3 | 8:00 | 19:00
仿金槽 | MF0189 | / | 有效容积 | 0.2958 | 0.2958 | m3 | 0.2958 | m3 | 8:00 | 19:00
仿金槽 | MF0190 | / | 有效容积 | 0.175 | 0.175 | m3 | 0.175 | m3 | 8:00 | 19:00
仿金槽 | MF0191 | / | 有效容积 | 0.175 | 0.175 | m3 | 0.175 | m3 | 8:00 | 19:00
仿金槽 | MF0192 | / | 有效容积 | 0.3825 | 0.3825 | m3 | 0.3825 | m3 | 8:00 | 19:00
仿金槽 | MF0193 | / | 有效容积 | 0.3825 | 0.3825 | m3 | 0.3825 | m3 | 8:00 | 19:00
仿金槽 | MF0194 | / | 有效容积 | 0.3825 | 0.3825 | m3 | 0.3825 | m3 | 8:00 | 19:00
回收槽 | MF0202 | / | 有效容积 | 0.0858 | 0.0858 | m3 | 0.0858 | m3 | 8:00 | 19:00
回收槽 | MF0206 | / | 有效容积 | 0.098 | 0.098 | m3 | 0.098 | m3 | 8:00 | 19:00
回收槽 | MF0210 | / | 有效容积 | 0.128 | 0.128 | m3 | 0.128 | m3 | 8:00 | 19:00
两联水缸 | MF0163 | / | 有效容积 | 0.224 | 0.224 | m3 | 0.224 | m3 | 8:00 | 19:00
两联水缸 | MF0184 | / | 有效容积 | 0.224 | 0.224 | m3 | 0.224 | m3 | 8:00 | 19:00
两联水缸 | MF0195 | / | 有效容积 | 0.224 | 0.224 | m3 | 0.224 | m3 | 8:00 | 19:00
两联水缸 | MF0196 | / | 有效容积 | 0.224 | 0.224 | m3 | 0.224 | m3 | 8:00 | 19:00
两联水缸 | MF0197 | / | 有效容积 | 0.224 | 0.224 | m3 | 0.224 | m3 | 8:00 | 19:00
两联水缸 | MF0198 | / | 有效容积 | 0.224 | 0.224 | m3 | 0.224 | m3 | 8:00 | 19:00
两联水缸 | MF0203 | / | 有效容积 | 0.224 | 0.224 | m3 | 0.224 | m3 | 8:00 | 19:00
两联水缸 | MF0207 | / | 有效容积 | 0.224 | 0.224 | m3 | 0.224 | m3 | 8:00 | 19:00
两联水缸 | MF0208 | / | 有效容积 | 0.224 | 0.224 | m3 | 0.224 | m3 | 8:00 | 19:00
镍槽 | MF0180 | / | 有效容积 | 1.1288 | 1.1288 | m3 | 1.1288 | m3 | 8:00 | 19:00
镍槽 | MF0181 | / | 有效容积 | 1.1288 | 1.1288 | m3 | 1.1288 | m3 | 8:00 | 19:00
镍槽 | MF0182 | / | 有效容积 | 0.696 | 0.696 | m3 | 0.696 | m3 | 8:00 | 19:00
三联水缸 | MF0178 | / | 有效容积 | 0.336 | 0.336 | m3 | 0.336 | m3 | 8:00 | 19:00
三联水缸 | MF0199 | / | 有效容积 | 0.4888 | 0.4888 | m3 | 0.4888 | m3 | 8:00 | 19:00
三联水缸 | MF0214 | / | 有效容积 | 0.476 | 0.476 | m3 | 0.476 | m3 | 8:00 | 19:00
三联水缸 | MF0215 | / | 有效容积 | 0.288 | 0.288 | m3 | 0.288 | m3 | 8:00 | 19:00
三联水缸 | MF0219 | / | 有效容积 | 0.4888 | 0.4888 | m3 | 0.4888 | m3 | 8:00 | 19:00
三联水缸 | MF0220 | / | 有效容积 | 0.336 | 0.336 | m3 | 0.336 | m3 | 8:00 | 19:00
四联水缸 | MF0183 | / | 有效容积 | 0.364 | 0.364 | m3 | 0.364 | m3 | 8:00 | 19:00
四联水缸 | MF0200 | / | 有效容积 | 0.476 | 0.476 | m3 | 0.476 | m3 | 8:00 | 19:00
四联水缸 | MF0201 | / | 有效容积 | 0.476 | 0.476 | m3 | 0.476 | m3 | 8:00 | 19:00
酸铜槽 | MF0165 | / | 有效容积 | 1.7308 | 1.7308 | m3 | 1.7308 | m3 | 8:00 | 19:00
酸铜槽 | MF0166 | / | 有效容积 | 1.7308 | 1.7308 | m3 | 1.7308 | m3 | 8:00 | 19:00
酸铜槽 | MF0167 | / | 有效容积 | 1.7308 | 1.7308 | m3 | 1.7308 | m3 | 8:00 | 19:00
酸铜槽 | MF0168 | / | 有效容积 | 1.7308 | 1.7308 | m3 | 1.7308 | m3 | 8:00 | 19:00
酸铜槽 | MF0169 | / | 有效容积 | 1.7308 | 1.7308 | m3 | 1.7308 | m3 | 8:00 | 19:00
酸铜槽 | MF0170 | / | 有效容积 | 1.7308 | 1.7308 | m3 | 1.7308 | m3 | 8:00 | 19:00
酸铜槽 | MF0171 | / | 有效容积 | 2.4926 | 2.4926 | m3 | 2.4926 | m3 | 8:00 | 19:00
酸铜槽 | MF0172 | / | 有效容积 | 2.4926 | 2.4926 | m3 | 2.4926 | m3 | 8:00 | 19:00
酸铜槽 | MF0173 | / | 有效容积 | 2.4926 | 2.4926 | m3 | 2.4926 | m3 | 8:00 | 19:00
酸铜槽 | MF0174 | / | 有效容积 | 2.4926 | 2.4926 | m3 | 2.4926 | m3 | 8:00 | 19:00
酸铜槽 | MF0175 | / | 有效容积 | 2.4926 | 2.4926 | m3 | 2.4926 | m3 | 8:00 | 19:00
酸铜槽 | MF0176 | / | 有效容积 | 2.4926 | 2.4926 | m3 | 2.4926 | m3 | 8:00 | 19:00
酸铜槽 | MF0177 | / | 有效容积 | 2.4926 | 2.4926 | m3 | 2.4926 | m3 | 8:00 | 19:00
五联水缸 | MF0164 | / | 有效容积 | 0.84 | 0.84 | m3 | 0.84 | m3 | 8:00 | 19:00
五联水缸 | MF0179 | / | 有效容积 | 0.84 | 0.84 | m3 | 0.84 | m3 | 8:00 | 19:00
电热烘干炉 | MF0226 | / | 功率 | 12 | 12 | kw | 12 | kw | 8:00 | 19:00
电热烘干炉 | MF0223 | / | 有效容积 | 12 | 12 | kw | 12 | m3 | 8:00 | 19:00
电热烘干炉 | MF0224 | / | 有效容积 | 12 | 12 | kw | 12 | m3 | 8:00 | 19:00
电热烘干炉 | MF0225 | / | 有效容积 | 12 | 12 | kw | 12 | kw | 8:00 | 19:00
电热烘干炉 | MF0227 | / | 有效容积 | 12 | 12 | kw | 12 | kw | 8:00 | 19:00
两联水缸 | MF0229 | / | 有效容积 | 0.288 | 0.288 | m3 | 0.288 | m3 | 8:00 | 19:00
两联水缸 | MF0230 | / | 有效容积 | 0.476 | 0.476 | m3 | 0.476 | m3 | 8:00 | 19:00
三联水缸 | MF0228 | / | 有效容积 | 0.4888 | 0.4888 | m3 | 0.4888 | m3 | 8:00 | 19:00
四联水缸 | MF0231 | / | 有效容积 | 0.476 | 0.476 | m3 | 0.476 | m3 | 8:00 | 19:00
[9 empty] | 8:00 | 19:00
配套工程 | [8 empty] | 8:00 | 19:00
超声波发射机 | MF0257 | / | 功率 | 4 | 4 | kw | 4 | kw | 8:00 | 19:00
超声波发射机 | MF0258 | / | 功率 | 4 | 4 | kw | 4 | kw | 8:00 | 19:00
超声波发射机 | MF0259 | / | 功率 | 4 | 4 | kw | 4 | kw | 8:00 | 19:00
超声波发射机 | MF0260 | / | 功率 | 3 | 3 | kw | 3 | kw | 8:00 | 19:00
超声波发射机 | MF0261 | / | 功率 | 3 | 3 | kw | 3 | kw | 8:00 | 19:00
纯水机 | MF0256 | / | 流量 | 1 | 1 | t/h | 1 | t/h | 8:00 | 19:00
贵金属回收系统 | MF0281 | /
贵金属回收系统 | MF0282 | /
贵金属回收系统 | MF0283 | /
过滤机 | MF0266 | / | 过滤面积 | 9 | 9 | m2 | 9 | m2 | 8:00 | 19:00
过滤机 | MF0267 | / | 过滤面积 | 9 | 9 | m2 | 9 | m2 | 8:00 | 19:00
过滤机 | MF0268 | / | 过滤面积 | 9 | 9 | m2 | 9 | m2 | 8:00 | 19:00
过滤机 | MF0269 | / | 过滤面积 | 9 | 9 | m2 | 9 | m2 | 8:00 | 19:00
过滤机 | MF0270 | / | 过滤面积 | 9 | 9 | m2 | 9 | m2 | 8:00 | 19:00
过滤机 | MF0271 | / | 过滤面积 | 9 | 9 | m2 | 9 | m2 | 8:00 | 19:00
过滤机 | MF0272 | / | 过滤面积 | 9 | 9 | m2 | 9 | m2 | 8:00 | 19:00
过滤机 | MF0273 | / | 过滤面积 | 9 | 9 | m2 | 9 | m2 | 8:00 | 19:00
过滤机 | MF0274 | / | 过滤面积 | 9 | 9 | m2 | 9 | m2 | 8:00 | 19:00
过滤机 | MF0275 | / | 过滤面积 | 9 | 9 | m2 | 9 | m2 | 8:00 | 19:00
过滤机 | MF0276 | / | 过滤面积 | 9 | 9 | m2 | 9 | m2 | 8:00 | 19:00
过滤机 | MF0277 | / | 过滤面积 | 9 | 9 | m2 | 9 | m2 | 8:00 | 19:00
过滤机 | MF0278 | / | 过滤面积 | 9 | 9 | m2 | 9 | m2 | 8:00 | 19:00
过滤机 | MF0279 | / | 过滤面积 | 9 | 9 | m2 | 9 | m2 | 8:00 | 19:00
过滤机 | MF0280 | / | 过滤面积 | 9 | 9 | m2 | 9 | m2 | 8:00 | 19:00
冷冻机 | MF0255 | / | 功率 | 15 | 15 | kw | 15 | kw | 8:00 | 19:00
整流机 | MF0232 | / | 功率 | 1 | 1 | kw | 1 | kw | 8:00 | 19:00
整流机 | MF0233 | / | 功率 | 1 | 1 | kw | 1 | kw | 8:00 | 19:00
整流机 | MF0234 | / | 功率 | 1 | 1 | kw | 1 | kw | 8:00 | 19:00
整流机 | MF0235 | / | 功率 | 1 | 1 | kw | 1 | kw | 8:00 | 19:00
整流机 | MF0236 | / | 功率 | 1 | 1 | kw | 1 | kw | 8:00 | 19:00
整流机 | MF0237 | / | 功率 | 1 | 1 | kw | 1 | kw | 8:00 | 19:00
整流机 | MF0238 | / | 功率 | 1 | 1 | kw | 1 | kw | 8:00 | 19:00
整流机 | MF0239 | / | 功率 | 1 | 1 | kw | 1 | kw | 8:00 | 19:00
整流机 | MF0240 | / | 功率 | 1 | 1 | kw | 1 | kw | 8:00 | 19:00
整流机 | MF0241 | / | 功率 | 1 | 1 | kw | 1 | kw | 8:00 | 19:00
整流机 | MF0242 | / | 功率 | 1 | 1 | kw | 1 | kw | 8:00 | 19:00
整流机 | MF0243 | / | 功率 | 1 | 1 | kw | 1 | kw | 8:00 | 19:00
整流机 | MF0244 | / | 功率 | 1 | 1 | kw | 1 | kw | 8:00 | 19:00
整流机 | MF0245 | / | 功率 | 1 | 1 | kw | 1 | kw | 8:00 | 19:00
整流机 | MF0246 | / | 功率 | 1 | 1 | kw | 1 | kw | 8:00 | 19:00
整流机 | MF0247 | / | 功率 | 1 | 1 | kw | 1 | kw | 8:00 | 19:00
整流机 | MF0248 | / | 功率 | 1 | 1 | kw | 1 | kw | 8:00 | 19:00
整流机 | MF0249 | / | 功率 | 1 | 1 | kw | 1 | kw | 8:00 | 19:00
整流机 | MF0250 | / | 功率 | 1 | 1 | kw | 1 | kw | 8:00 | 19:00
整流机 | MF0251 | / | 功率 | 1 | 1 | kw | 1 | kw | 8:00 | 19:00
整流机 | MF0252 | / | 功率 | 1 | 1 | kw | 1 | kw | 8:00 | 19:00
整流机 | MF0253 | / | 功率 | 1 | 1 | kw | 1 | kw | 8:00 | 19:00
整流机 | MF0254 | / | 功率 | 1 | 1 | kw | 1 | kw | 8:00 | 19:00
整流机 | MF0284 | / | 功率 | 1 | 1 | kw | 1 | kw | 8:00 | 19:00
整流机 | MF0285 | / | 功率 | 1 | 1 | kw | 1 | kw | 8:00 | 19:00
整流机 | MF0286 | / | 功率 | 1 | 1 | kw | 1 | kw | 8:00 | 19:00
整流机 | MF0287 | / | 功率 | 1 | 1 | kw | 1 | kw | 8:00 | 19:00
[15 empty] | 记录时间： | 2020-04-02 | 记录人：苏乐稳 |  | 审核人： | 李安

## 3日
表5 A7挂镀首饰线生产设施正常工况信息表
生产设施（设备）名称(1) | 编码 | 生产设施型号 | 主要生产设施(设备)规格参数(2) |  |  |  | 设计生产能力 |  | 运行状态 |  | 生产负荷 | 产品产量 |  |  |  | 原辅料
|  |  | 参数名称 | 设计值 | 实际值 | 单位 | 生产能力 | 单位 | 开始时间(3) | 结束时间(3) |  | 中间产品 | 单位 | 最终产品 | 单位 | 名称 | 种类 | 用量 | 单位 | 有毒有害元素 |  | 来源地
[20 empty] | 成分 | 占比
超声波槽 | MF0156 | / | 有效容积 | 0.182 | 0.182 | m3 | 0.182 | m3 | 8:00 | 19:00 | 80% |  |  | 200 | m2 | 除蜡水 | 辅料 | 2.5 | kg
超声波槽 | MF0157 | / | 有效容积 | 0.42 | 0.42 | m3 | 0.42 | m3 | 8:00 | 19:00 | [5 empty] | 电泳漆 | 辅料 | 3.5 | kg
电解槽 | MF0149 | / | 有效容积 | 0.2746 | 0.2746 | m3 | 0.2746 | m3 | 8:00 | 19:00 | [5 empty] | 镀镍辅助剂 | 辅料 | 0.2 | kg
过硫酸槽 | MF0148 | / | 有效容积 | 0.048 | 0.048 | m3 | 0.048 | m3 | 8:00 | 19:00 | [5 empty] | 镀镍光亮剂 | 辅料 | 0.15 | kg
过硫酸 | MF0151 | / | 有效容积 | 0.048 | 0.048 | m3 | 0.048 | m3 | 8:00 | 19:00 | [5 empty] | 仿金盐 | 辅料 | 0.35 | kg
过盐酸槽 | MF0153 | / | 有效容积 | 0.048 | 0.048 | m3 | 0.048 | m3 | 8:00 | 19:00 | [5 empty] | 酒石酸钾钠 | 辅料 | 0.25 | kg
过盐酸槽 | MF0154 | / | 有效容积 | 0.048 | 0.048 | m3 | 0.048 | m3 | 8:00 | 19:00 | [5 empty] | 硫酸 | 辅料 | 100 | kg
两联水缸 | MF0150 | / | 有效容积 | 0.224 | 0.224 | m3 | 0.224 | m3 | 8:00 | 19:00 | [5 empty] | 柠檬酸金钾 | 辅料 | 0.12 | kg
两联水缸 | MF0158 | / | 有效容积 | 0.224 | 0.224 | m3 | 0.224 | m3 | 8:00 | 19:00 | [5 empty] | 硼酸 | 辅料 | 2.5 | kg
四联水缸 | MF0152 | / | 有效容积 | 0.392 | 0.392 | m3 | 0.392 | m3 | 8:00 | 19:00 | [5 empty] | 氢氧化钠 | 辅料 | 10 | kg
四联水缸 | MF0155 | / | 有效容积 | 0.392 | 0.392 | m3 | 0.392 | m3 | 8:00 | 19:00 | [5 empty] | 氰化钾 | 辅料 | 0.1 | kg
白金槽 | MF0201 | / | 有效容积 | 0.175 | 0.175 | m3 | 0.175 | m3 | 8:00 | 19:00 | [5 empty] | 氰化钠 | 辅料 | 0.5 | kg
超声波槽 | MF0216 | / | 有效容积 | 0.338 | 0.338 | m3 | 0.338 | m3 | 8:00 | 19:00 | [5 empty] | 锡酸钠 | 辅料 | 0.2 | kg
超声波槽 | MF0217 | / | 有效容积 | 0.288 | 0.288 | m3 | 0.288 | m3 | 8:00 | 19:00 | [5 empty] | 硝酸 | 辅料 | 7.5 | kg
超声波槽 | MF0218 | / | 有效容积 | 0.42 | 0.42 | m3 | 0.42 | m3 | 8:00 | 19:00 | [5 empty] | 盐酸 | 辅料 | 75 | kg
电解保护槽 | MF0212 | / | 有效容积 | 0.2958 | 0.2958 | m3 | 0.2958 | m3 | 8:00 | 19:00 | [5 empty] | 碱铜块 | 原料 | 3 | kg | 铜元素 | 99
电解保护槽 | MF0213 | / | 有效容积 | 0.48 | 0.48 | m3 | 0.48 | m3 | 8:00 | 19:00 | [5 empty] | 磷铜角 | 原料 | 20 | kg | 铜元素 | 99
电泳槽 | MF0161 | / | 有效容积 | 0.4463 | 0.4463 | m3 | 0.4463 | m3 | 8:00 | 19:00 | [5 empty] | 氯化铑 | 原料 | 0.05 | kg | 铑元素 | 38.69
电泳槽 | MF0162 | / | 有效容积 | 0.4463 | 0.4463 | m3 | 0.4463 | m3 | 8:00 | 19:00 | [5 empty] | 氯化镍 | 原料 | 2.5 | kg | 镍元素 | 24.4
电泳槽 | MF0221 | / | 有效容积 | 0.4778 | 0.4778 | m3 | 0.4778 | m3 | 8:00 | 19:00 | [5 empty] | 氰化亚铜 | 原料 | 0.5 | kg | 铜元素 | 90
电泳槽 | MF0222 | / | 有效容积 | 0.4463 | 0.4463 | m3 | 0.4463 | m3 | 8:00 | 19:00 | [5 empty] | 硝酸银 | 原料 | 0.02 | kg | 银元素 | 62.88
镀黄金槽 | MF0204 | / | 有效容积 | 0.175 | 0.175 | m3 | 0.175 | m3 | 8:00 | 19:00 | [5 empty] | 重铬酸钾 | 原料 | 0.2 | kg | 铬元素 | 34.4
镀黄金槽 | MF0205 | / | 有效容积 | 0.175 | 0.175 | m3 | 0.175 | m3 | 8:00 | 19:00 | [5 empty] | 镍板 | 原料 | 1.25 | kg | 镍元素 | 99.5
镀碱铜槽 | MF0159 | / | 有效容积 | 0.6143 | 0.6143 | m3 | 0.6143 | m3 | 8:00 | 19:00
镀碱铜槽 | MF0160 | / | 有效容积 | 1.04 | 1.04 | m3 | 1.04 | m3 | 8:00 | 19:00
镀银槽 | MF0209 | / | 有效容积 | 0.2295 | 0.2295 | m3 | 0.2295 | m3 | 8:00 | 19:00
仿金槽 | MF0185 | / | 有效容积 | 0.21 | 0.21 | m3 | 0.21 | m3 | 8:00 | 19:00
仿金槽 | MF0186 | / | 有效容积 | 0.21 | 0.21 | m3 | 0.21 | m3 | 8:00 | 19:00
仿金槽 | MF0187 | / | 有效容积 | 0.21 | 0.21 | m3 | 0.21 | m3 | 8:00 | 19:00
仿金槽 | MF0188 | / | 有效容积 | 0.2958 | 0.2958 | m3 | 0.2958 | m3 | 8:00 | 19:00
仿金槽 | MF0189 | / | 有效容积 | 0.2958 | 0.2958 | m3 | 0.2958 | m3 | 8:00 | 19:00
仿金槽 | MF0190 | / | 有效容积 | 0.175 | 0.175 | m3 | 0.175 | m3 | 8:00 | 19:00
仿金槽 | MF0191 | / | 有效容积 | 0.175 | 0.175 | m3 | 0.175 | m3 | 8:00 | 19:00
仿金槽 | MF0192 | / | 有效容积 | 0.3825 | 0.3825 | m3 | 0.3825 | m3 | 8:00 | 19:00
仿金槽 | MF0193 | / | 有效容积 | 0.3825 | 0.3825 | m3 | 0.3825 | m3 | 8:00 | 19:00
仿金槽 | MF0194 | / | 有效容积 | 0.3825 | 0.3825 | m3 | 0.3825 | m3 | 8:00 | 19:00
回收槽 | MF0202 | / | 有效容积 | 0.0858 | 0.0858 | m3 | 0.0858 | m3 | 8:00 | 19:00
回收槽 | MF0206 | / | 有效容积 | 0.098 | 0.098 | m3 | 0.098 | m3 | 8:00 | 19:00
回收槽 | MF0210 | / | 有效容积 | 0.128 | 0.128 | m3 | 0.128 | m3 | 8:00 | 19:00
两联水缸 | MF0163 | / | 有效容积 | 0.224 | 0.224 | m3 | 0.224 | m3 | 8:00 | 19:00
两联水缸 | MF0184 | / | 有效容积 | 0.224 | 0.224 | m3 | 0.224 | m3 | 8:00 | 19:00
两联水缸 | MF0195 | / | 有效容积 | 0.224 | 0.224 | m3 | 0.224 | m3 | 8:00 | 19:00
两联水缸 | MF0196 | / | 有效容积 | 0.224 | 0.224 | m3 | 0.224 | m3 | 8:00 | 19:00
两联水缸 | MF0197 | / | 有效容积 | 0.224 | 0.224 | m3 | 0.224 | m3 | 8:00 | 19:00
两联水缸 | MF0198 | / | 有效容积 | 0.224 | 0.224 | m3 | 0.224 | m3 | 8:00 | 19:00
两联水缸 | MF0203 | / | 有效容积 | 0.224 | 0.224 | m3 | 0.224 | m3 | 8:00 | 19:00
两联水缸 | MF0207 | / | 有效容积 | 0.224 | 0.224 | m3 | 0.224 | m3 | 8:00 | 19:00
两联水缸 | MF0208 | / | 有效容积 | 0.224 | 0.224 | m3 | 0.224 | m3 | 8:00 | 19:00
镍槽 | MF0180 | / | 有效容积 | 1.1288 | 1.1288 | m3 | 1.1288 | m3 | 8:00 | 19:00
镍槽 | MF0181 | / | 有效容积 | 1.1288 | 1.1288 | m3 | 1.1288 | m3 | 8:00 | 19:00
镍槽 | MF0182 | / | 有效容积 | 0.696 | 0.696 | m3 | 0.696 | m3 | 8:00 | 19:00
三联水缸 | MF0178 | / | 有效容积 | 0.336 | 0.336 | m3 | 0.336 | m3 | 8:00 | 19:00
三联水缸 | MF0199 | / | 有效容积 | 0.4888 | 0.4888 | m3 | 0.4888 | m3 | 8:00 | 19:00
三联水缸 | MF0214 | / | 有效容积 | 0.476 | 0.476 | m3 | 0.476 | m3 | 8:00 | 19:00
三联水缸 | MF0215 | / | 有效容积 | 0.288 | 0.288 | m3 | 0.288 | m3 | 8:00 | 19:00
三联水缸 | MF0219 | / | 有效容积 | 0.4888 | 0.4888 | m3 | 0.4888 | m3 | 8:00 | 19:00
三联水缸 | MF0220 | / | 有效容积 | 0.336 | 0.336 | m3 | 0.336 | m3 | 8:00 | 19:00
四联水缸 | MF0183 | / | 有效容积 | 0.364 | 0.364 | m3 | 0.364 | m3 | 8:00 | 19:00
四联水缸 | MF0200 | / | 有效容积 | 0.476 | 0.476 | m3 | 0.476 | m3 | 8:00 | 19:00
四联水缸 | MF0201 | / | 有效容积 | 0.476 | 0.476 | m3 | 0.476 | m3 | 8:00 | 19:00
酸铜槽 | MF0165 | / | 有效容积 | 1.7308 | 1.7308 | m3 | 1.7308 | m3 | 8:00 | 19:00
酸铜槽 | MF0166 | / | 有效容积 | 1.7308 | 1.7308 | m3 | 1.7308 | m3 | 8:00 | 19:00
酸铜槽 | MF0167 | / | 有效容积 | 1.7308 | 1.7308 | m3 | 1.7308 | m3 | 8:00 | 19:00
酸铜槽 | MF0168 | / | 有效容积 | 1.7308 | 1.7308 | m3 | 1.7308 | m3 | 8:00 | 19:00
酸铜槽 | MF0169 | / | 有效容积 | 1.7308 | 1.7308 | m3 | 1.7308 | m3 | 8:00 | 19:00
酸铜槽 | MF0170 | / | 有效容积 | 1.7308 | 1.7308 | m3 | 1.7308 | m3 | 8:00 | 19:00
酸铜槽 | MF0171 | / | 有效容积 | 2.4926 | 2.4926 | m3 | 2.4926 | m3 | 8:00 | 19:00
酸铜槽 | MF0172 | / | 有效容积 | 2.4926 | 2.4926 | m3 | 2.4926 | m3 | 8:00 | 19:00
酸铜槽 | MF0173 | / | 有效容积 | 2.4926 | 2.4926 | m3 | 2.4926 | m3 | 8:00 | 19:00
酸铜槽 | MF0174 | / | 有效容积 | 2.4926 | 2.4926 | m3 | 2.4926 | m3 | 8:00 | 19:00
酸铜槽 | MF0175 | / | 有效容积 | 2.4926 | 2.4926 | m3 | 2.4926 | m3 | 8:00 | 19:00
酸铜槽 | MF0176 | / | 有效容积 | 2.4926 | 2.4926 | m3 | 2.4926 | m3 | 8:00 | 19:00
酸铜槽 | MF0177 | / | 有效容积 | 2.4926 | 2.4926 | m3 | 2.4926 | m3 | 8:00 | 19:00
五联水缸 | MF0164 | / | 有效容积 | 0.84 | 0.84 | m3 | 0.84 | m3 | 8:00 | 19:00
五联水缸 | MF0179 | / | 有效容积 | 0.84 | 0.84 | m3 | 0.84 | m3 | 8:00 | 19:00
电热烘干炉 | MF0226 | / | 功率 | 12 | 12 | kw | 12 | kw | 8:00 | 19:00
电热烘干炉 | MF0223 | / | 有效容积 | 12 | 12 | kw | 12 | m3 | 8:00 | 19:00
电热烘干炉 | MF0224 | / | 有效容积 | 12 | 12 | kw | 12 | m3 | 8:00 | 19:00
电热烘干炉 | MF0225 | / | 有效容积 | 12 | 12 | kw | 12 | kw | 8:00 | 19:00
电热烘干炉 | MF0227 | / | 有效容积 | 12 | 12 | kw | 12 | kw | 8:00 | 19:00
两联水缸 | MF0229 | / | 有效容积 | 0.288 | 0.288 | m3 | 0.288 | m3 | 8:00 | 19:00
两联水缸 | MF0230 | / | 有效容积 | 0.476 | 0.476 | m3 | 0.476 | m3 | 8:00 | 19:00
三联水缸 | MF0228 | / | 有效容积 | 0.4888 | 0.4888 | m3 | 0.4888 | m3 | 8:00 | 19:00
四联水缸 | MF0231 | / | 有效容积 | 0.476 | 0.476 | m3 | 0.476 | m3 | 8:00 | 19:00
[9 empty] | 8:00 | 19:00
配套工程 | [8 empty] | 8:00 | 19:00
超声波发射机 | MF0257 | / | 功率 | 4 | 4 | kw | 4 | kw | 8:00 | 19:00
超声波发射机 | MF0258 | / | 功率 | 4 | 4 | kw | 4 | kw | 8:00 | 19:00
超声波发射机 | MF0259 | / | 功率 | 4 | 4 | kw | 4 | kw | 8:00 | 19:00
超声波发射机 | MF0260 | / | 功率 | 3 | 3 | kw | 3 | kw | 8:00 | 19:00
超声波发射机 | MF0261 | / | 功率 | 3 | 3 | kw | 3 | kw | 8:00 | 19:00
纯水机 | MF0256 | / | 流量 | 1 | 1 | t/h | 1 | t/h | 8:00 | 19:00
贵金属回收系统 | MF0281 | /
贵金属回收系统 | MF0282 | /
贵金属回收系统 | MF0283 | /
过滤机 | MF0266 | / | 过滤面积 | 9 | 9 | m2 | 9 | m2 | 8:00 | 19:00
过滤机 | MF0267 | / | 过滤面积 | 9 | 9 | m2 | 9 | m2 | 8:00 | 19:00
过滤机 | MF0268 | / | 过滤面积 | 9 | 9 | m2 | 9 | m2 | 8:00 | 19:00
过滤机 | MF0269 | / | 过滤面积 | 9 | 9 | m2 | 9 | m2 | 8:00 | 19:00
过滤机 | MF0270 | / | 过滤面积 | 9 | 9 | m2 | 9 | m2 | 8:00 | 19:00
过滤机 | MF0271 | / | 过滤面积 | 9 | 9 | m2 | 9 | m2 | 8:00 | 19:00
过滤机 | MF0272 | / | 过滤面积 | 9 | 9 | m2 | 9 | m2 | 8:00 | 19:00
过滤机 | MF0273 | / | 过滤面积 | 9 | 9 | m2 | 9 | m2 | 8:00 | 19:00
过滤机 | MF0274 | / | 过滤面积 | 9 | 9 | m2 | 9 | m2 | 8:00 | 19:00
过滤机 | MF0275 | / | 过滤面积 | 9 | 9 | m2 | 9 | m2 | 8:00 | 19:00
过滤机 | MF0276 | / | 过滤面积 | 9 | 9 | m2 | 9 | m2 | 8:00 | 19:00
过滤机 | MF0277 | / | 过滤面积 | 9 | 9 | m2 | 9 | m2 | 8:00 | 19:00
过滤机 | MF0278 | / | 过滤面积 | 9 | 9 | m2 | 9 | m2 | 8:00 | 19:00
过滤机 | MF0279 | / | 过滤面积 | 9 | 9 | m2 | 9 | m2 | 8:00 | 19:00
过滤机 | MF0280 | / | 过滤面积 | 9 | 9 | m2 | 9 | m2 | 8:00 | 19:00
冷冻机 | MF0255 | / | 功率 | 15 | 15 | kw | 15 | kw | 8:00 | 19:00
整流机 | MF0232 | / | 功率 | 1 | 1 | kw | 1 | kw | 8:00 | 19:00
整流机 | MF0233 | / | 功率 | 1 | 1 | kw | 1 | kw | 8:00 | 19:00
整流机 | MF0234 | / | 功率 | 1 | 1 | kw | 1 | kw | 8:00 | 19:00
整流机 | MF0235 | / | 功率 | 1 | 1 | kw | 1 | kw | 8:00 | 19:00
整流机 | MF0236 | / | 功率 | 1 | 1 | kw | 1 | kw | 8:00 | 19:00
整流机 | MF0237 | / | 功率 | 1 | 1 | kw | 1 | kw | 8:00 | 19:00
整流机 | MF0238 | / | 功率 | 1 | 1 | kw | 1 | kw | 8:00 | 19:00
整流机 | MF0239 | / | 功率 | 1 | 1 | kw | 1 | kw | 8:00 | 19:00
整流机 | MF0240 | / | 功率 | 1 | 1 | kw | 1 | kw | 8:00 | 19:00
整流机 | MF0241 | / | 功率 | 1 | 1 | kw | 1 | kw | 8:00 | 19:00
整流机 | MF0242 | / | 功率 | 1 | 1 | kw | 1 | kw | 8:00 | 19:00
整流机 | MF0243 | / | 功率 | 1 | 1 | kw | 1 | kw | 8:00 | 19:00
整流机 | MF0244 | / | 功率 | 1 | 1 | kw | 1 | kw | 8:00 | 19:00
整流机 | MF0245 | / | 功率 | 1 | 1 | kw | 1 | kw | 8:00 | 19:00
整流机 | MF0246 | / | 功率 | 1 | 1 | kw | 1 | kw | 8:00 | 19:00
整流机 | MF0247 | / | 功率 | 1 | 1 | kw | 1 | kw | 8:00 | 19:00
整流机 | MF0248 | / | 功率 | 1 | 1 | kw | 1 | kw | 8:00 | 19:00
整流机 | MF0249 | / | 功率 | 1 | 1 | kw | 1 | kw | 8:00 | 19:00
整流机 | MF0250 | / | 功率 | 1 | 1 | kw | 1 | kw | 8:00 | 19:00
整流机 | MF0251 | / | 功率 | 1 | 1 | kw | 1 | kw | 8:00 | 19:00
整流机 | MF0252 | / | 功率 | 1 | 1 | kw | 1 | kw | 8:00 | 19:00
整流机 | MF0253 | / | 功率 | 1 | 1 | kw | 1 | kw | 8:00 | 19:00
整流机 | MF0254 | / | 功率 | 1 | 1 | kw | 1 | kw | 8:00 | 19:00
整流机 | MF0284 | / | 功率 | 1 | 1 | kw | 1 | kw | 8:00 | 19:00
整流机 | MF0285 | / | 功率 | 1 | 1 | kw | 1 | kw | 8:00 | 19:00
整流机 | MF0286 | / | 功率 | 1 | 1 | kw | 1 | kw | 8:00 | 19:00
整流机 | MF0287 | / | 功率 | 1 | 1 | kw | 1 | kw | 8:00 | 19:00
[15 empty] | 记录时间： | 2020-04-03 | 记录人：苏乐稳 |  | 审核人： | 李安

## 4日
表5 A7挂镀首饰线生产设施正常工况信息表
生产设施（设备）名称(1) | 编码 | 生产设施型号 | 主要生产设施(设备)规格参数(2) |  |  |  | 设计生产能力 |  | 运行状态 |  | 生产负荷 | 产品产量 |  |  |  | 原辅料
|  |  | 参数名称 | 设计值 | 实际值 | 单位 | 生产能力 | 单位 | 开始时间(3) | 结束时间(3) |  | 中间产品 | 单位 | 最终产品 | 单位 | 名称 | 种类 | 用量 | 单位 | 有毒有害元素 |  | 来源地
[20 empty] | 成分 | 占比
超声波槽 | MF0156 | / | 有效容积 | 0.182 | 0.182 | m3 | 0.182 | m3 | 8:00 | 19:00 | 80% |  |  | 200 | m2 | 除蜡水 | 辅料 | 2.5 | kg
超声波槽 | MF0157 | / | 有效容积 | 0.42 | 0.42 | m3 | 0.42 | m3 | 8:00 | 19:00 | [5 empty] | 电泳漆 | 辅料 | 3.5 | kg
电解槽 | MF0149 | / | 有效容积 | 0.2746 | 0.2746 | m3 | 0.2746 | m3 | 8:00 | 19:00 | [5 empty] | 镀镍辅助剂 | 辅料 | 0.2 | kg
过硫酸槽 | MF0148 | / | 有效容积 | 0.048 | 0.048 | m3 | 0.048 | m3 | 8:00 | 19:00 | [5 empty] | 镀镍光亮剂 | 辅料 | 0.15 | kg
过硫酸 | MF0151 | / | 有效容积 | 0.048 | 0.048 | m3 | 0.048 | m3 | 8:00 | 19:00 | [5 empty] | 仿金盐 | 辅料 | 0.35 | kg
过盐酸槽 | MF0153 | / | 有效容积 | 0.048 | 0.048 | m3 | 0.048 | m3 | 8:00 | 19:00 | [5 empty] | 酒石酸钾钠 | 辅料 | 0.25 | kg
过盐酸槽 | MF0154 | / | 有效容积 | 0.048 | 0.048 | m3 | 0.048 | m3 | 8:00 | 19:00 | [5 empty] | 硫酸 | 辅料 | 100 | kg
两联水缸 | MF0150 | / | 有效容积 | 0.224 | 0.224 | m3 | 0.224 | m3 | 8:00 | 19:00 | [5 empty] | 柠檬酸金钾 | 辅料 | 0.12 | kg
两联水缸 | MF0158 | / | 有效容积 | 0.224 | 0.224 | m3 | 0.224 | m3 | 8:00 | 19:00 | [5 empty] | 硼酸 | 辅料 | 2.5 | kg
四联水缸 | MF0152 | / | 有效容积 | 0.392 | 0.392 | m3 | 0.392 | m3 | 8:00 | 19:00 | [5 empty] | 氢氧化钠 | 辅料 | 10 | kg
四联水缸 | MF0155 | / | 有效容积 | 0.392 | 0.392 | m3 | 0.392 | m3 | 8:00 | 19:00 | [5 empty] | 氰化钾 | 辅料 | 0.1 | kg
白金槽 | MF0201 | / | 有效容积 | 0.175 | 0.175 | m3 | 0.175 | m3 | 8:00 | 19:00 | [5 empty] | 氰化钠 | 辅料 | 0.5 | kg
超声波槽 | MF0216 | / | 有效容积 | 0.338 | 0.338 | m3 | 0.338 | m3 | 8:00 | 19:00 | [5 empty] | 锡酸钠 | 辅料 | 0.2 | kg
超声波槽 | MF0217 | / | 有效容积 | 0.288 | 0.288 | m3 | 0.288 | m3 | 8:00 | 19:00 | [5 empty] | 硝酸 | 辅料 | 7.5 | kg
超声波槽 | MF0218 | / | 有效容积 | 0.42 | 0.42 | m3 | 0.42 | m3 | 8:00 | 19:00 | [5 empty] | 盐酸 | 辅料 | 75 | kg
电解保护槽 | MF0212 | / | 有效容积 | 0.2958 | 0.2958 | m3 | 0.2958 | m3 | 8:00 | 19:00 | [5 empty] | 碱铜块 | 原料 | 3 | kg | 铜元素 | 99
电解保护槽 | MF0213 | / | 有效容积 | 0.48 | 0.48 | m3 | 0.48 | m3 | 8:00 | 19:00 | [5 empty] | 磷铜角 | 原料 | 20 | kg | 铜元素 | 99
电泳槽 | MF0161 | / | 有效容积 | 0.4463 | 0.4463 | m3 | 0.4463 | m3 | 8:00 | 19:00 | [5 empty] | 氯化铑 | 原料 | 0.05 | kg | 铑元素 | 38.69
电泳槽 | MF0162 | / | 有效容积 | 0.4463 | 0.4463 | m3 | 0.4463 | m3 | 8:00 | 19:00 | [5 empty] | 氯化镍 | 原料 | 2.5 | kg | 镍元素 | 24.4
电泳槽 | MF0221 | / | 有效容积 | 0.4778 | 0.4778 | m3 | 0.4778 | m3 | 8:00 | 19:00 | [5 empty] | 氰化亚铜 | 原料 | 0.5 | kg | 铜元素 | 90
电泳槽 | MF0222 | / | 有效容积 | 0.4463 | 0.4463 | m3 | 0.4463 | m3 | 8:00 | 19:00 | [5 empty] | 硝酸银 | 原料 | 0.02 | kg | 银元素 | 62.88
镀黄金槽 | MF0204 | / | 有效容积 | 0.175 | 0.175 | m3 | 0.175 | m3 | 8:00 | 19:00 | [5 empty] | 重铬酸钾 | 原料 | 0.2 | kg | 铬元素 | 34.4
镀黄金槽 | MF0205 | / | 有效容积 | 0.175 | 0.175 | m3 | 0.175 | m3 | 8:00 | 19:00 | [5 empty] | 镍板 | 原料 | 1.25 | kg | 镍元素 | 99.5
镀碱铜槽 | MF0159 | / | 有效容积 | 0.6143 | 0.6143 | m3 | 0.6143 | m3 | 8:00 | 19:00
镀碱铜槽 | MF0160 | / | 有效容积 | 1.04 | 1.04 | m3 | 1.04 | m3 | 8:00 | 19:00
镀银槽 | MF0209 | / | 有效容积 | 0.2295 | 0.2295 | m3 | 0.2295 | m3 | 8:00 | 19:00
仿金槽 | MF0185 | / | 有效容积 | 0.21 | 0.21 | m3 | 0.21 | m3 | 8:00 | 19:00
仿金槽 | MF0186 | / | 有效容积 | 0.21 | 0.21 | m3 | 0.21 | m3 | 8:00 | 19:00
仿金槽 | MF0187 | / | 有效容积 | 0.21 | 0.21 | m3 | 0.21 | m3 | 8:00 | 19:00
仿金槽 | MF0188 | / | 有效容积 | 0.2958 | 0.2958 | m3 | 0.2958 | m3 | 8:00 | 19:00
仿金槽 | MF0189 | / | 有效容积 | 0.2958 | 0.2958 | m3 | 0.2958 | m3 | 8:00 | 19:00
仿金槽 | MF0190 | / | 有效容积 | 0.175 | 0.175 | m3 | 0.175 | m3 | 8:00 | 19:00
仿金槽 | MF0191 | / | 有效容积 | 0.175 | 0.175 | m3 | 0.175 | m3 | 8:00 | 19:00
仿金槽 | MF0192 | / | 有效容积 | 0.3825 | 0.3825 | m3 | 0.3825 | m3 | 8:00 | 19:00
仿金槽 | MF0193 | / | 有效容积 | 0.3825 | 0.3825 | m3 | 0.3825 | m3 | 8:00 | 19:00
仿金槽 | MF0194 | / | 有效容积 | 0.3825 | 0.3825 | m3 | 0.3825 | m3 | 8:00 | 19:00
回收槽 | MF0202 | / | 有效容积 | 0.0858 | 0.0858 | m3 | 0.0858 | m3 | 8:00 | 19:00
回收槽 | MF0206 | / | 有效容积 | 0.098 | 0.098 | m3 | 0.098 | m3 | 8:00 | 19:00
回收槽 | MF0210 | / | 有效容积 | 0.128 | 0.128 | m3 | 0.128 | m3 | 8:00 | 19:00
两联水缸 | MF0163 | / | 有效容积 | 0.224 | 0.224 | m3 | 0.224 | m3 | 8:00 | 19:00
两联水缸 | MF0184 | / | 有效容积 | 0.224 | 0.224 | m3 | 0.224 | m3 | 8:00 | 19:00
两联水缸 | MF0195 | / | 有效容积 | 0.224 | 0.224 | m3 | 0.224 | m3 | 8:00 | 19:00
两联水缸 | MF0196 | / | 有效容积 | 0.224 | 0.224 | m3 | 0.224 | m3 | 8:00 | 19:00
两联水缸 | MF0197 | / | 有效容积 | 0.224 | 0.224 | m3 | 0.224 | m3 | 8:00 | 19:00
两联水缸 | MF0198 | / | 有效容积 | 0.224 | 0.224 | m3 | 0.224 | m3 | 8:00 | 19:00
两联水缸 | MF0203 | / | 有效容积 | 0.224 | 0.224 | m3 | 0.224 | m3 | 8:00 | 19:00
两联水缸 | MF0207 | / | 有效容积 | 0.224 | 0.224 | m3 | 0.224 | m3 | 8:00 | 19:00
两联水缸 | MF0208 | / | 有效容积 | 0.224 | 0.224 | m3 | 0.224 | m3 | 8:00 | 19:00
镍槽 | MF0180 | / | 有效容积 | 1.1288 | 1.1288 | m3 | 1.1288 | m3 | 8:00 | 19:00
镍槽 | MF0181 | / | 有效容积 | 1.1288 | 1.1288 | m3 | 1.1288 | m3 | 8:00 | 19:00
镍槽 | MF0182 | / | 有效容积 | 0.696 | 0.696 | m3 | 0.696 | m3 | 8:00 | 19:00
三联水缸 | MF0178 | / | 有效容积 | 0.336 | 0.336 | m3 | 0.336 | m3 | 8:00 | 19:00
三联水缸 | MF0199 | / | 有效容积 | 0.4888 | 0.4888 | m3 | 0.4888 | m3 | 8:00 | 19:00
三联水缸 | MF0214 | / | 有效容积 | 0.476 | 0.476 | m3 | 0.476 | m3 | 8:00 | 19:00
三联水缸 | MF0215 | / | 有效容积 | 0.288 | 0.288 | m3 | 0.288 | m3 | 8:00 | 19:00
三联水缸 | MF0219 | / | 有效容积 | 0.4888 | 0.4888 | m3 | 0.4888 | m3 | 8:00 | 19:00
三联水缸 | MF0220 | / | 有效容积 | 0.336 | 0.336 | m3 | 0.336 | m3 | 8:00 | 19:00
四联水缸 | MF0183 | / | 有效容积 | 0.364 | 0.364 | m3 | 0.364 | m3 | 8:00 | 19:00
四联水缸 | MF0200 | / | 有效容积 | 0.476 | 0.476 | m3 | 0.476 | m3 | 8:00 | 19:00
四联水缸 | MF0201 | / | 有效容积 | 0.476 | 0.476 | m3 | 0.476 | m3 | 8:00 | 19:00
酸铜槽 | MF0165 | / | 有效容积 | 1.7308 | 1.7308 | m3 | 1.7308 | m3 | 8:00 | 19:00
酸铜槽 | MF0166 | / | 有效容积 | 1.7308 | 1.7308 | m3 | 1.7308 | m3 | 8:00 | 19:00
酸铜槽 | MF0167 | / | 有效容积 | 1.7308 | 1.7308 | m3 | 1.7308 | m3 | 8:00 | 19:00
酸铜槽 | MF0168 | / | 有效容积 | 1.7308 | 1.7308 | m3 | 1.7308 | m3 | 8:00 | 19:00
酸铜槽 | MF0169 | / | 有效容积 | 1.7308 | 1.7308 | m3 | 1.7308 | m3 | 8:00 | 19:00
酸铜槽 | MF0170 | / | 有效容积 | 1.7308 | 1.7308 | m3 | 1.7308 | m3 | 8:00 | 19:00
酸铜槽 | MF0171 | / | 有效容积 | 2.4926 | 2.4926 | m3 | 2.4926 | m3 | 8:00 | 19:00
酸铜槽 | MF0172 | / | 有效容积 | 2.4926 | 2.4926 | m3 | 2.4926 | m3 | 8:00 | 19:00
酸铜槽 | MF0173 | / | 有效容积 | 2.4926 | 2.4926 | m3 | 2.4926 | m3 | 8:00 | 19:00
酸铜槽 | MF0174 | / | 有效容积 | 2.4926 | 2.4926 | m3 | 2.4926 | m3 | 8:00 | 19:00
酸铜槽 | MF0175 | / | 有效容积 | 2.4926 | 2.4926 | m3 | 2.4926 | m3 | 8:00 | 19:00
酸铜槽 | MF0176 | / | 有效容积 | 2.4926 | 2.4926 | m3 | 2.4926 | m3 | 8:00 | 19:00
酸铜槽 | MF0177 | / | 有效容积 | 2.4926 | 2.4926 | m3 | 2.4926 | m3 | 8:00 | 19:00
五联水缸 | MF0164 | / | 有效容积 | 0.84 | 0.84 | m3 | 0.84 | m3 | 8:00 | 19:00
五联水缸 | MF0179 | / | 有效容积 | 0.84 | 0.84 | m3 | 0.84 | m3 | 8:00 | 19:00
电热烘干炉 | MF0226 | / | 功率 | 12 | 12 | kw | 12 | kw | 8:00 | 19:00
电热烘干炉 | MF0223 | / | 有效容积 | 12 | 12 | kw | 12 | m3 | 8:00 | 19:00
电热烘干炉 | MF0224 | / | 有效容积 | 12 | 12 | kw | 12 | m3 | 8:00 | 19:00
电热烘干炉 | MF0225 | / | 有效容积 | 12 | 12 | kw | 12 | kw | 8:00 | 19:00
电热烘干炉 | MF0227 | / | 有效容积 | 12 | 12 | kw | 12 | kw | 8:00 | 19:00
两联水缸 | MF0229 | / | 有效容积 | 0.288 | 0.288 | m3 | 0.288 | m3 | 8:00 | 19:00
两联水缸 | MF0230 | / | 有效容积 | 0.476 | 0.476 | m3 | 0.476 | m3 | 8:00 | 19:00
三联水缸 | MF0228 | / | 有效容积 | 0.4888 | 0.4888 | m3 | 0.4888 | m3 | 8:00 | 19:00
四联水缸 | MF0231 | / | 有效容积 | 0.476 | 0.476 | m3 | 0.476 | m3 | 8:00 | 19:00
[9 empty] | 8:00 | 19:00
配套工程 | [8 empty] | 8:00 | 19:00
超声波发射机 | MF0257 | / | 功率 | 4 | 4 | kw | 4 | kw | 8:00 | 19:00
超声波发射机 | MF0258 | / | 功率 | 4 | 4 | kw | 4 | kw | 8:00 | 19:00
超声波发射机 | MF0259 | / | 功率 | 4 | 4 | kw | 4 | kw | 8:00 | 19:00
超声波发射机 | MF0260 | / | 功率 | 3 | 3 | kw | 3 | kw | 8:00 | 19:00
超声波发射机 | MF0261 | / | 功率 | 3 | 3 | kw | 3 | kw | 8:00 | 19:00
纯水机 | MF0256 | / | 流量 | 1 | 1 | t/h | 1 | t/h | 8:00 | 19:00
贵金属回收系统 | MF0281 | /
贵金属回收系统 | MF0282 | /
贵金属回收系统 | MF0283 | /
过滤机 | MF0266 | / | 过滤面积 | 9 | 9 | m2 | 9 | m2 | 8:00 | 19:00
过滤机 | MF0267 | / | 过滤面积 | 9 | 9 | m2 | 9 | m2 | 8:00 | 19:00
过滤机 | MF0268 | / | 过滤面积 | 9 | 9 | m2 | 9 | m2 | 8:00 | 19:00
过滤机 | MF0269 | / | 过滤面积 | 9 | 9 | m2 | 9 | m2 | 8:00 | 19:00
过滤机 | MF0270 | / | 过滤面积 | 9 | 9 | m2 | 9 | m2 | 8:00 | 19:00
过滤机 | MF0271 | / | 过滤面积 | 9 | 9 | m2 | 9 | m2 | 8:00 | 19:00
过滤机 | MF0272 | / | 过滤面积 | 9 | 9 | m2 | 9 | m2 | 8:00 | 19:00
过滤机 | MF0273 | / | 过滤面积 | 9 | 9 | m2 | 9 | m2 | 8:00 | 19:00
过滤机 | MF0274 | / | 过滤面积 | 9 | 9 | m2 | 9 | m2 | 8:00 | 19:00
过滤机 | MF0275 | / | 过滤面积 | 9 | 9 | m2 | 9 | m2 | 8:00 | 19:00
过滤机 | MF0276 | / | 过滤面积 | 9 | 9 | m2 | 9 | m2 | 8:00 | 19:00
过滤机 | MF0277 | / | 过滤面积 | 9 | 9 | m2 | 9 | m2 | 8:00 | 19:00
过滤机 | MF0278 | / | 过滤面积 | 9 | 9 | m2 | 9 | m2 | 8:00 | 19:00
过滤机 | MF0279 | / | 过滤面积 | 9 | 9 | m2 | 9 | m2 | 8:00 | 19:00
过滤机 | MF0280 | / | 过滤面积 | 9 | 9 | m2 | 9 | m2 | 8:00 | 19:00
冷冻机 | MF0255 | / | 功率 | 15 | 15 | kw | 15 | kw | 8:00 | 19:00
整流机 | MF0232 | / | 功率 | 1 | 1 | kw | 1 | kw | 8:00 | 19:00
整流机 | MF0233 | / | 功率 | 1 | 1 | kw | 1 | kw | 8:00 | 19:00
整流机 | MF0234 | / | 功率 | 1 | 1 | kw | 1 | kw | 8:00 | 19:00
整流机 | MF0235 | / | 功率 | 1 | 1 | kw | 1 | kw | 8:00 | 19:00
整流机 | MF0236 | / | 功率 | 1 | 1 | kw | 1 | kw | 8:00 | 19:00
整流机 | MF0237 | / | 功率 | 1 | 1 | kw | 1 | kw | 8:00 | 19:00
整流机 | MF0238 | / | 功率 | 1 | 1 | kw | 1 | kw | 8:00 | 19:00
整流机 | MF0239 | / | 功率 | 1 | 1 | kw | 1 | kw | 8:00 | 19:00
整流机 | MF0240 | / | 功率 | 1 | 1 | kw | 1 | kw | 8:00 | 19:00
整流机 | MF0241 | / | 功率 | 1 | 1 | kw | 1 | kw | 8:00 | 19:00
整流机 | MF0242 | / | 功率 | 1 | 1 | kw | 1 | kw | 8:00 | 19:00
整流机 | MF0243 | / | 功率 | 1 | 1 | kw | 1 | kw | 8:00 | 19:00
整流机 | MF0244 | / | 功率 | 1 | 1 | kw | 1 | kw | 8:00 | 19:00
整流机 | MF0245 | / | 功率 | 1 | 1 | kw | 1 | kw | 8:00 | 19:00
整流机 | MF0246 | / | 功率 | 1 | 1 | kw | 1 | kw | 8:00 | 19:00
整流机 | MF0247 | / | 功率 | 1 | 1 | kw | 1 | kw | 8:00 | 19:00
整流机 | MF0248 | / | 功率 | 1 | 1 | kw | 1 | kw | 8:00 | 19:00
整流机 | MF0249 | / | 功率 | 1 | 1 | kw | 1 | kw | 8:00 | 19:00
整流机 | MF0250 | / | 功率 | 1 | 1 | kw | 1 | kw | 8:00 | 19:00
整流机 | MF0251 | / | 功率 | 1 | 1 | kw | 1 | kw | 8:00 | 19:00
整流机 | MF0252 | / | 功率 | 1 | 1 | kw | 1 | kw | 8:00 | 19:00
整流机 | MF0253 | / | 功率 | 1 | 1 | kw | 1 | kw | 8:00 | 19:00
整流机 | MF0254 | / | 功率 | 1 | 1 | kw | 1 | kw | 8:00 | 19:00
整流机 | MF0284 | / | 功率 | 1 | 1 | kw | 1 | kw | 8:00 | 19:00
整流机 | MF0285 | / | 功率 | 1 | 1 | kw | 1 | kw | 8:00 | 19:00
整流机 | MF0286 | / | 功率 | 1 | 1 | kw | 1 | kw | 8:00 | 19:00
整流机 | MF0287 | / | 功率 | 1 | 1 | kw | 1 | kw | 8:00 | 19:00
[15 empty] | 记录时间： | 2020-04-04 | 记录人：苏乐稳 |  | 审核人： | 李安

## 5日
表5 A7挂镀首饰线生产设施正常工况信息表
生产设施（设备）名称(1) | 编码 | 生产设施型号 | 主要生产设施(设备)规格参数(2) |  |  |  | 设计生产能力 |  | 运行状态 |  | 生产负荷 | 产品产量 |  |  |  | 原辅料
|  |  | 参数名称 | 设计值 | 实际值 | 单位 | 生产能力 | 单位 | 开始时间(3) | 结束时间(3) |  | 中间产品 | 单位 | 最终产品 | 单位 | 名称 | 种类 | 用量 | 单位 | 有毒有害元素 |  | 来源地
[20 empty] | 成分 | 占比
超声波槽 | MF0156 | / | 有效容积 | 0.182 | 0.182 | m3 | 0.182 | m3 | 8:00 | 19:00 | 80% |  |  | 200 | m2 | 除蜡水 | 辅料 | 2.5 | kg
超声波槽 | MF0157 | / | 有效容积 | 0.42 | 0.42 | m3 | 0.42 | m3 | 8:00 | 19:00 | [5 empty] | 电泳漆 | 辅料 | 3.5 | kg
电解槽 | MF0149 | / | 有效容积 | 0.2746 | 0.2746 | m3 | 0.2746 | m3 | 8:00 | 19:00 | [5 empty] | 镀镍辅助剂 | 辅料 | 0.2 | kg
过硫酸槽 | MF0148 | / | 有效容积 | 0.048 | 0.048 | m3 | 0.048 | m3 | 8:00 | 19:00 | [5 empty] | 镀镍光亮剂 | 辅料 | 0.15 | kg
过硫酸 | MF0151 | / | 有效容积 | 0.048 | 0.048 | m3 | 0.048 | m3 | 8:00 | 19:00 | [5 empty] | 仿金盐 | 辅料 | 0.35 | kg
过盐酸槽 | MF0153 | / | 有效容积 | 0.048 | 0.048 | m3 | 0.048 | m3 | 8:00 | 19:00 | [5 empty] | 酒石酸钾钠 | 辅料 | 0.25 | kg
过盐酸槽 | MF0154 | / | 有效容积 | 0.048 | 0.048 | m3 | 0.048 | m3 | 8:00 | 19:00 | [5 empty] | 硫酸 | 辅料 | 100 | kg
两联水缸 | MF0150 | / | 有效容积 | 0.224 | 0.224 | m3 | 0.224 | m3 | 8:00 | 19:00 | [5 empty] | 柠檬酸金钾 | 辅料 | 0.12 | kg
两联水缸 | MF0158 | / | 有效容积 | 0.224 | 0.224 | m3 | 0.224 | m3 | 8:00 | 19:00 | [5 empty] | 硼酸 | 辅料 | 2.5 | kg
四联水缸 | MF0152 | / | 有效容积 | 0.392 | 0.392 | m3 | 0.392 | m3 | 8:00 | 19:00 | [5 empty] | 氢氧化钠 | 辅料 | 10 | kg
四联水缸 | MF0155 | / | 有效容积 | 0.392 | 0.392 | m3 | 0.392 | m3 | 8:00 | 19:00 | [5 empty] | 氰化钾 | 辅料 | 0.1 | kg
白金槽 | MF0201 | / | 有效容积 | 0.175 | 0.175 | m3 | 0.175 | m3 | 8:00 | 19:00 | [5 empty] | 氰化钠 | 辅料 | 0.5 | kg
超声波槽 | MF0216 | / | 有效容积 | 0.338 | 0.338 | m3 | 0.338 | m3 | 8:00 | 19:00 | [5 empty] | 锡酸钠 | 辅料 | 0.2 | kg
超声波槽 | MF0217 | / | 有效容积 | 0.288 | 0.288 | m3 | 0.288 | m3 | 8:00 | 19:00 | [5 empty] | 硝酸 | 辅料 | 7.5 | kg
超声波槽 | MF0218 | / | 有效容积 | 0.42 | 0.42 | m3 | 0.42 | m3 | 8:00 | 19:00 | [5 empty] | 盐酸 | 辅料 | 75 | kg
电解保护槽 | MF0212 | / | 有效容积 | 0.2958 | 0.2958 | m3 | 0.2958 | m3 | 8:00 | 19:00 | [5 empty] | 碱铜块 | 原料 | 3 | kg | 铜元素 | 99
电解保护槽 | MF0213 | / | 有效容积 | 0.48 | 0.48 | m3 | 0.48 | m3 | 8:00 | 19:00 | [5 empty] | 磷铜角 | 原料 | 20 | kg | 铜元素 | 99
电泳槽 | MF0161 | / | 有效容积 | 0.4463 | 0.4463 | m3 | 0.4463 | m3 | 8:00 | 19:00 | [5 empty] | 氯化铑 | 原料 | 0.05 | kg | 铑元素 | 38.69
电泳槽 | MF0162 | / | 有效容积 | 0.4463 | 0.4463 | m3 | 0.4463 | m3 | 8:00 | 19:00 | [5 empty] | 氯化镍 | 原料 | 2.5 | kg | 镍元素 | 24.4
电泳槽 | MF0221 | / | 有效容积 | 0.4778 | 0.4778 | m3 | 0.4778 | m3 | 8:00 | 19:00 | [5 empty] | 氰化亚铜 | 原料 | 0.5 | kg | 铜元素 | 90
电泳槽 | MF0222 | / | 有效容积 | 0.4463 | 0.4463 | m3 | 0.4463 | m3 | 8:00 | 19:00 | [5 empty] | 硝酸银 | 原料 | 0.02 | kg | 银元素 | 62.88
镀黄金槽 | MF0204 | / | 有效容积 | 0.175 | 0.175 | m3 | 0.175 | m3 | 8:00 | 19:00 | [5 empty] | 重铬酸钾 | 原料 | 0.2 | kg | 铬元素 | 34.4
镀黄金槽 | MF0205 | / | 有效容积 | 0.175 | 0.175 | m3 | 0.175 | m3 | 8:00 | 19:00 | [5 empty] | 镍板 | 原料 | 1.25 | kg | 镍元素 | 99.5
镀碱铜槽 | MF0159 | / | 有效容积 | 0.6143 | 0.6143 | m3 | 0.6143 | m3 | 8:00 | 19:00
镀碱铜槽 | MF0160 | / | 有效容积 | 1.04 | 1.04 | m3 | 1.04 | m3 | 8:00 | 19:00
镀银槽 | MF0209 | / | 有效容积 | 0.2295 | 0.2295 | m3 | 0.2295 | m3 | 8:00 | 19:00
仿金槽 | MF0185 | / | 有效容积 | 0.21 | 0.21 | m3 | 0.21 | m3 | 8:00 | 19:00
仿金槽 | MF0186 | / | 有效容积 | 0.21 | 0.21 | m3 | 0.21 | m3 | 8:00 | 19:00
仿金槽 | MF0187 | / | 有效容积 | 0.21 | 0.21 | m3 | 0.21 | m3 | 8:00 | 19:00
仿金槽 | MF0188 | / | 有效容积 | 0.2958 | 0.2958 | m3 | 0.2958 | m3 | 8:00 | 19:00
仿金槽 | MF0189 | / | 有效容积 | 0.2958 | 0.2958 | m3 | 0.2958 | m3 | 8:00 | 19:00
仿金槽 | MF0190 | / | 有效容积 | 0.175 | 0.175 | m3 | 0.175 | m3 | 8:00 | 19:00
仿金槽 | MF0191 | / | 有效容积 | 0.175 | 0.175 | m3 | 0.175 | m3 | 8:00 | 19:00
仿金槽 | MF0192 | / | 有效容积 | 0.3825 | 0.3825 | m3 | 0.3825 | m3 | 8:00 | 19:00
仿金槽 | MF0193 | / | 有效容积 | 0.3825 | 0.3825 | m3 | 0.3825 | m3 | 8:00 | 19:00
仿金槽 | MF0194 | / | 有效容积 | 0.3825 | 0.3825 | m3 | 0.3825 | m3 | 8:00 | 19:00
回收槽 | MF0202 | / | 有效容积 | 0.0858 | 0.0858 | m3 | 0.0858 | m3 | 8:00 | 19:00
回收槽 | MF0206 | / | 有效容积 | 0.098 | 0.098 | m3 | 0.098 | m3 | 8:00 | 19:00
回收槽 | MF0210 | / | 有效容积 | 0.128 | 0.128 | m3 | 0.128 | m3 | 8:00 | 19:00
两联水缸 | MF0163 | / | 有效容积 | 0.224 | 0.224 | m3 | 0.224 | m3 | 8:00 | 19:00
两联水缸 | MF0184 | / | 有效容积 | 0.224 | 0.224 | m3 | 0.224 | m3 | 8:00 | 19:00
两联水缸 | MF0195 | / | 有效容积 | 0.224 | 0.224 | m3 | 0.224 | m3 | 8:00 | 19:00
两联水缸 | MF0196 | / | 有效容积 | 0.224 | 0.224 | m3 | 0.224 | m3 | 8:00 | 19:00
两联水缸 | MF0197 | / | 有效容积 | 0.224 | 0.224 | m3 | 0.224 | m3 | 8:00 | 19:00
两联水缸 | MF0198 | / | 有效容积 | 0.224 | 0.224 | m3 | 0.224 | m3 | 8:00 | 19:00
两联水缸 | MF0203 | / | 有效容积 | 0.224 | 0.224 | m3 | 0.224 | m3 | 8:00 | 19:00
两联水缸 | MF0207 | / | 有效容积 | 0.224 | 0.224 | m3 | 0.224 | m3 | 8:00 | 19:00
两联水缸 | MF0208 | / | 有效容积 | 0.224 | 0.224 | m3 | 0.224 | m3 | 8:00 | 19:00
镍槽 | MF0180 | / | 有效容积 | 1.1288 | 1.1288 | m3 | 1.1288 | m3 | 8:00 | 19:00
镍槽 | MF0181 | / | 有效容积 | 1.1288 | 1.1288 | m3 | 1.1288 | m3 | 8:00 | 19:00
镍槽 | MF0182 | / | 有效容积 | 0.696 | 0.696 | m3 | 0.696 | m3 | 8:00 | 19:00
三联水缸 | MF0178 | / | 有效容积 | 0.336 | 0.336 | m3 | 0.336 | m3 | 8:00 | 19:00
三联水缸 | MF0199 | / | 有效容积 | 0.4888 | 0.4888 | m3 | 0.4888 | m3 | 8:00 | 19:00
三联水缸 | MF0214 | / | 有效容积 | 0.476 | 0.476 | m3 | 0.476 | m3 | 8:00 | 19:00
三联水缸 | MF0215 | / | 有效容积 | 0.288 | 0.288 | m3 | 0.288 | m3 | 8:00 | 19:00
三联水缸 | MF0219 | / | 有效容积 | 0.4888 | 0.4888 | m3 | 0.4888 | m3 | 8:00 | 19:00
三联水缸 | MF0220 | / | 有效容积 | 0.336 | 0.336 | m3 | 0.336 | m3 | 8:00 | 19:00
四联水缸 | MF0183 | / | 有效容积 | 0.364 | 0.364 | m3 | 0.364 | m3 | 8:00 | 19:00
四联水缸 | MF0200 | / | 有效容积 | 0.476 | 0.476 | m3 | 0.476 | m3 | 8:00 | 19:00
四联水缸 | MF0201 | / | 有效容积 | 0.476 | 0.476 | m3 | 0.476 | m3 | 8:00 | 19:00
酸铜槽 | MF0165 | / | 有效容积 | 1.7308 | 1.7308 | m3 | 1.7308 | m3 | 8:00 | 19:00
酸铜槽 | MF0166 | / | 有效容积 | 1.7308 | 1.7308 | m3 | 1.7308 | m3 | 8:00 | 19:00
酸铜槽 | MF0167 | / | 有效容积 | 1.7308 | 1.7308 | m3 | 1.7308 | m3 | 8:00 | 19:00
酸铜槽 | MF0168 | / | 有效容积 | 1.7308 | 1.7308 | m3 | 1.7308 | m3 | 8:00 | 19:00
酸铜槽 | MF0169 | / | 有效容积 | 1.7308 | 1.7308 | m3 | 1.7308 | m3 | 8:00 | 19:00
酸铜槽 | MF0170 | / | 有效容积 | 1.7308 | 1.7308 | m3 | 1.7308 | m3 | 8:00 | 19:00
酸铜槽 | MF0171 | / | 有效容积 | 2.4926 | 2.4926 | m3 | 2.4926 | m3 | 8:00 | 19:00
酸铜槽 | MF0172 | / | 有效容积 | 2.4926 | 2.4926 | m3 | 2.4926 | m3 | 8:00 | 19:00
酸铜槽 | MF0173 | / | 有效容积 | 2.4926 | 2.4926 | m3 | 2.4926 | m3 | 8:00 | 19:00
酸铜槽 | MF0174 | / | 有效容积 | 2.4926 | 2.4926 | m3 | 2.4926 | m3 | 8:00 | 19:00
酸铜槽 | MF0175 | / | 有效容积 | 2.4926 | 2.4926 | m3 | 2.4926 | m3 | 8:00 | 19:00
酸铜槽 | MF0176 | / | 有效容积 | 2.4926 | 2.4926 | m3 | 2.4926 | m3 | 8:00 | 19:00
酸铜槽 | MF0177 | / | 有效容积 | 2.4926 | 2.4926 | m3 | 2.4926 | m3 | 8:00 | 19:00
五联水缸 | MF0164 | / | 有效容积 | 0.84 | 0.84 | m3 | 0.84 | m3 | 8:00 | 19:00
五联水缸 | MF0179 | / | 有效容积 | 0.84 | 0.84 | m3 | 0.84 | m3 | 8:00 | 19:00
电热烘干炉 | MF0226 | / | 功率 | 12 | 12 | kw | 12 | kw | 8:00 | 19:00
电热烘干炉 | MF0223 | / | 有效容积 | 12 | 12 | kw | 12 | m3 | 8:00 | 19:00
电热烘干炉 | MF0224 | / | 有效容积 | 12 | 12 | kw | 12 | m3 | 8:00 | 19:00
电热烘干炉 | MF0225 | / | 有效容积 | 12 | 12 | kw | 12 | kw | 8:00 | 19:00
电热烘干炉 | MF0227 | / | 有效容积 | 12 | 12 | kw | 12 | kw | 8:00 | 19:00
两联水缸 | MF0229 | / | 有效容积 | 0.288 | 0.288 | m3 | 0.288 | m3 | 8:00 | 19:00
两联水缸 | MF0230 | / | 有效容积 | 0.476 | 0.476 | m3 | 0.476 | m3 | 8:00 | 19:00
三联水缸 | MF0228 | / | 有效容积 | 0.4888 | 0.4888 | m3 | 0.4888 | m3 | 8:00 | 19:00
四联水缸 | MF0231 | / | 有效容积 | 0.476 | 0.476 | m3 | 0.476 | m3 | 8:00 | 19:00
[9 empty] | 8:00 | 19:00
配套工程 | [8 empty] | 8:00 | 19:00
超声波发射机 | MF0257 | / | 功率 | 4 | 4 | kw | 4 | kw | 8:00 | 19:00
超声波发射机 | MF0258 | / | 功率 | 4 | 4 | kw | 4 | kw | 8:00 | 19:00
超声波发射机 | MF0259 | / | 功率 | 4 | 4 | kw | 4 | kw | 8:00 | 19:00
超声波发射机 | MF0260 | / | 功率 | 3 | 3 | kw | 3 | kw | 8:00 | 19:00
超声波发射机 | MF0261 | / | 功率 | 3 | 3 | kw | 3 | kw | 8:00 | 19:00
纯水机 | MF0256 | / | 流量 | 1 | 1 | t/h | 1 | t/h | 8:00 | 19:00
贵金属回收系统 | MF0281 | /
贵金属回收系统 | MF0282 | /
贵金属回收系统 | MF0283 | /
过滤机 | MF0266 | / | 过滤面积 | 9 | 9 | m2 | 9 | m2 | 8:00 | 19:00
过滤机 | MF0267 | / | 过滤面积 | 9 | 9 | m2 | 9 | m2 | 8:00 | 19:00
过滤机 | MF0268 | / | 过滤面积 | 9 | 9 | m2 | 9 | m2 | 8:00 | 19:00
过滤机 | MF0269 | / | 过滤面积 | 9 | 9 | m2 | 9 | m2 | 8:00 | 19:00
过滤机 | MF0270 | / | 过滤面积 | 9 | 9 | m2 | 9 | m2 | 8:00 | 19:00
过滤机 | MF0271 | / | 过滤面积 | 9 | 9 | m2 | 9 | m2 | 8:00 | 19:00
过滤机 | MF0272 | / | 过滤面积 | 9 | 9 | m2 | 9 | m2 | 8:00 | 19:00
过滤机 | MF0273 | / | 过滤面积 | 9 | 9 | m2 | 9 | m2 | 8:00 | 19:00
过滤机 | MF0274 | / | 过滤面积 | 9 | 9 | m2 | 9 | m2 | 8:00 | 19:00
过滤机 | MF0275 | / | 过滤面积 | 9 | 9 | m2 | 9 | m2 | 8:00 | 19:00
过滤机 | MF0276 | / | 过滤面积 | 9 | 9 | m2 | 9 | m2 | 8:00 | 19:00
过滤机 | MF0277 | / | 过滤面积 | 9 | 9 | m2 | 9 | m2 | 8:00 | 19:00
过滤机 | MF0278 | / | 过滤面积 | 9 | 9 | m2 | 9 | m2 | 8:00 | 19:00
过滤机 | MF0279 | / | 过滤面积 | 9 | 9 | m2 | 9 | m2 | 8:00 | 19:00
过滤机 | MF0280 | / | 过滤面积 | 9 | 9 | m2 | 9 | m2 | 8:00 | 19:00
冷冻机 | MF0255 | / | 功率 | 15 | 15 | kw | 15 | kw | 8:00 | 19:00
整流机 | MF0232 | / | 功率 | 1 | 1 | kw | 1 | kw | 8:00 | 19:00
整流机 | MF0233 | / | 功率 | 1 | 1 | kw | 1 | kw | 8:00 | 19:00
整流机 | MF0234 | / | 功率 | 1 | 1 | kw | 1 | kw | 8:00 | 19:00
整流机 | MF0235 | / | 功率 | 1 | 1 | kw | 1 | kw | 8:00 | 19:00
整流机 | MF0236 | / | 功率 | 1 | 1 | kw | 1 | kw | 8:00 | 19:00
整流机 | MF0237 | / | 功率 | 1 | 1 | kw | 1 | kw | 8:00 | 19:00
整流机 | MF0238 | / | 功率 | 1 | 1 | kw | 1 | kw | 8:00 | 19:00
整流机 | MF0239 | / | 功率 | 1 | 1 | kw | 1 | kw | 8:00 | 19:00
整流机 | MF0240 | / | 功率 | 1 | 1 | kw | 1 | kw | 8:00 | 19:00
整流机 | MF0241 | / | 功率 | 1 | 1 | kw | 1 | kw | 8:00 | 19:00
整流机 | MF0242 | / | 功率 | 1 | 1 | kw | 1 | kw | 8:00 | 19:00
整流机 | MF0243 | / | 功率 | 1 | 1 | kw | 1 | kw | 8:00 | 19:00
整流机 | MF0244 | / | 功率 | 1 | 1 | kw | 1 | kw | 8:00 | 19:00
整流机 | MF0245 | / | 功率 | 1 | 1 | kw | 1 | kw | 8:00 | 19:00
整流机 | MF0246 | / | 功率 | 1 | 1 | kw | 1 | kw | 8:00 | 19:00
整流机 | MF0247 | / | 功率 | 1 | 1 | kw | 1 | kw | 8:00 | 19:00
整流机 | MF0248 | / | 功率 | 1 | 1 | kw | 1 | kw | 8:00 | 19:00
整流机 | MF0249 | / | 功率 | 1 | 1 | kw | 1 | kw | 8:00 | 19:00
整流机 | MF0250 | / | 功率 | 1 | 1 | kw | 1 | kw | 8:00 | 19:00
整流机 | MF0251 | / | 功率 | 1 | 1 | kw | 1 | kw | 8:00 | 19:00
整流机 | MF0252 | / | 功率 | 1 | 1 | kw | 1 | kw | 8:00 | 19:00
整流机 | MF0253 | / | 功率 | 1 | 1 | kw | 1 | kw | 8:00 | 19:00
整流机 | MF0254 | / | 功率 | 1 | 1 | kw | 1 | kw | 8:00 | 19:00
整流机 | MF0284 | / | 功率 | 1 | 1 | kw | 1 | kw | 8:00 | 19:00
整流机 | MF0285 | / | 功率 | 1 | 1 | kw | 1 | kw | 8:00 | 19:00
整流机 | MF0286 | / | 功率 | 1 | 1 | kw | 1 | kw | 8:00 | 19:00
整流机 | MF0287 | / | 功率 | 1 | 1 | kw | 1 | kw | 8:00 | 19:00
[15 empty] | 记录时间： | 2020-04-05 | 记录人：苏乐稳 |  | 审核人： | 李安

## 6日
表5 A7挂镀首饰线生产设施正常工况信息表
生产设施（设备）名称(1) | 编码 | 生产设施型号 | 主要生产设施(设备)规格参数(2) |  |  |  | 设计生产能力 |  | 运行状态 |  | 生产负荷 | 产品产量 |  |  |  | 原辅料
|  |  | 参数名称 | 设计值 | 实际值 | 单位 | 生产能力 | 单位 | 开始时间(3) | 结束时间(3) |  | 中间产品 | 单位 | 最终产品 | 单位 | 名称 | 种类 | 用量 | 单位 | 有毒有害元素 |  | 来源地
[20 empty] | 成分 | 占比
超声波槽 | MF0156 | / | 有效容积 | 0.182 | 0.182 | m3 | 0.182 | m3 | 8:00 | 19:00 | 80% |  |  | 200 | m2 | 除蜡水 | 辅料 | 2.5 | kg
超声波槽 | MF0157 | / | 有效容积 | 0.42 | 0.42 | m3 | 0.42 | m3 | 8:00 | 19:00 | [5 empty] | 电泳漆 | 辅料 | 3.5 | kg
电解槽 | MF0149 | / | 有效容积 | 0.2746 | 0.2746 | m3 | 0.2746 | m3 | 8:00 | 19:00 | [5 empty] | 镀镍辅助剂 | 辅料 | 0.2 | kg
过硫酸槽 | MF0148 | / | 有效容积 | 0.048 | 0.048 | m3 | 0.048 | m3 | 8:00 | 19:00 | [5 empty] | 镀镍光亮剂 | 辅料 | 0.15 | kg
过硫酸 | MF0151 | / | 有效容积 | 0.048 | 0.048 | m3 | 0.048 | m3 | 8:00 | 19:00 | [5 empty] | 仿金盐 | 辅料 | 0.35 | kg
过盐酸槽 | MF0153 | / | 有效容积 | 0.048 | 0.048 | m3 | 0.048 | m3 | 8:00 | 19:00 | [5 empty] | 酒石酸钾钠 | 辅料 | 0.25 | kg
过盐酸槽 | MF0154 | / | 有效容积 | 0.048 | 0.048 | m3 | 0.048 | m3 | 8:00 | 19:00 | [5 empty] | 硫酸 | 辅料 | 100 | kg
两联水缸 | MF0150 | / | 有效容积 | 0.224 | 0.224 | m3 | 0.224 | m3 | 8:00 | 19:00 | [5 empty] | 柠檬酸金钾 | 辅料 | 0.12 | kg
两联水缸 | MF0158 | / | 有效容积 | 0.224 | 0.224 | m3 | 0.224 | m3 | 8:00 | 19:00 | [5 empty] | 硼酸 | 辅料 | 2.5 | kg
四联水缸 | MF0152 | / | 有效容积 | 0.392 | 0.392 | m3 | 0.392 | m3 | 8:00 | 19:00 | [5 empty] | 氢氧化钠 | 辅料 | 10 | kg
四联水缸 | MF0155 | / | 有效容积 | 0.392 | 0.392 | m3 | 0.392 | m3 | 8:00 | 19:00 | [5 empty] | 氰化钾 | 辅料 | 0.1 | kg
白金槽 | MF0201 | / | 有效容积 | 0.175 | 0.175 | m3 | 0.175 | m3 | 8:00 | 19:00 | [5 empty] | 氰化钠 | 辅料 | 0.5 | kg
超声波槽 | MF0216 | / | 有效容积 | 0.338 | 0.338 | m3 | 0.338 | m3 | 8:00 | 19:00 | [5 empty] | 锡酸钠 | 辅料 | 0.2 | kg
超声波槽 | MF0217 | / | 有效容积 | 0.288 | 0.288 | m3 | 0.288 | m3 | 8:00 | 19:00 | [5 empty] | 硝酸 | 辅料 | 7.5 | kg
超声波槽 | MF0218 | / | 有效容积 | 0.42 | 0.42 | m3 | 0.42 | m3 | 8:00 | 19:00 | [5 empty] | 盐酸 | 辅料 | 75 | kg
电解保护槽 | MF0212 | / | 有效容积 | 0.2958 | 0.2958 | m3 | 0.2958 | m3 | 8:00 | 19:00 | [5 empty] | 碱铜块 | 原料 | 3 | kg | 铜元素 | 99
电解保护槽 | MF0213 | / | 有效容积 | 0.48 | 0.48 | m3 | 0.48 | m3 | 8:00 | 19:00 | [5 empty] | 磷铜角 | 原料 | 20 | kg | 铜元素 | 99
电泳槽 | MF0161 | / | 有效容积 | 0.4463 | 0.4463 | m3 | 0.4463 | m3 | 8:00 | 19:00 | [5 empty] | 氯化铑 | 原料 | 0.05 | kg | 铑元素 | 38.69
电泳槽 | MF0162 | / | 有效容积 | 0.4463 | 0.4463 | m3 | 0.4463 | m3 | 8:00 | 19:00 | [5 empty] | 氯化镍 | 原料 | 2.5 | kg | 镍元素 | 24.4
电泳槽 | MF0221 | / | 有效容积 | 0.4778 | 0.4778 | m3 | 0.4778 | m3 | 8:00 | 19:00 | [5 empty] | 氰化亚铜 | 原料 | 0.5 | kg | 铜元素 | 90
电泳槽 | MF0222 | / | 有效容积 | 0.4463 | 0.4463 | m3 | 0.4463 | m3 | 8:00 | 19:00 | [5 empty] | 硝酸银 | 原料 | 0.02 | kg | 银元素 | 62.88
镀黄金槽 | MF0204 | / | 有效容积 | 0.175 | 0.175 | m3 | 0.175 | m3 | 8:00 | 19:00 | [5 empty] | 重铬酸钾 | 原料 | 0.2 | kg | 铬元素 | 34.4
镀黄金槽 | MF0205 | / | 有效容积 | 0.175 | 0.175 | m3 | 0.175 | m3 | 8:00 | 19:00 | [5 empty] | 镍板 | 原料 | 1.25 | kg | 镍元素 | 99.5
镀碱铜槽 | MF0159 | / | 有效容积 | 0.6143 | 0.6143 | m3 | 0.6143 | m3 | 8:00 | 19:00
镀碱铜槽 | MF0160 | / | 有效容积 | 1.04 | 1.04 | m3 | 1.04 | m3 | 8:00 | 19:00
镀银槽 | MF0209 | / | 有效容积 | 0.2295 | 0.2295 | m3 | 0.2295 | m3 | 8:00 | 19:00
仿金槽 | MF0185 | / | 有效容积 | 0.21 | 0.21 | m3 | 0.21 | m3 | 8:00 | 19:00
仿金槽 | MF0186 | / | 有效容积 | 0.21 | 0.21 | m3 | 0.21 | m3 | 8:00 | 19:00
仿金槽 | MF0187 | / | 有效容积 | 0.21 | 0.21 | m3 | 0.21 | m3 | 8:00 | 19:00
仿金槽 | MF0188 | / | 有效容积 | 0.2958 | 0.2958 | m3 | 0.2958 | m3 | 8:00 | 19:00
仿金槽 | MF0189 | / | 有效容积 | 0.2958 | 0.2958 | m3 | 0.2958 | m3 | 8:00 | 19:00
仿金槽 | MF0190 | / | 有效容积 | 0.175 | 0.175 | m3 | 0.175 | m3 | 8:00 | 19:00
仿金槽 | MF0191 | / | 有效容积 | 0.175 | 0.175 | m3 | 0.175 | m3 | 8:00 | 19:00
仿金槽 | MF0192 | / | 有效容积 | 0.3825 | 0.3825 | m3 | 0.3825 | m3 | 8:00 | 19:00
仿金槽 | MF0193 | / | 有效容积 | 0.3825 | 0.3825 | m3 | 0.3825 | m3 | 8:00 | 19:00
仿金槽 | MF0194 | / | 有效容积 | 0.3825 | 0.3825 | m3 | 0.3825 | m3 | 8:00 | 19:00
回收槽 | MF0202 | / | 有效容积 | 0.0858 | 0.0858 | m3 | 0.0858 | m3 | 8:00 | 19:00
回收槽 | MF0206 | / | 有效容积 | 0.098 | 0.098 | m3 | 0.098 | m3 | 8:00 | 19:00
回收槽 | MF0210 | / | 有效容积 | 0.128 | 0.128 | m3 | 0.128 | m3 | 8:00 | 19:00
两联水缸 | MF0163 | / | 有效容积 | 0.224 | 0.224 | m3 | 0.224 | m3 | 8:00 | 19:00
两联水缸 | MF0184 | / | 有效容积 | 0.224 | 0.224 | m3 | 0.224 | m3 | 8:00 | 19:00
两联水缸 | MF0195 | / | 有效容积 | 0.224 | 0.224 | m3 | 0.224 | m3 | 8:00 | 19:00
两联水缸 | MF0196 | / | 有效容积 | 0.224 | 0.224 | m3 | 0.224 | m3 | 8:00 | 19:00
两联水缸 | MF0197 | / | 有效容积 | 0.224 | 0.224 | m3 | 0.224 | m3 | 8:00 | 19:00
两联水缸 | MF0198 | / | 有效容积 | 0.224 | 0.224 | m3 | 0.224 | m3 | 8:00 | 19:00
两联水缸 | MF0203 | / | 有效容积 | 0.224 | 0.224 | m3 | 0.224 | m3 | 8:00 | 19:00
两联水缸 | MF0207 | / | 有效容积 | 0.224 | 0.224 | m3 | 0.224 | m3 | 8:00 | 19:00
两联水缸 | MF0208 | / | 有效容积 | 0.224 | 0.224 | m3 | 0.224 | m3 | 8:00 | 19:00
镍槽 | MF0180 | / | 有效容积 | 1.1288 | 1.1288 | m3 | 1.1288 | m3 | 8:00 | 19:00
镍槽 | MF0181 | / | 有效容积 | 1.1288 | 1.1288 | m3 | 1.1288 | m3 | 8:00 | 19:00
镍槽 | MF0182 | / | 有效容积 | 0.696 | 0.696 | m3 | 0.696 | m3 | 8:00 | 19:00
三联水缸 | MF0178 | / | 有效容积 | 0.336 | 0.336 | m3 | 0.336 | m3 | 8:00 | 19:00
三联水缸 | MF0199 | / | 有效容积 | 0.4888 | 0.4888 | m3 | 0.4888 | m3 | 8:00 | 19:00
三联水缸 | MF0214 | / | 有效容积 | 0.476 | 0.476 | m3 | 0.476 | m3 | 8:00 | 19:00
三联水缸 | MF0215 | / | 有效容积 | 0.288 | 0.288 | m3 | 0.288 | m3 | 8:00 | 19:00
三联水缸 | MF0219 | / | 有效容积 | 0.4888 | 0.4888 | m3 | 0.4888 | m3 | 8:00 | 19:00
三联水缸 | MF0220 | / | 有效容积 | 0.336 | 0.336 | m3 | 0.336 | m3 | 8:00 | 19:00
四联水缸 | MF0183 | / | 有效容积 | 0.364 | 0.364 | m3 | 0.364 | m3 | 8:00 | 19:00
四联水缸 | MF0200 | / | 有效容积 | 0.476 | 0.476 | m3 | 0.476 | m3 | 8:00 | 19:00
四联水缸 | MF0201 | / | 有效容积 | 0.476 | 0.476 | m3 | 0.476 | m3 | 8:00 | 19:00
酸铜槽 | MF0165 | / | 有效容积 | 1.7308 | 1.7308 | m3 | 1.7308 | m3 | 8:00 | 19:00
酸铜槽 | MF0166 | / | 有效容积 | 1.7308 | 1.7308 | m3 | 1.7308 | m3 | 8:00 | 19:00
酸铜槽 | MF0167 | / | 有效容积 | 1.7308 | 1.7308 | m3 | 1.7308 | m3 | 8:00 | 19:00
酸铜槽 | MF0168 | / | 有效容积 | 1.7308 | 1.7308 | m3 | 1.7308 | m3 | 8:00 | 19:00
酸铜槽 | MF0169 | / | 有效容积 | 1.7308 | 1.7308 | m3 | 1.7308 | m3 | 8:00 | 19:00
酸铜槽 | MF0170 | / | 有效容积 | 1.7308 | 1.7308 | m3 | 1.7308 | m3 | 8:00 | 19:00
酸铜槽 | MF0171 | / | 有效容积 | 2.4926 | 2.4926 | m3 | 2.4926 | m3 | 8:00 | 19:00
酸铜槽 | MF0172 | / | 有效容积 | 2.4926 | 2.4926 | m3 | 2.4926 | m3 | 8:00 | 19:00
酸铜槽 | MF0173 | / | 有效容积 | 2.4926 | 2.4926 | m3 | 2.4926 | m3 | 8:00 | 19:00
酸铜槽 | MF0174 | / | 有效容积 | 2.4926 | 2.4926 | m3 | 2.4926 | m3 | 8:00 | 19:00
酸铜槽 | MF0175 | / | 有效容积 | 2.4926 | 2.4926 | m3 | 2.4926 | m3 | 8:00 | 19:00
酸铜槽 | MF0176 | / | 有效容积 | 2.4926 | 2.4926 | m3 | 2.4926 | m3 | 8:00 | 19:00
酸铜槽 | MF0177 | / | 有效容积 | 2.4926 | 2.4926 | m3 | 2.4926 | m3 | 8:00 | 19:00
五联水缸 | MF0164 | / | 有效容积 | 0.84 | 0.84 | m3 | 0.84 | m3 | 8:00 | 19:00
五联水缸 | MF0179 | / | 有效容积 | 0.84 | 0.84 | m3 | 0.84 | m3 | 8:00 | 19:00
电热烘干炉 | MF0226 | / | 功率 | 12 | 12 | kw | 12 | kw | 8:00 | 19:00
电热烘干炉 | MF0223 | / | 有效容积 | 12 | 12 | kw | 12 | m3 | 8:00 | 19:00
电热烘干炉 | MF0224 | / | 有效容积 | 12 | 12 | kw | 12 | m3 | 8:00 | 19:00
电热烘干炉 | MF0225 | / | 有效容积 | 12 | 12 | kw | 12 | kw | 8:00 | 19:00
电热烘干炉 | MF0227 | / | 有效容积 | 12 | 12 | kw | 12 | kw | 8:00 | 19:00
两联水缸 | MF0229 | / | 有效容积 | 0.288 | 0.288 | m3 | 0.288 | m3 | 8:00 | 19:00
两联水缸 | MF0230 | / | 有效容积 | 0.476 | 0.476 | m3 | 0.476 | m3 | 8:00 | 19:00
三联水缸 | MF0228 | / | 有效容积 | 0.4888 | 0.4888 | m3 | 0.4888 | m3 | 8:00 | 19:00
四联水缸 | MF0231 | / | 有效容积 | 0.476 | 0.476 | m3 | 0.476 | m3 | 8:00 | 19:00
[9 empty] | 8:00 | 19:00
配套工程 | [8 empty] | 8:00 | 19:00
超声波发射机 | MF0257 | / | 功率 | 4 | 4 | kw | 4 | kw | 8:00 | 19:00
超声波发射机 | MF0258 | / | 功率 | 4 | 4 | kw | 4 | kw | 8:00 | 19:00
超声波发射机 | MF0259 | / | 功率 | 4 | 4 | kw | 4 | kw | 8:00 | 19:00
超声波发射机 | MF0260 | / | 功率 | 3 | 3 | kw | 3 | kw | 8:00 | 19:00
超声波发射机 | MF0261 | / | 功率 | 3 | 3 | kw | 3 | kw | 8:00 | 19:00
纯水机 | MF0256 | / | 流量 | 1 | 1 | t/h | 1 | t/h | 8:00 | 19:00
贵金属回收系统 | MF0281 | /
贵金属回收系统 | MF0282 | /
贵金属回收系统 | MF0283 | /
过滤机 | MF0266 | / | 过滤面积 | 9 | 9 | m2 | 9 | m2 | 8:00 | 19:00
过滤机 | MF0267 | / | 过滤面积 | 9 | 9 | m2 | 9 | m2 | 8:00 | 19:00
过滤机 | MF0268 | / | 过滤面积 | 9 | 9 | m2 | 9 | m2 | 8:00 | 19:00
过滤机 | MF0269 | / | 过滤面积 | 9 | 9 | m2 | 9 | m2 | 8:00 | 19:00
过滤机 | MF0270 | / | 过滤面积 | 9 | 9 | m2 | 9 | m2 | 8:00 | 19:00
过滤机 | MF0271 | / | 过滤面积 | 9 | 9 | m2 | 9 | m2 | 8:00 | 19:00
过滤机 | MF0272 | / | 过滤面积 | 9 | 9 | m2 | 9 | m2 | 8:00 | 19:00
过滤机 | MF0273 | / | 过滤面积 | 9 | 9 | m2 | 9 | m2 | 8:00 | 19:00
过滤机 | MF0274 | / | 过滤面积 | 9 | 9 | m2 | 9 | m2 | 8:00 | 19:00
过滤机 | MF0275 | / | 过滤面积 | 9 | 9 | m2 | 9 | m2 | 8:00 | 19:00
过滤机 | MF0276 | / | 过滤面积 | 9 | 9 | m2 | 9 | m2 | 8:00 | 19:00
过滤机 | MF0277 | / | 过滤面积 | 9 | 9 | m2 | 9 | m2 | 8:00 | 19:00
过滤机 | MF0278 | / | 过滤面积 | 9 | 9 | m2 | 9 | m2 | 8:00 | 19:00
过滤机 | MF0279 | / | 过滤面积 | 9 | 9 | m2 | 9 | m2 | 8:00 | 19:00
过滤机 | MF0280 | / | 过滤面积 | 9 | 9 | m2 | 9 | m2 | 8:00 | 19:00
冷冻机 | MF0255 | / | 功率 | 15 | 15 | kw | 15 | kw | 8:00 | 19:00
整流机 | MF0232 | / | 功率 | 1 | 1 | kw | 1 | kw | 8:00 | 19:00
整流机 | MF0233 | / | 功率 | 1 | 1 | kw | 1 | kw | 8:00 | 19:00
整流机 | MF0234 | / | 功率 | 1 | 1 | kw | 1 | kw | 8:00 | 19:00
整流机 | MF0235 | / | 功率 | 1 | 1 | kw | 1 | kw | 8:00 | 19:00
整流机 | MF0236 | / | 功率 | 1 | 1 | kw | 1 | kw | 8:00 | 19:00
整流机 | MF0237 | / | 功率 | 1 | 1 | kw | 1 | kw | 8:00 | 19:00
整流机 | MF0238 | / | 功率 | 1 | 1 | kw | 1 | kw | 8:00 | 19:00
整流机 | MF0239 | / | 功率 | 1 | 1 | kw | 1 | kw | 8:00 | 19:00
整流机 | MF0240 | / | 功率 | 1 | 1 | kw | 1 | kw | 8:00 | 19:00
整流机 | MF0241 | / | 功率 | 1 | 1 | kw | 1 | kw | 8:00 | 19:00
整流机 | MF0242 | / | 功率 | 1 | 1 | kw | 1 | kw | 8:00 | 19:00
整流机 | MF0243 | / | 功率 | 1 | 1 | kw | 1 | kw | 8:00 | 19:00
整流机 | MF0244 | / | 功率 | 1 | 1 | kw | 1 | kw | 8:00 | 19:00
整流机 | MF0245 | / | 功率 | 1 | 1 | kw | 1 | kw | 8:00 | 19:00
整流机 | MF0246 | / | 功率 | 1 | 1 | kw | 1 | kw | 8:00 | 19:00
整流机 | MF0247 | / | 功率 | 1 | 1 | kw | 1 | kw | 8:00 | 19:00
整流机 | MF0248 | / | 功率 | 1 | 1 | kw | 1 | kw | 8:00 | 19:00
整流机 | MF0249 | / | 功率 | 1 | 1 | kw | 1 | kw | 8:00 | 19:00
整流机 | MF0250 | / | 功率 | 1 | 1 | kw | 1 | kw | 8:00 | 19:00
整流机 | MF0251 | / | 功率 | 1 | 1 | kw | 1 | kw | 8:00 | 19:00
整流机 | MF0252 | / | 功率 | 1 | 1 | kw | 1 | kw | 8:00 | 19:00
整流机 | MF0253 | / | 功率 | 1 | 1 | kw | 1 | kw | 8:00 | 19:00
整流机 | MF0254 | / | 功率 | 1 | 1 | kw | 1 | kw | 8:00 | 19:00
整流机 | MF0284 | / | 功率 | 1 | 1 | kw | 1 | kw | 8:00 | 19:00
整流机 | MF0285 | / | 功率 | 1 | 1 | kw | 1 | kw | 8:00 | 19:00
整流机 | MF0286 | / | 功率 | 1 | 1 | kw | 1 | kw | 8:00 | 19:00
整流机 | MF0287 | / | 功率 | 1 | 1 | kw | 1 | kw | 8:00 | 19:00
[15 empty] | 记录时间： | 2020-04-06 | 记录人：苏乐稳 |  | 审核人： | 李安

## 7日
表5 A7挂镀首饰线生产设施正常工况信息表
生产设施（设备）名称(1) | 编码 | 生产设施型号 | 主要生产设施(设备)规格参数(2) |  |  |  | 设计生产能力 |  | 运行状态 |  | 生产负荷 | 产品产量 |  |  |  | 原辅料
|  |  | 参数名称 | 设计值 | 实际值 | 单位 | 生产能力 | 单位 | 开始时间(3) | 结束时间(3) |  | 中间产品 | 单位 | 最终产品 | 单位 | 名称 | 种类 | 用量 | 单位 | 有毒有害元素 |  | 来源地
[20 empty] | 成分 | 占比
超声波槽 | MF0156 | / | 有效容积 | 0.182 | 0.182 | m3 | 0.182 | m3 | 8:00 | 19:00 | 80% |  |  | 200 | m2 | 除蜡水 | 辅料 | 2.5 | kg
超声波槽 | MF0157 | / | 有效容积 | 0.42 | 0.42 | m3 | 0.42 | m3 | 8:00 | 19:00 | [5 empty] | 电泳漆 | 辅料 | 3.5 | kg
电解槽 | MF0149 | / | 有效容积 | 0.2746 | 0.2746 | m3 | 0.2746 | m3 | 8:00 | 19:00 | [5 empty] | 镀镍辅助剂 | 辅料 | 0.2 | kg
过硫酸槽 | MF0148 | / | 有效容积 | 0.048 | 0.048 | m3 | 0.048 | m3 | 8:00 | 19:00 | [5 empty] | 镀镍光亮剂 | 辅料 | 0.15 | kg
过硫酸 | MF0151 | / | 有效容积 | 0.048 | 0.048 | m3 | 0.048 | m3 | 8:00 | 19:00 | [5 empty] | 仿金盐 | 辅料 | 0.35 | kg
过盐酸槽 | MF0153 | / | 有效容积 | 0.048 | 0.048 | m3 | 0.048 | m3 | 8:00 | 19:00 | [5 empty] | 酒石酸钾钠 | 辅料 | 0.25 | kg
过盐酸槽 | MF0154 | / | 有效容积 | 0.048 | 0.048 | m3 | 0.048 | m3 | 8:00 | 19:00 | [5 empty] | 硫酸 | 辅料 | 100 | kg
两联水缸 | MF0150 | / | 有效容积 | 0.224 | 0.224 | m3 | 0.224 | m3 | 8:00 | 19:00 | [5 empty] | 柠檬酸金钾 | 辅料 | 0.12 | kg
两联水缸 | MF0158 | / | 有效容积 | 0.224 | 0.224 | m3 | 0.224 | m3 | 8:00 | 19:00 | [5 empty] | 硼酸 | 辅料 | 2.5 | kg
四联水缸 | MF0152 | / | 有效容积 | 0.392 | 0.392 | m3 | 0.392 | m3 | 8:00 | 19:00 | [5 empty] | 氢氧化钠 | 辅料 | 10 | kg
四联水缸 | MF0155 | / | 有效容积 | 0.392 | 0.392 | m3 | 0.392 | m3 | 8:00 | 19:00 | [5 empty] | 氰化钾 | 辅料 | 0.1 | kg
白金槽 | MF0201 | / | 有效容积 | 0.175 | 0.175 | m3 | 0.175 | m3 | 8:00 | 19:00 | [5 empty] | 氰化钠 | 辅料 | 0.5 | kg
超声波槽 | MF0216 | / | 有效容积 | 0.338 | 0.338 | m3 | 0.338 | m3 | 8:00 | 19:00 | [5 empty] | 锡酸钠 | 辅料 | 0.2 | kg
超声波槽 | MF0217 | / | 有效容积 | 0.288 | 0.288 | m3 | 0.288 | m3 | 8:00 | 19:00 | [5 empty] | 硝酸 | 辅料 | 7.5 | kg
超声波槽 | MF0218 | / | 有效容积 | 0.42 | 0.42 | m3 | 0.42 | m3 | 8:00 | 19:00 | [5 empty] | 盐酸 | 辅料 | 75 | kg
电解保护槽 | MF0212 | / | 有效容积 | 0.2958 | 0.2958 | m3 | 0.2958 | m3 | 8:00 | 19:00 | [5 empty] | 碱铜块 | 原料 | 3 | kg | 铜元素 | 99
电解保护槽 | MF0213 | / | 有效容积 | 0.48 | 0.48 | m3 | 0.48 | m3 | 8:00 | 19:00 | [5 empty] | 磷铜角 | 原料 | 20 | kg | 铜元素 | 99
电泳槽 | MF0161 | / | 有效容积 | 0.4463 | 0.4463 | m3 | 0.4463 | m3 | 8:00 | 19:00 | [5 empty] | 氯化铑 | 原料 | 0.05 | kg | 铑元素 | 38.69
电泳槽 | MF0162 | / | 有效容积 | 0.4463 | 0.4463 | m3 | 0.4463 | m3 | 8:00 | 19:00 | [5 empty] | 氯化镍 | 原料 | 2.5 | kg | 镍元素 | 24.4
电泳槽 | MF0221 | / | 有效容积 | 0.4778 | 0.4778 | m3 | 0.4778 | m3 | 8:00 | 19:00 | [5 empty] | 氰化亚铜 | 原料 | 0.5 | kg | 铜元素 | 90
电泳槽 | MF0222 | / | 有效容积 | 0.4463 | 0.4463 | m3 | 0.4463 | m3 | 8:00 | 19:00 | [5 empty] | 硝酸银 | 原料 | 0.02 | kg | 银元素 | 62.88
镀黄金槽 | MF0204 | / | 有效容积 | 0.175 | 0.175 | m3 | 0.175 | m3 | 8:00 | 19:00 | [5 empty] | 重铬酸钾 | 原料 | 0.2 | kg | 铬元素 | 34.4
镀黄金槽 | MF0205 | / | 有效容积 | 0.175 | 0.175 | m3 | 0.175 | m3 | 8:00 | 19:00 | [5 empty] | 镍板 | 原料 | 1.25 | kg | 镍元素 | 99.5
镀碱铜槽 | MF0159 | / | 有效容积 | 0.6143 | 0.6143 | m3 | 0.6143 | m3 | 8:00 | 19:00
镀碱铜槽 | MF0160 | / | 有效容积 | 1.04 | 1.04 | m3 | 1.04 | m3 | 8:00 | 19:00
镀银槽 | MF0209 | / | 有效容积 | 0.2295 | 0.2295 | m3 | 0.2295 | m3 | 8:00 | 19:00
仿金槽 | MF0185 | / | 有效容积 | 0.21 | 0.21 | m3 | 0.21 | m3 | 8:00 | 19:00
仿金槽 | MF0186 | / | 有效容积 | 0.21 | 0.21 | m3 | 0.21 | m3 | 8:00 | 19:00
仿金槽 | MF0187 | / | 有效容积 | 0.21 | 0.21 | m3 | 0.21 | m3 | 8:00 | 19:00
仿金槽 | MF0188 | / | 有效容积 | 0.2958 | 0.2958 | m3 | 0.2958 | m3 | 8:00 | 19:00
仿金槽 | MF0189 | / | 有效容积 | 0.2958 | 0.2958 | m3 | 0.2958 | m3 | 8:00 | 19:00
仿金槽 | MF0190 | / | 有效容积 | 0.175 | 0.175 | m3 | 0.175 | m3 | 8:00 | 19:00
仿金槽 | MF0191 | / | 有效容积 | 0.175 | 0.175 | m3 | 0.175 | m3 | 8:00 | 19:00
仿金槽 | MF0192 | / | 有效容积 | 0.3825 | 0.3825 | m3 | 0.3825 | m3 | 8:00 | 19:00
仿金槽 | MF0193 | / | 有效容积 | 0.3825 | 0.3825 | m3 | 0.3825 | m3 | 8:00 | 19:00
仿金槽 | MF0194 | / | 有效容积 | 0.3825 | 0.3825 | m3 | 0.3825 | m3 | 8:00 | 19:00
回收槽 | MF0202 | / | 有效容积 | 0.0858 | 0.0858 | m3 | 0.0858 | m3 | 8:00 | 19:00
回收槽 | MF0206 | / | 有效容积 | 0.098 | 0.098 | m3 | 0.098 | m3 | 8:00 | 19:00
回收槽 | MF0210 | / | 有效容积 | 0.128 | 0.128 | m3 | 0.128 | m3 | 8:00 | 19:00
两联水缸 | MF0163 | / | 有效容积 | 0.224 | 0.224 | m3 | 0.224 | m3 | 8:00 | 19:00
两联水缸 | MF0184 | / | 有效容积 | 0.224 | 0.224 | m3 | 0.224 | m3 | 8:00 | 19:00
两联水缸 | MF0195 | / | 有效容积 | 0.224 | 0.224 | m3 | 0.224 | m3 | 8:00 | 19:00
两联水缸 | MF0196 | / | 有效容积 | 0.224 | 0.224 | m3 | 0.224 | m3 | 8:00 | 19:00
两联水缸 | MF0197 | / | 有效容积 | 0.224 | 0.224 | m3 | 0.224 | m3 | 8:00 | 19:00
两联水缸 | MF0198 | / | 有效容积 | 0.224 | 0.224 | m3 | 0.224 | m3 | 8:00 | 19:00
两联水缸 | MF0203 | / | 有效容积 | 0.224 | 0.224 | m3 | 0.224 | m3 | 8:00 | 19:00
两联水缸 | MF0207 | / | 有效容积 | 0.224 | 0.224 | m3 | 0.224 | m3 | 8:00 | 19:00
两联水缸 | MF0208 | / | 有效容积 | 0.224 | 0.224 | m3 | 0.224 | m3 | 8:00 | 19:00
镍槽 | MF0180 | / | 有效容积 | 1.1288 | 1.1288 | m3 | 1.1288 | m3 | 8:00 | 19:00
镍槽 | MF0181 | / | 有效容积 | 1.1288 | 1.1288 | m3 | 1.1288 | m3 | 8:00 | 19:00
镍槽 | MF0182 | / | 有效容积 | 0.696 | 0.696 | m3 | 0.696 | m3 | 8:00 | 19:00
三联水缸 | MF0178 | / | 有效容积 | 0.336 | 0.336 | m3 | 0.336 | m3 | 8:00 | 19:00
三联水缸 | MF0199 | / | 有效容积 | 0.4888 | 0.4888 | m3 | 0.4888 | m3 | 8:00 | 19:00
三联水缸 | MF0214 | / | 有效容积 | 0.476 | 0.476 | m3 | 0.476 | m3 | 8:00 | 19:00
三联水缸 | MF0215 | / | 有效容积 | 0.288 | 0.288 | m3 | 0.288 | m3 | 8:00 | 19:00
三联水缸 | MF0219 | / | 有效容积 | 0.4888 | 0.4888 | m3 | 0.4888 | m3 | 8:00 | 19:00
三联水缸 | MF0220 | / | 有效容积 | 0.336 | 0.336 | m3 | 0.336 | m3 | 8:00 | 19:00
四联水缸 | MF0183 | / | 有效容积 | 0.364 | 0.364 | m3 | 0.364 | m3 | 8:00 | 19:00
四联水缸 | MF0200 | / | 有效容积 | 0.476 | 0.476 | m3 | 0.476 | m3 | 8:00 | 19:00
四联水缸 | MF0201 | / | 有效容积 | 0.476 | 0.476 | m3 | 0.476 | m3 | 8:00 | 19:00
酸铜槽 | MF0165 | / | 有效容积 | 1.7308 | 1.7308 | m3 | 1.7308 | m3 | 8:00 | 19:00
酸铜槽 | MF0166 | / | 有效容积 | 1.7308 | 1.7308 | m3 | 1.7308 | m3 | 8:00 | 19:00
酸铜槽 | MF0167 | / | 有效容积 | 1.7308 | 1.7308 | m3 | 1.7308 | m3 | 8:00 | 19:00
酸铜槽 | MF0168 | / | 有效容积 | 1.7308 | 1.7308 | m3 | 1.7308 | m3 | 8:00 | 19:00
酸铜槽 | MF0169 | / | 有效容积 | 1.7308 | 1.7308 | m3 | 1.7308 | m3 | 8:00 | 19:00
酸铜槽 | MF0170 | / | 有效容积 | 1.7308 | 1.7308 | m3 | 1.7308 | m3 | 8:00 | 19:00
酸铜槽 | MF0171 | / | 有效容积 | 2.4926 | 2.4926 | m3 | 2.4926 | m3 | 8:00 | 19:00
酸铜槽 | MF0172 | / | 有效容积 | 2.4926 | 2.4926 | m3 | 2.4926 | m3 | 8:00 | 19:00
酸铜槽 | MF0173 | / | 有效容积 | 2.4926 | 2.4926 | m3 | 2.4926 | m3 | 8:00 | 19:00
酸铜槽 | MF0174 | / | 有效容积 | 2.4926 | 2.4926 | m3 | 2.4926 | m3 | 8:00 | 19:00
酸铜槽 | MF0175 | / | 有效容积 | 2.4926 | 2.4926 | m3 | 2.4926 | m3 | 8:00 | 19:00
酸铜槽 | MF0176 | / | 有效容积 | 2.4926 | 2.4926 | m3 | 2.4926 | m3 | 8:00 | 19:00
酸铜槽 | MF0177 | / | 有效容积 | 2.4926 | 2.4926 | m3 | 2.4926 | m3 | 8:00 | 19:00
五联水缸 | MF0164 | / | 有效容积 | 0.84 | 0.84 | m3 | 0.84 | m3 | 8:00 | 19:00
五联水缸 | MF0179 | / | 有效容积 | 0.84 | 0.84 | m3 | 0.84 | m3 | 8:00 | 19:00
电热烘干炉 | MF0226 | / | 功率 | 12 | 12 | kw | 12 | kw | 8:00 | 19:00
电热烘干炉 | MF0223 | / | 有效容积 | 12 | 12 | kw | 12 | m3 | 8:00 | 19:00
电热烘干炉 | MF0224 | / | 有效容积 | 12 | 12 | kw | 12 | m3 | 8:00 | 19:00
电热烘干炉 | MF0225 | / | 有效容积 | 12 | 12 | kw | 12 | kw | 8:00 | 19:00
电热烘干炉 | MF0227 | / | 有效容积 | 12 | 12 | kw | 12 | kw | 8:00 | 19:00
两联水缸 | MF0229 | / | 有效容积 | 0.288 | 0.288 | m3 | 0.288 | m3 | 8:00 | 19:00
两联水缸 | MF0230 | / | 有效容积 | 0.476 | 0.476 | m3 | 0.476 | m3 | 8:00 | 19:00
三联水缸 | MF0228 | / | 有效容积 | 0.4888 | 0.4888 | m3 | 0.4888 | m3 | 8:00 | 19:00
四联水缸 | MF0231 | / | 有效容积 | 0.476 | 0.476 | m3 | 0.476 | m3 | 8:00 | 19:00
[9 empty] | 8:00 | 19:00
配套工程 | [8 empty] | 8:00 | 19:00
超声波发射机 | MF0257 | / | 功率 | 4 | 4 | kw | 4 | kw | 8:00 | 19:00
超声波发射机 | MF0258 | / | 功率 | 4 | 4 | kw | 4 | kw | 8:00 | 19:00
超声波发射机 | MF0259 | / | 功率 | 4 | 4 | kw | 4 | kw | 8:00 | 19:00
超声波发射机 | MF0260 | / | 功率 | 3 | 3 | kw | 3 | kw | 8:00 | 19:00
超声波发射机 | MF0261 | / | 功率 | 3 | 3 | kw | 3 | kw | 8:00 | 19:00
纯水机 | MF0256 | / | 流量 | 1 | 1 | t/h | 1 | t/h | 8:00 | 19:00
贵金属回收系统 | MF0281 | /
贵金属回收系统 | MF0282 | /
贵金属回收系统 | MF0283 | /
过滤机 | MF0266 | / | 过滤面积 | 9 | 9 | m2 | 9 | m2 | 8:00 | 19:00
过滤机 | MF0267 | / | 过滤面积 | 9 | 9 | m2 | 9 | m2 | 8:00 | 19:00
过滤机 | MF0268 | / | 过滤面积 | 9 | 9 | m2 | 9 | m2 | 8:00 | 19:00
过滤机 | MF0269 | / | 过滤面积 | 9 | 9 | m2 | 9 | m2 | 8:00 | 19:00
过滤机 | MF0270 | / | 过滤面积 | 9 | 9 | m2 | 9 | m2 | 8:00 | 19:00
过滤机 | MF0271 | / | 过滤面积 | 9 | 9 | m2 | 9 | m2 | 8:00 | 19:00
过滤机 | MF0272 | / | 过滤面积 | 9 | 9 | m2 | 9 | m2 | 8:00 | 19:00
过滤机 | MF0273 | / | 过滤面积 | 9 | 9 | m2 | 9 | m2 | 8:00 | 19:00
过滤机 | MF0274 | / | 过滤面积 | 9 | 9 | m2 | 9 | m2 | 8:00 | 19:00
过滤机 | MF0275 | / | 过滤面积 | 9 | 9 | m2 | 9 | m2 | 8:00 | 19:00
过滤机 | MF0276 | / | 过滤面积 | 9 | 9 | m2 | 9 | m2 | 8:00 | 19:00
过滤机 | MF0277 | / | 过滤面积 | 9 | 9 | m2 | 9 | m2 | 8:00 | 19:00
过滤机 | MF0278 | / | 过滤面积 | 9 | 9 | m2 | 9 | m2 | 8:00 | 19:00
过滤机 | MF0279 | / | 过滤面积 | 9 | 9 | m2 | 9 | m2 | 8:00 | 19:00
过滤机 | MF0280 | / | 过滤面积 | 9 | 9 | m2 | 9 | m2 | 8:00 | 19:00
冷冻机 | MF0255 | / | 功率 | 15 | 15 | kw | 15 | kw | 8:00 | 19:00
整流机 | MF0232 | / | 功率 | 1 | 1 | kw | 1 | kw | 8:00 | 19:00
整流机 | MF0233 | / | 功率 | 1 | 1 | kw | 1 | kw | 8:00 | 19:00
整流机 | MF0234 | / | 功率 | 1 | 1 | kw | 1 | kw | 8:00 | 19:00
整流机 | MF0235 | / | 功率 | 1 | 1 | kw | 1 | kw | 8:00 | 19:00
整流机 | MF0236 | / | 功率 | 1 | 1 | kw | 1 | kw | 8:00 | 19:00
整流机 | MF0237 | / | 功率 | 1 | 1 | kw | 1 | kw | 8:00 | 19:00
整流机 | MF0238 | / | 功率 | 1 | 1 | kw | 1 | kw | 8:00 | 19:00
整流机 | MF0239 | / | 功率 | 1 | 1 | kw | 1 | kw | 8:00 | 19:00
整流机 | MF0240 | / | 功率 | 1 | 1 | kw | 1 | kw | 8:00 | 19:00
整流机 | MF0241 | / | 功率 | 1 | 1 | kw | 1 | kw | 8:00 | 19:00
整流机 | MF0242 | / | 功率 | 1 | 1 | kw | 1 | kw | 8:00 | 19:00
整流机 | MF0243 | / | 功率 | 1 | 1 | kw | 1 | kw | 8:00 | 19:00
整流机 | MF0244 | / | 功率 | 1 | 1 | kw | 1 | kw | 8:00 | 19:00
整流机 | MF0245 | / | 功率 | 1 | 1 | kw | 1 | kw | 8:00 | 19:00
整流机 | MF0246 | / | 功率 | 1 | 1 | kw | 1 | kw | 8:00 | 19:00
整流机 | MF0247 | / | 功率 | 1 | 1 | kw | 1 | kw | 8:00 | 19:00
整流机 | MF0248 | / | 功率 | 1 | 1 | kw | 1 | kw | 8:00 | 19:00
整流机 | MF0249 | / | 功率 | 1 | 1 | kw | 1 | kw | 8:00 | 19:00
整流机 | MF0250 | / | 功率 | 1 | 1 | kw | 1 | kw | 8:00 | 19:00
整流机 | MF0251 | / | 功率 | 1 | 1 | kw | 1 | kw | 8:00 | 19:00
整流机 | MF0252 | / | 功率 | 1 | 1 | kw | 1 | kw | 8:00 | 19:00
整流机 | MF0253 | / | 功率 | 1 | 1 | kw | 1 | kw | 8:00 | 19:00
整流机 | MF0254 | / | 功率 | 1 | 1 | kw | 1 | kw | 8:00 | 19:00
整流机 | MF0284 | / | 功率 | 1 | 1 | kw | 1 | kw | 8:00 | 19:00
整流机 | MF0285 | / | 功率 | 1 | 1 | kw | 1 | kw | 8:00 | 19:00
整流机 | MF0286 | / | 功率 | 1 | 1 | kw | 1 | kw | 8:00 | 19:00
整流机 | MF0287 | / | 功率 | 1 | 1 | kw | 1 | kw | 8:00 | 19:00
[15 empty] | 记录时间： | 2020-04-07 | 记录人：苏乐稳 |  | 审核人： | 李安

## 8日
表5 A7挂镀首饰线生产设施正常工况信息表
生产设施（设备）名称(1) | 编码 | 生产设施型号 | 主要生产设施(设备)规格参数(2) |  |  |  | 设计生产能力 |  | 运行状态 |  | 生产负荷 | 产品产量 |  |  |  | 原辅料
|  |  | 参数名称 | 设计值 | 实际值 | 单位 | 生产能力 | 单位 | 开始时间(3) | 结束时间(3) |  | 中间产品 | 单位 | 最终产品 | 单位 | 名称 | 种类 | 用量 | 单位 | 有毒有害元素 |  | 来源地
[20 empty] | 成分 | 占比
超声波槽 | MF0156 | / | 有效容积 | 0.182 | 0.182 | m3 | 0.182 | m3 | 8:00 | 19:00 | 80% |  |  | 200 | m2 | 除蜡水 | 辅料 | 2.4 | kg
超声波槽 | MF0157 | / | 有效容积 | 0.42 | 0.42 | m3 | 0.42 | m3 | 8:00 | 19:00 | [5 empty] | 电泳漆 | 辅料 | 3.2 | kg
电解槽 | MF0149 | / | 有效容积 | 0.2746 | 0.2746 | m3 | 0.2746 | m3 | 8:00 | 19:00 | [5 empty] | 镀镍辅助剂 | 辅料 | 0.2 | kg
过硫酸槽 | MF0148 | / | 有效容积 | 0.048 | 0.048 | m3 | 0.048 | m3 | 8:00 | 19:00 | [5 empty] | 镀镍光亮剂 | 辅料 | 0.15 | kg
过硫酸 | MF0151 | / | 有效容积 | 0.048 | 0.048 | m3 | 0.048 | m3 | 8:00 | 19:00 | [5 empty] | 仿金盐 | 辅料 | 0.35 | kg
过盐酸槽 | MF0153 | / | 有效容积 | 0.048 | 0.048 | m3 | 0.048 | m3 | 8:00 | 19:00 | [5 empty] | 酒石酸钾钠 | 辅料 | 0.25 | kg
过盐酸槽 | MF0154 | / | 有效容积 | 0.048 | 0.048 | m3 | 0.048 | m3 | 8:00 | 19:00 | [5 empty] | 硫酸 | 辅料 | 99 | kg
两联水缸 | MF0150 | / | 有效容积 | 0.224 | 0.224 | m3 | 0.224 | m3 | 8:00 | 19:00 | [5 empty] | 柠檬酸金钾 | 辅料 | 0.11 | kg
两联水缸 | MF0158 | / | 有效容积 | 0.224 | 0.224 | m3 | 0.224 | m3 | 8:00 | 19:00 | [5 empty] | 硼酸 | 辅料 | 2.5 | kg
四联水缸 | MF0152 | / | 有效容积 | 0.392 | 0.392 | m3 | 0.392 | m3 | 8:00 | 19:00 | [5 empty] | 氢氧化钠 | 辅料 | 10 | kg
四联水缸 | MF0155 | / | 有效容积 | 0.392 | 0.392 | m3 | 0.392 | m3 | 8:00 | 19:00 | [5 empty] | 氰化钾 | 辅料 | 0.1 | kg
白金槽 | MF0201 | / | 有效容积 | 0.175 | 0.175 | m3 | 0.175 | m3 | 8:00 | 19:00 | [5 empty] | 氰化钠 | 辅料 | 0.5 | kg
超声波槽 | MF0216 | / | 有效容积 | 0.338 | 0.338 | m3 | 0.338 | m3 | 8:00 | 19:00 | [5 empty] | 锡酸钠 | 辅料 | 0.2 | kg
超声波槽 | MF0217 | / | 有效容积 | 0.288 | 0.288 | m3 | 0.288 | m3 | 8:00 | 19:00 | [5 empty] | 硝酸 | 辅料 | 7.5 | kg
超声波槽 | MF0218 | / | 有效容积 | 0.42 | 0.42 | m3 | 0.42 | m3 | 8:00 | 19:00 | [5 empty] | 盐酸 | 辅料 | 75 | kg
电解保护槽 | MF0212 | / | 有效容积 | 0.2958 | 0.2958 | m3 | 0.2958 | m3 | 8:00 | 19:00 | [5 empty] | 碱铜块 | 原料 | 2.8 | kg | 铜元素 | 99
电解保护槽 | MF0213 | / | 有效容积 | 0.48 | 0.48 | m3 | 0.48 | m3 | 8:00 | 19:00 | [5 empty] | 磷铜角 | 原料 | 19 | kg | 铜元素 | 99
电泳槽 | MF0161 | / | 有效容积 | 0.4463 | 0.4463 | m3 | 0.4463 | m3 | 8:00 | 19:00 | [5 empty] | 氯化铑 | 原料 | 0.05 | kg | 铑元素 | 38.69
电泳槽 | MF0162 | / | 有效容积 | 0.4463 | 0.4463 | m3 | 0.4463 | m3 | 8:00 | 19:00 | [5 empty] | 氯化镍 | 原料 | 2.4 | kg | 镍元素 | 24.4
电泳槽 | MF0221 | / | 有效容积 | 0.4778 | 0.4778 | m3 | 0.4778 | m3 | 8:00 | 19:00 | [5 empty] | 氰化亚铜 | 原料 | 0.45 | kg | 铜元素 | 90
电泳槽 | MF0222 | / | 有效容积 | 0.4463 | 0.4463 | m3 | 0.4463 | m3 | 8:00 | 19:00 | [5 empty] | 硝酸银 | 原料 | 0.02 | kg | 银元素 | 62.88
镀黄金槽 | MF0204 | / | 有效容积 | 0.175 | 0.175 | m3 | 0.175 | m3 | 8:00 | 19:00 | [5 empty] | 重铬酸钾 | 原料 | 0.2 | kg | 铬元素 | 34.4
镀黄金槽 | MF0205 | / | 有效容积 | 0.175 | 0.175 | m3 | 0.175 | m3 | 8:00 | 19:00 | [5 empty] | 镍板 | 原料 | 1.2 | kg | 镍元素 | 99.5
镀碱铜槽 | MF0159 | / | 有效容积 | 0.6143 | 0.6143 | m3 | 0.6143 | m3 | 8:00 | 19:00
镀碱铜槽 | MF0160 | / | 有效容积 | 1.04 | 1.04 | m3 | 1.04 | m3 | 8:00 | 19:00
镀银槽 | MF0209 | / | 有效容积 | 0.2295 | 0.2295 | m3 | 0.2295 | m3 | 8:00 | 19:00
仿金槽 | MF0185 | / | 有效容积 | 0.21 | 0.21 | m3 | 0.21 | m3 | 8:00 | 19:00
仿金槽 | MF0186 | / | 有效容积 | 0.21 | 0.21 | m3 | 0.21 | m3 | 8:00 | 19:00
仿金槽 | MF0187 | / | 有效容积 | 0.21 | 0.21 | m3 | 0.21 | m3 | 8:00 | 19:00
仿金槽 | MF0188 | / | 有效容积 | 0.2958 | 0.2958 | m3 | 0.2958 | m3 | 8:00 | 19:00
仿金槽 | MF0189 | / | 有效容积 | 0.2958 | 0.2958 | m3 | 0.2958 | m3 | 8:00 | 19:00
仿金槽 | MF0190 | / | 有效容积 | 0.175 | 0.175 | m3 | 0.175 | m3 | 8:00 | 19:00
仿金槽 | MF0191 | / | 有效容积 | 0.175 | 0.175 | m3 | 0.175 | m3 | 8:00 | 19:00
仿金槽 | MF0192 | / | 有效容积 | 0.3825 | 0.3825 | m3 | 0.3825 | m3 | 8:00 | 19:00
仿金槽 | MF0193 | / | 有效容积 | 0.3825 | 0.3825 | m3 | 0.3825 | m3 | 8:00 | 19:00
仿金槽 | MF0194 | / | 有效容积 | 0.3825 | 0.3825 | m3 | 0.3825 | m3 | 8:00 | 19:00
回收槽 | MF0202 | / | 有效容积 | 0.0858 | 0.0858 | m3 | 0.0858 | m3 | 8:00 | 19:00
回收槽 | MF0206 | / | 有效容积 | 0.098 | 0.098 | m3 | 0.098 | m3 | 8:00 | 19:00
回收槽 | MF0210 | / | 有效容积 | 0.128 | 0.128 | m3 | 0.128 | m3 | 8:00 | 19:00
两联水缸 | MF0163 | / | 有效容积 | 0.224 | 0.224 | m3 | 0.224 | m3 | 8:00 | 19:00
两联水缸 | MF0184 | / | 有效容积 | 0.224 | 0.224 | m3 | 0.224 | m3 | 8:00 | 19:00
两联水缸 | MF0195 | / | 有效容积 | 0.224 | 0.224 | m3 | 0.224 | m3 | 8:00 | 19:00
两联水缸 | MF0196 | / | 有效容积 | 0.224 | 0.224 | m3 | 0.224 | m3 | 8:00 | 19:00
两联水缸 | MF0197 | / | 有效容积 | 0.224 | 0.224 | m3 | 0.224 | m3 | 8:00 | 19:00
两联水缸 | MF0198 | / | 有效容积 | 0.224 | 0.224 | m3 | 0.224 | m3 | 8:00 | 19:00
两联水缸 | MF0203 | / | 有效容积 | 0.224 | 0.224 | m3 | 0.224 | m3 | 8:00 | 19:00
两联水缸 | MF0207 | / | 有效容积 | 0.224 | 0.224 | m3 | 0.224 | m3 | 8:00 | 19:00
两联水缸 | MF0208 | / | 有效容积 | 0.224 | 0.224 | m3 | 0.224 | m3 | 8:00 | 19:00
镍槽 | MF0180 | / | 有效容积 | 1.1288 | 1.1288 | m3 | 1.1288 | m3 | 8:00 | 19:00
镍槽 | MF0181 | / | 有效容积 | 1.1288 | 1.1288 | m3 | 1.1288 | m3 | 8:00 | 19:00
镍槽 | MF0182 | / | 有效容积 | 0.696 | 0.696 | m3 | 0.696 | m3 | 8:00 | 19:00
三联水缸 | MF0178 | / | 有效容积 | 0.336 | 0.336 | m3 | 0.336 | m3 | 8:00 | 19:00
三联水缸 | MF0199 | / | 有效容积 | 0.4888 | 0.4888 | m3 | 0.4888 | m3 | 8:00 | 19:00
三联水缸 | MF0214 | / | 有效容积 | 0.476 | 0.476 | m3 | 0.476 | m3 | 8:00 | 19:00
三联水缸 | MF0215 | / | 有效容积 | 0.288 | 0.288 | m3 | 0.288 | m3 | 8:00 | 19:00
三联水缸 | MF0219 | / | 有效容积 | 0.4888 | 0.4888 | m3 | 0.4888 | m3 | 8:00 | 19:00
三联水缸 | MF0220 | / | 有效容积 | 0.336 | 0.336 | m3 | 0.336 | m3 | 8:00 | 19:00
四联水缸 | MF0183 | / | 有效容积 | 0.364 | 0.364 | m3 | 0.364 | m3 | 8:00 | 19:00
四联水缸 | MF0200 | / | 有效容积 | 0.476 | 0.476 | m3 | 0.476 | m3 | 8:00 | 19:00
四联水缸 | MF0201 | / | 有效容积 | 0.476 | 0.476 | m3 | 0.476 | m3 | 8:00 | 19:00
酸铜槽 | MF0165 | / | 有效容积 | 1.7308 | 1.7308 | m3 | 1.7308 | m3 | 8:00 | 19:00
酸铜槽 | MF0166 | / | 有效容积 | 1.7308 | 1.7308 | m3 | 1.7308 | m3 | 8:00 | 19:00
酸铜槽 | MF0167 | / | 有效容积 | 1.7308 | 1.7308 | m3 | 1.7308 | m3 | 8:00 | 19:00
酸铜槽 | MF0168 | / | 有效容积 | 1.7308 | 1.7308 | m3 | 1.7308 | m3 | 8:00 | 19:00
酸铜槽 | MF0169 | / | 有效容积 | 1.7308 | 1.7308 | m3 | 1.7308 | m3 | 8:00 | 19:00
酸铜槽 | MF0170 | / | 有效容积 | 1.7308 | 1.7308 | m3 | 1.7308 | m3 | 8:00 | 19:00
酸铜槽 | MF0171 | / | 有效容积 | 2.4926 | 2.4926 | m3 | 2.4926 | m3 | 8:00 | 19:00
酸铜槽 | MF0172 | / | 有效容积 | 2.4926 | 2.4926 | m3 | 2.4926 | m3 | 8:00 | 19:00
酸铜槽 | MF0173 | / | 有效容积 | 2.4926 | 2.4926 | m3 | 2.4926 | m3 | 8:00 | 19:00
酸铜槽 | MF0174 | / | 有效容积 | 2.4926 | 2.4926 | m3 | 2.4926 | m3 | 8:00 | 19:00
酸铜槽 | MF0175 | / | 有效容积 | 2.4926 | 2.4926 | m3 | 2.4926 | m3 | 8:00 | 19:00
酸铜槽 | MF0176 | / | 有效容积 | 2.4926 | 2.4926 | m3 | 2.4926 | m3 | 8:00 | 19:00
酸铜槽 | MF0177 | / | 有效容积 | 2.4926 | 2.4926 | m3 | 2.4926 | m3 | 8:00 | 19:00
五联水缸 | MF0164 | / | 有效容积 | 0.84 | 0.84 | m3 | 0.84 | m3 | 8:00 | 19:00
五联水缸 | MF0179 | / | 有效容积 | 0.84 | 0.84 | m3 | 0.84 | m3 | 8:00 | 19:00
电热烘干炉 | MF0226 | / | 功率 | 12 | 12 | kw | 12 | kw | 8:00 | 19:00
电热烘干炉 | MF0223 | / | 有效容积 | 12 | 12 | kw | 12 | m3 | 8:00 | 19:00
电热烘干炉 | MF0224 | / | 有效容积 | 12 | 12 | kw | 12 | m3 | 8:00 | 19:00
电热烘干炉 | MF0225 | / | 有效容积 | 12 | 12 | kw | 12 | kw | 8:00 | 19:00
电热烘干炉 | MF0227 | / | 有效容积 | 12 | 12 | kw | 12 | kw | 8:00 | 19:00
两联水缸 | MF0229 | / | 有效容积 | 0.288 | 0.288 | m3 | 0.288 | m3 | 8:00 | 19:00
两联水缸 | MF0230 | / | 有效容积 | 0.476 | 0.476 | m3 | 0.476 | m3 | 8:00 | 19:00
三联水缸 | MF0228 | / | 有效容积 | 0.4888 | 0.4888 | m3 | 0.4888 | m3 | 8:00 | 19:00
四联水缸 | MF0231 | / | 有效容积 | 0.476 | 0.476 | m3 | 0.476 | m3 | 8:00 | 19:00
[9 empty] | 8:00 | 19:00
配套工程 | [8 empty] | 8:00 | 19:00
超声波发射机 | MF0257 | / | 功率 | 4 | 4 | kw | 4 | kw | 8:00 | 19:00
超声波发射机 | MF0258 | / | 功率 | 4 | 4 | kw | 4 | kw | 8:00 | 19:00
超声波发射机 | MF0259 | / | 功率 | 4 | 4 | kw | 4 | kw | 8:00 | 19:00
超声波发射机 | MF0260 | / | 功率 | 3 | 3 | kw | 3 | kw | 8:00 | 19:00
超声波发射机 | MF0261 | / | 功率 | 3 | 3 | kw | 3 | kw | 8:00 | 19:00
纯水机 | MF0256 | / | 流量 | 1 | 1 | t/h | 1 | t/h | 8:00 | 19:00
贵金属回收系统 | MF0281 | /
贵金属回收系统 | MF0282 | /
贵金属回收系统 | MF0283 | /
过滤机 | MF0266 | / | 过滤面积 | 9 | 9 | m2 | 9 | m2 | 8:00 | 19:00
过滤机 | MF0267 | / | 过滤面积 | 9 | 9 | m2 | 9 | m2 | 8:00 | 19:00
过滤机 | MF0268 | / | 过滤面积 | 9 | 9 | m2 | 9 | m2 | 8:00 | 19:00
过滤机 | MF0269 | / | 过滤面积 | 9 | 9 | m2 | 9 | m2 | 8:00 | 19:00
过滤机 | MF0270 | / | 过滤面积 | 9 | 9 | m2 | 9 | m2 | 8:00 | 19:00
过滤机 | MF0271 | / | 过滤面积 | 9 | 9 | m2 | 9 | m2 | 8:00 | 19:00
过滤机 | MF0272 | / | 过滤面积 | 9 | 9 | m2 | 9 | m2 | 8:00 | 19:00
过滤机 | MF0273 | / | 过滤面积 | 9 | 9 | m2 | 9 | m2 | 8:00 | 19:00
过滤机 | MF0274 | / | 过滤面积 | 9 | 9 | m2 | 9 | m2 | 8:00 | 19:00
过滤机 | MF0275 | / | 过滤面积 | 9 | 9 | m2 | 9 | m2 | 8:00 | 19:00
过滤机 | MF0276 | / | 过滤面积 | 9 | 9 | m2 | 9 | m2 | 8:00 | 19:00
过滤机 | MF0277 | / | 过滤面积 | 9 | 9 | m2 | 9 | m2 | 8:00 | 19:00
过滤机 | MF0278 | / | 过滤面积 | 9 | 9 | m2 | 9 | m2 | 8:00 | 19:00
过滤机 | MF0279 | / | 过滤面积 | 9 | 9 | m2 | 9 | m2 | 8:00 | 19:00
过滤机 | MF0280 | / | 过滤面积 | 9 | 9 | m2 | 9 | m2 | 8:00 | 19:00
冷冻机 | MF0255 | / | 功率 | 15 | 15 | kw | 15 | kw | 8:00 | 19:00
整流机 | MF0232 | / | 功率 | 1 | 1 | kw | 1 | kw | 8:00 | 19:00
整流机 | MF0233 | / | 功率 | 1 | 1 | kw | 1 | kw | 8:00 | 19:00
整流机 | MF0234 | / | 功率 | 1 | 1 | kw | 1 | kw | 8:00 | 19:00
整流机 | MF0235 | / | 功率 | 1 | 1 | kw | 1 | kw | 8:00 | 19:00
整流机 | MF0236 | / | 功率 | 1 | 1 | kw | 1 | kw | 8:00 | 19:00
整流机 | MF0237 | / | 功率 | 1 | 1 | kw | 1 | kw | 8:00 | 19:00
整流机 | MF0238 | / | 功率 | 1 | 1 | kw | 1 | kw | 8:00 | 19:00
整流机 | MF0239 | / | 功率 | 1 | 1 | kw | 1 | kw | 8:00 | 19:00
整流机 | MF0240 | / | 功率 | 1 | 1 | kw | 1 | kw | 8:00 | 19:00
整流机 | MF0241 | / | 功率 | 1 | 1 | kw | 1 | kw | 8:00 | 19:00
整流机 | MF0242 | / | 功率 | 1 | 1 | kw | 1 | kw | 8:00 | 19:00
整流机 | MF0243 | / | 功率 | 1 | 1 | kw | 1 | kw | 8:00 | 19:00
整流机 | MF0244 | / | 功率 | 1 | 1 | kw | 1 | kw | 8:00 | 19:00
整流机 | MF0245 | / | 功率 | 1 | 1 | kw | 1 | kw | 8:00 | 19:00
整流机 | MF0246 | / | 功率 | 1 | 1 | kw | 1 | kw | 8:00 | 19:00
整流机 | MF0247 | / | 功率 | 1 | 1 | kw | 1 | kw | 8:00 | 19:00
整流机 | MF0248 | / | 功率 | 1 | 1 | kw | 1 | kw | 8:00 | 19:00
整流机 | MF0249 | / | 功率 | 1 | 1 | kw | 1 | kw | 8:00 | 19:00
整流机 | MF0250 | / | 功率 | 1 | 1 | kw | 1 | kw | 8:00 | 19:00
整流机 | MF0251 | / | 功率 | 1 | 1 | kw | 1 | kw | 8:00 | 19:00
整流机 | MF0252 | / | 功率 | 1 | 1 | kw | 1 | kw | 8:00 | 19:00
整流机 | MF0253 | / | 功率 | 1 | 1 | kw | 1 | kw | 8:00 | 19:00
整流机 | MF0254 | / | 功率 | 1 | 1 | kw | 1 | kw | 8:00 | 19:00
整流机 | MF0284 | / | 功率 | 1 | 1 | kw | 1 | kw | 8:00 | 19:00
整流机 | MF0285 | / | 功率 | 1 | 1 | kw | 1 | kw | 8:00 | 19:00
整流机 | MF0286 | / | 功率 | 1 | 1 | kw | 1 | kw | 8:00 | 19:00
整流机 | MF0287 | / | 功率 | 1 | 1 | kw | 1 | kw | 8:00 | 19:00
[15 empty] | 记录时间： | 2020-04-08 | 记录人：苏乐稳 |  | 审核人： | 李安

## 9日
表5 A7挂镀首饰线生产设施正常工况信息表
生产设施（设备）名称(1) | 编码 | 生产设施型号 | 主要生产设施(设备)规格参数(2) |  |  |  | 设计生产能力 |  | 运行状态 |  | 生产负荷 | 产品产量 |  |  |  | 原辅料
|  |  | 参数名称 | 设计值 | 实际值 | 单位 | 生产能力 | 单位 | 开始时间(3) | 结束时间(3) |  | 中间产品 | 单位 | 最终产品 | 单位 | 名称 | 种类 | 用量 | 单位 | 有毒有害元素 |  | 来源地
[20 empty] | 成分 | 占比
超声波槽 | MF0156 | / | 有效容积 | 0.182 | 0.182 | m3 | 0.182 | m3 | 8:00 | 19:00 | 80% |  |  | 200 | m2 | 除蜡水 | 辅料 | 2.5 | kg
超声波槽 | MF0157 | / | 有效容积 | 0.42 | 0.42 | m3 | 0.42 | m3 | 8:00 | 19:00 | [5 empty] | 电泳漆 | 辅料 | 3.5 | kg
电解槽 | MF0149 | / | 有效容积 | 0.2746 | 0.2746 | m3 | 0.2746 | m3 | 8:00 | 19:00 | [5 empty] | 镀镍辅助剂 | 辅料 | 0.2 | kg
过硫酸槽 | MF0148 | / | 有效容积 | 0.048 | 0.048 | m3 | 0.048 | m3 | 8:00 | 19:00 | [5 empty] | 镀镍光亮剂 | 辅料 | 0.15 | kg
过硫酸 | MF0151 | / | 有效容积 | 0.048 | 0.048 | m3 | 0.048 | m3 | 8:00 | 19:00 | [5 empty] | 仿金盐 | 辅料 | 0.35 | kg
过盐酸槽 | MF0153 | / | 有效容积 | 0.048 | 0.048 | m3 | 0.048 | m3 | 8:00 | 19:00 | [5 empty] | 酒石酸钾钠 | 辅料 | 0.25 | kg
过盐酸槽 | MF0154 | / | 有效容积 | 0.048 | 0.048 | m3 | 0.048 | m3 | 8:00 | 19:00 | [5 empty] | 硫酸 | 辅料 | 100 | kg
两联水缸 | MF0150 | / | 有效容积 | 0.224 | 0.224 | m3 | 0.224 | m3 | 8:00 | 19:00 | [5 empty] | 柠檬酸金钾 | 辅料 | 0.12 | kg
两联水缸 | MF0158 | / | 有效容积 | 0.224 | 0.224 | m3 | 0.224 | m3 | 8:00 | 19:00 | [5 empty] | 硼酸 | 辅料 | 2.5 | kg
四联水缸 | MF0152 | / | 有效容积 | 0.392 | 0.392 | m3 | 0.392 | m3 | 8:00 | 19:00 | [5 empty] | 氢氧化钠 | 辅料 | 10 | kg
四联水缸 | MF0155 | / | 有效容积 | 0.392 | 0.392 | m3 | 0.392 | m3 | 8:00 | 19:00 | [5 empty] | 氰化钾 | 辅料 | 0.1 | kg
白金槽 | MF0201 | / | 有效容积 | 0.175 | 0.175 | m3 | 0.175 | m3 | 8:00 | 19:00 | [5 empty] | 氰化钠 | 辅料 | 0.5 | kg
超声波槽 | MF0216 | / | 有效容积 | 0.338 | 0.338 | m3 | 0.338 | m3 | 8:00 | 19:00 | [5 empty] | 锡酸钠 | 辅料 | 0.2 | kg
超声波槽 | MF0217 | / | 有效容积 | 0.288 | 0.288 | m3 | 0.288 | m3 | 8:00 | 19:00 | [5 empty] | 硝酸 | 辅料 | 7.5 | kg
超声波槽 | MF0218 | / | 有效容积 | 0.42 | 0.42 | m3 | 0.42 | m3 | 8:00 | 19:00 | [5 empty] | 盐酸 | 辅料 | 75 | kg
电解保护槽 | MF0212 | / | 有效容积 | 0.2958 | 0.2958 | m3 | 0.2958 | m3 | 8:00 | 19:00 | [5 empty] | 碱铜块 | 原料 | 3 | kg | 铜元素 | 99
电解保护槽 | MF0213 | / | 有效容积 | 0.48 | 0.48 | m3 | 0.48 | m3 | 8:00 | 19:00 | [5 empty] | 磷铜角 | 原料 | 20 | kg | 铜元素 | 99
电泳槽 | MF0161 | / | 有效容积 | 0.4463 | 0.4463 | m3 | 0.4463 | m3 | 8:00 | 19:00 | [5 empty] | 氯化铑 | 原料 | 0.05 | kg | 铑元素 | 38.69
电泳槽 | MF0162 | / | 有效容积 | 0.4463 | 0.4463 | m3 | 0.4463 | m3 | 8:00 | 19:00 | [5 empty] | 氯化镍 | 原料 | 2.5 | kg | 镍元素 | 24.4
电泳槽 | MF0221 | / | 有效容积 | 0.4778 | 0.4778 | m3 | 0.4778 | m3 | 8:00 | 19:00 | [5 empty] | 氰化亚铜 | 原料 | 0.5 | kg | 铜元素 | 90
电泳槽 | MF0222 | / | 有效容积 | 0.4463 | 0.4463 | m3 | 0.4463 | m3 | 8:00 | 19:00 | [5 empty] | 硝酸银 | 原料 | 0.02 | kg | 银元素 | 62.88
镀黄金槽 | MF0204 | / | 有效容积 | 0.175 | 0.175 | m3 | 0.175 | m3 | 8:00 | 19:00 | [5 empty] | 重铬酸钾 | 原料 | 0.2 | kg | 铬元素 | 34.4
镀黄金槽 | MF0205 | / | 有效容积 | 0.175 | 0.175 | m3 | 0.175 | m3 | 8:00 | 19:00 | [5 empty] | 镍板 | 原料 | 1.25 | kg | 镍元素 | 99.5
镀碱铜槽 | MF0159 | / | 有效容积 | 0.6143 | 0.6143 | m3 | 0.6143 | m3 | 8:00 | 19:00
镀碱铜槽 | MF0160 | / | 有效容积 | 1.04 | 1.04 | m3 | 1.04 | m3 | 8:00 | 19:00
镀银槽 | MF0209 | / | 有效容积 | 0.2295 | 0.2295 | m3 | 0.2295 | m3 | 8:00 | 19:00
仿金槽 | MF0185 | / | 有效容积 | 0.21 | 0.21 | m3 | 0.21 | m3 | 8:00 | 19:00
仿金槽 | MF0186 | / | 有效容积 | 0.21 | 0.21 | m3 | 0.21 | m3 | 8:00 | 19:00
仿金槽 | MF0187 | / | 有效容积 | 0.21 | 0.21 | m3 | 0.21 | m3 | 8:00 | 19:00
仿金槽 | MF0188 | / | 有效容积 | 0.2958 | 0.2958 | m3 | 0.2958 | m3 | 8:00 | 19:00
仿金槽 | MF0189 | / | 有效容积 | 0.2958 | 0.2958 | m3 | 0.2958 | m3 | 8:00 | 19:00
仿金槽 | MF0190 | / | 有效容积 | 0.175 | 0.175 | m3 | 0.175 | m3 | 8:00 | 19:00
仿金槽 | MF0191 | / | 有效容积 | 0.175 | 0.175 | m3 | 0.175 | m3 | 8:00 | 19:00
仿金槽 | MF0192 | / | 有效容积 | 0.3825 | 0.3825 | m3 | 0.3825 | m3 | 8:00 | 19:00
仿金槽 | MF0193 | / | 有效容积 | 0.3825 | 0.3825 | m3 | 0.3825 | m3 | 8:00 | 19:00
仿金槽 | MF0194 | / | 有效容积 | 0.3825 | 0.3825 | m3 | 0.3825 | m3 | 8:00 | 19:00
回收槽 | MF0202 | / | 有效容积 | 0.0858 | 0.0858 | m3 | 0.0858 | m3 | 8:00 | 19:00
回收槽 | MF0206 | / | 有效容积 | 0.098 | 0.098 | m3 | 0.098 | m3 | 8:00 | 19:00
回收槽 | MF0210 | / | 有效容积 | 0.128 | 0.128 | m3 | 0.128 | m3 | 8:00 | 19:00
两联水缸 | MF0163 | / | 有效容积 | 0.224 | 0.224 | m3 | 0.224 | m3 | 8:00 | 19:00
两联水缸 | MF0184 | / | 有效容积 | 0.224 | 0.224 | m3 | 0.224 | m3 | 8:00 | 19:00
两联水缸 | MF0195 | / | 有效容积 | 0.224 | 0.224 | m3 | 0.224 | m3 | 8:00 | 19:00
两联水缸 | MF0196 | / | 有效容积 | 0.224 | 0.224 | m3 | 0.224 | m3 | 8:00 | 19:00
两联水缸 | MF0197 | / | 有效容积 | 0.224 | 0.224 | m3 | 0.224 | m3 | 8:00 | 19:00
两联水缸 | MF0198 | / | 有效容积 | 0.224 | 0.224 | m3 | 0.224 | m3 | 8:00 | 19:00
两联水缸 | MF0203 | / | 有效容积 | 0.224 | 0.224 | m3 | 0.224 | m3 | 8:00 | 19:00
两联水缸 | MF0207 | / | 有效容积 | 0.224 | 0.224 | m3 | 0.224 | m3 | 8:00 | 19:00
两联水缸 | MF0208 | / | 有效容积 | 0.224 | 0.224 | m3 | 0.224 | m3 | 8:00 | 19:00
镍槽 | MF0180 | / | 有效容积 | 1.1288 | 1.1288 | m3 | 1.1288 | m3 | 8:00 | 19:00
镍槽 | MF0181 | / | 有效容积 | 1.1288 | 1.1288 | m3 | 1.1288 | m3 | 8:00 | 19:00
镍槽 | MF0182 | / | 有效容积 | 0.696 | 0.696 | m3 | 0.696 | m3 | 8:00 | 19:00
三联水缸 | MF0178 | / | 有效容积 | 0.336 | 0.336 | m3 | 0.336 | m3 | 8:00 | 19:00
三联水缸 | MF0199 | / | 有效容积 | 0.4888 | 0.4888 | m3 | 0.4888 | m3 | 8:00 | 19:00
三联水缸 | MF0214 | / | 有效容积 | 0.476 | 0.476 | m3 | 0.476 | m3 | 8:00 | 19:00
三联水缸 | MF0215 | / | 有效容积 | 0.288 | 0.288 | m3 | 0.288 | m3 | 8:00 | 19:00
三联水缸 | MF0219 | / | 有效容积 | 0.4888 | 0.4888 | m3 | 0.4888 | m3 | 8:00 | 19:00
三联水缸 | MF0220 | / | 有效容积 | 0.336 | 0.336 | m3 | 0.336 | m3 | 8:00 | 19:00
四联水缸 | MF0183 | / | 有效容积 | 0.364 | 0.364 | m3 | 0.364 | m3 | 8:00 | 19:00
四联水缸 | MF0200 | / | 有效容积 | 0.476 | 0.476 | m3 | 0.476 | m3 | 8:00 | 19:00
四联水缸 | MF0201 | / | 有效容积 | 0.476 | 0.476 | m3 | 0.476 | m3 | 8:00 | 19:00
酸铜槽 | MF0165 | / | 有效容积 | 1.7308 | 1.7308 | m3 | 1.7308 | m3 | 8:00 | 19:00
酸铜槽 | MF0166 | / | 有效容积 | 1.7308 | 1.7308 | m3 | 1.7308 | m3 | 8:00 | 19:00
酸铜槽 | MF0167 | / | 有效容积 | 1.7308 | 1.7308 | m3 | 1.7308 | m3 | 8:00 | 19:00
酸铜槽 | MF0168 | / | 有效容积 | 1.7308 | 1.7308 | m3 | 1.7308 | m3 | 8:00 | 19:00
酸铜槽 | MF0169 | / | 有效容积 | 1.7308 | 1.7308 | m3 | 1.7308 | m3 | 8:00 | 19:00
酸铜槽 | MF0170 | / | 有效容积 | 1.7308 | 1.7308 | m3 | 1.7308 | m3 | 8:00 | 19:00
酸铜槽 | MF0171 | / | 有效容积 | 2.4926 | 2.4926 | m3 | 2.4926 | m3 | 8:00 | 19:00
酸铜槽 | MF0172 | / | 有效容积 | 2.4926 | 2.4926 | m3 | 2.4926 | m3 | 8:00 | 19:00
酸铜槽 | MF0173 | / | 有效容积 | 2.4926 | 2.4926 | m3 | 2.4926 | m3 | 8:00 | 19:00
酸铜槽 | MF0174 | / | 有效容积 | 2.4926 | 2.4926 | m3 | 2.4926 | m3 | 8:00 | 19:00
酸铜槽 | MF0175 | / | 有效容积 | 2.4926 | 2.4926 | m3 | 2.4926 | m3 | 8:00 | 19:00
酸铜槽 | MF0176 | / | 有效容积 | 2.4926 | 2.4926 | m3 | 2.4926 | m3 | 8:00 | 19:00
酸铜槽 | MF0177 | / | 有效容积 | 2.4926 | 2.4926 | m3 | 2.4926 | m3 | 8:00 | 19:00
五联水缸 | MF0164 | / | 有效容积 | 0.84 | 0.84 | m3 | 0.84 | m3 | 8:00 | 19:00
五联水缸 | MF0179 | / | 有效容积 | 0.84 | 0.84 | m3 | 0.84 | m3 | 8:00 | 19:00
电热烘干炉 | MF0226 | / | 功率 | 12 | 12 | kw | 12 | kw | 8:00 | 19:00
电热烘干炉 | MF0223 | / | 有效容积 | 12 | 12 | kw | 12 | m3 | 8:00 | 19:00
电热烘干炉 | MF0224 | / | 有效容积 | 12 | 12 | kw | 12 | m3 | 8:00 | 19:00
电热烘干炉 | MF0225 | / | 有效容积 | 12 | 12 | kw | 12 | kw | 8:00 | 19:00
电热烘干炉 | MF0227 | / | 有效容积 | 12 | 12 | kw | 12 | kw | 8:00 | 19:00
两联水缸 | MF0229 | / | 有效容积 | 0.288 | 0.288 | m3 | 0.288 | m3 | 8:00 | 19:00
两联水缸 | MF0230 | / | 有效容积 | 0.476 | 0.476 | m3 | 0.476 | m3 | 8:00 | 19:00
三联水缸 | MF0228 | / | 有效容积 | 0.4888 | 0.4888 | m3 | 0.4888 | m3 | 8:00 | 19:00
四联水缸 | MF0231 | / | 有效容积 | 0.476 | 0.476 | m3 | 0.476 | m3 | 8:00 | 19:00
[9 empty] | 8:00 | 19:00
配套工程 | [8 empty] | 8:00 | 19:00
超声波发射机 | MF0257 | / | 功率 | 4 | 4 | kw | 4 | kw | 8:00 | 19:00
超声波发射机 | MF0258 | / | 功率 | 4 | 4 | kw | 4 | kw | 8:00 | 19:00
超声波发射机 | MF0259 | / | 功率 | 4 | 4 | kw | 4 | kw | 8:00 | 19:00
超声波发射机 | MF0260 | / | 功率 | 3 | 3 | kw | 3 | kw | 8:00 | 19:00
超声波发射机 | MF0261 | / | 功率 | 3 | 3 | kw | 3 | kw | 8:00 | 19:00
纯水机 | MF0256 | / | 流量 | 1 | 1 | t/h | 1 | t/h | 8:00 | 19:00
贵金属回收系统 | MF0281 | /
贵金属回收系统 | MF0282 | /
贵金属回收系统 | MF0283 | /
过滤机 | MF0266 | / | 过滤面积 | 9 | 9 | m2 | 9 | m2 | 8:00 | 19:00
过滤机 | MF0267 | / | 过滤面积 | 9 | 9 | m2 | 9 | m2 | 8:00 | 19:00
过滤机 | MF0268 | / | 过滤面积 | 9 | 9 | m2 | 9 | m2 | 8:00 | 19:00
过滤机 | MF0269 | / | 过滤面积 | 9 | 9 | m2 | 9 | m2 | 8:00 | 19:00
过滤机 | MF0270 | / | 过滤面积 | 9 | 9 | m2 | 9 | m2 | 8:00 | 19:00
过滤机 | MF0271 | / | 过滤面积 | 9 | 9 | m2 | 9 | m2 | 8:00 | 19:00
过滤机 | MF0272 | / | 过滤面积 | 9 | 9 | m2 | 9 | m2 | 8:00 | 19:00
过滤机 | MF0273 | / | 过滤面积 | 9 | 9 | m2 | 9 | m2 | 8:00 | 19:00
过滤机 | MF0274 | / | 过滤面积 | 9 | 9 | m2 | 9 | m2 | 8:00 | 19:00
过滤机 | MF0275 | / | 过滤面积 | 9 | 9 | m2 | 9 | m2 | 8:00 | 19:00
过滤机 | MF0276 | / | 过滤面积 | 9 | 9 | m2 | 9 | m2 | 8:00 | 19:00
过滤机 | MF0277 | / | 过滤面积 | 9 | 9 | m2 | 9 | m2 | 8:00 | 19:00
过滤机 | MF0278 | / | 过滤面积 | 9 | 9 | m2 | 9 | m2 | 8:00 | 19:00
过滤机 | MF0279 | / | 过滤面积 | 9 | 9 | m2 | 9 | m2 | 8:00 | 19:00
过滤机 | MF0280 | / | 过滤面积 | 9 | 9 | m2 | 9 | m2 | 8:00 | 19:00
冷冻机 | MF0255 | / | 功率 | 15 | 15 | kw | 15 | kw | 8:00 | 19:00
整流机 | MF0232 | / | 功率 | 1 | 1 | kw | 1 | kw | 8:00 | 19:00
整流机 | MF0233 | / | 功率 | 1 | 1 | kw | 1 | kw | 8:00 | 19:00
整流机 | MF0234 | / | 功率 | 1 | 1 | kw | 1 | kw | 8:00 | 19:00
整流机 | MF0235 | / | 功率 | 1 | 1 | kw | 1 | kw | 8:00 | 19:00
整流机 | MF0236 | / | 功率 | 1 | 1 | kw | 1 | kw | 8:00 | 19:00
整流机 | MF0237 | / | 功率 | 1 | 1 | kw | 1 | kw | 8:00 | 19:00
整流机 | MF0238 | / | 功率 | 1 | 1 | kw | 1 | kw | 8:00 | 19:00
整流机 | MF0239 | / | 功率 | 1 | 1 | kw | 1 | kw | 8:00 | 19:00
整流机 | MF0240 | / | 功率 | 1 | 1 | kw | 1 | kw | 8:00 | 19:00
整流机 | MF0241 | / | 功率 | 1 | 1 | kw | 1 | kw | 8:00 | 19:00
整流机 | MF0242 | / | 功率 | 1 | 1 | kw | 1 | kw | 8:00 | 19:00
整流机 | MF0243 | / | 功率 | 1 | 1 | kw | 1 | kw | 8:00 | 19:00
整流机 | MF0244 | / | 功率 | 1 | 1 | kw | 1 | kw | 8:00 | 19:00
整流机 | MF0245 | / | 功率 | 1 | 1 | kw | 1 | kw | 8:00 | 19:00
整流机 | MF0246 | / | 功率 | 1 | 1 | kw | 1 | kw | 8:00 | 19:00
整流机 | MF0247 | / | 功率 | 1 | 1 | kw | 1 | kw | 8:00 | 19:00
整流机 | MF0248 | / | 功率 | 1 | 1 | kw | 1 | kw | 8:00 | 19:00
整流机 | MF0249 | / | 功率 | 1 | 1 | kw | 1 | kw | 8:00 | 19:00
整流机 | MF0250 | / | 功率 | 1 | 1 | kw | 1 | kw | 8:00 | 19:00
整流机 | MF0251 | / | 功率 | 1 | 1 | kw | 1 | kw | 8:00 | 19:00
整流机 | MF0252 | / | 功率 | 1 | 1 | kw | 1 | kw | 8:00 | 19:00
整流机 | MF0253 | / | 功率 | 1 | 1 | kw | 1 | kw | 8:00 | 19:00
整流机 | MF0254 | / | 功率 | 1 | 1 | kw | 1 | kw | 8:00 | 19:00
整流机 | MF0284 | / | 功率 | 1 | 1 | kw | 1 | kw | 8:00 | 19:00
整流机 | MF0285 | / | 功率 | 1 | 1 | kw | 1 | kw | 8:00 | 19:00
整流机 | MF0286 | / | 功率 | 1 | 1 | kw | 1 | kw | 8:00 | 19:00
整流机 | MF0287 | / | 功率 | 1 | 1 | kw | 1 | kw | 8:00 | 19:00
[15 empty] | 记录时间： | 2020-04-09 | 记录人：苏乐稳 |  | 审核人： | 李安

## 10日
表5 A7挂镀首饰线生产设施正常工况信息表
生产设施（设备）名称(1) | 编码 | 生产设施型号 | 主要生产设施(设备)规格参数(2) |  |  |  | 设计生产能力 |  | 运行状态 |  | 生产负荷 | 产品产量 |  |  |  | 原辅料
|  |  | 参数名称 | 设计值 | 实际值 | 单位 | 生产能力 | 单位 | 开始时间(3) | 结束时间(3) |  | 中间产品 | 单位 | 最终产品 | 单位 | 名称 | 种类 | 用量 | 单位 | 有毒有害元素 |  | 来源地
[20 empty] | 成分 | 占比
超声波槽 | MF0156 | / | 有效容积 | 0.182 | 0.182 | m3 | 0.182 | m3 | 8:00 | 19:00 | 80% |  |  | 200 | m2 | 除蜡水 | 辅料 | 2.5 | kg
超声波槽 | MF0157 | / | 有效容积 | 0.42 | 0.42 | m3 | 0.42 | m3 | 8:00 | 19:00 | [5 empty] | 电泳漆 | 辅料 | 3.5 | kg
电解槽 | MF0149 | / | 有效容积 | 0.2746 | 0.2746 | m3 | 0.2746 | m3 | 8:00 | 19:00 | [5 empty] | 镀镍辅助剂 | 辅料 | 0.2 | kg
过硫酸槽 | MF0148 | / | 有效容积 | 0.048 | 0.048 | m3 | 0.048 | m3 | 8:00 | 19:00 | [5 empty] | 镀镍光亮剂 | 辅料 | 0.15 | kg
过硫酸 | MF0151 | / | 有效容积 | 0.048 | 0.048 | m3 | 0.048 | m3 | 8:00 | 19:00 | [5 empty] | 仿金盐 | 辅料 | 0.35 | kg
过盐酸槽 | MF0153 | / | 有效容积 | 0.048 | 0.048 | m3 | 0.048 | m3 | 8:00 | 19:00 | [5 empty] | 酒石酸钾钠 | 辅料 | 0.25 | kg
过盐酸槽 | MF0154 | / | 有效容积 | 0.048 | 0.048 | m3 | 0.048 | m3 | 8:00 | 19:00 | [5 empty] | 硫酸 | 辅料 | 100 | kg
两联水缸 | MF0150 | / | 有效容积 | 0.224 | 0.224 | m3 | 0.224 | m3 | 8:00 | 19:00 | [5 empty] | 柠檬酸金钾 | 辅料 | 0.12 | kg
两联水缸 | MF0158 | / | 有效容积 | 0.224 | 0.224 | m3 | 0.224 | m3 | 8:00 | 19:00 | [5 empty] | 硼酸 | 辅料 | 2.5 | kg
四联水缸 | MF0152 | / | 有效容积 | 0.392 | 0.392 | m3 | 0.392 | m3 | 8:00 | 19:00 | [5 empty] | 氢氧化钠 | 辅料 | 10 | kg
四联水缸 | MF0155 | / | 有效容积 | 0.392 | 0.392 | m3 | 0.392 | m3 | 8:00 | 19:00 | [5 empty] | 氰化钾 | 辅料 | 0.1 | kg
白金槽 | MF0201 | / | 有效容积 | 0.175 | 0.175 | m3 | 0.175 | m3 | 8:00 | 19:00 | [5 empty] | 氰化钠 | 辅料 | 0.5 | kg
超声波槽 | MF0216 | / | 有效容积 | 0.338 | 0.338 | m3 | 0.338 | m3 | 8:00 | 19:00 | [5 empty] | 锡酸钠 | 辅料 | 0.2 | kg
超声波槽 | MF0217 | / | 有效容积 | 0.288 | 0.288 | m3 | 0.288 | m3 | 8:00 | 19:00 | [5 empty] | 硝酸 | 辅料 | 7.5 | kg
超声波槽 | MF0218 | / | 有效容积 | 0.42 | 0.42 | m3 | 0.42 | m3 | 8:00 | 19:00 | [5 empty] | 盐酸 | 辅料 | 75 | kg
电解保护槽 | MF0212 | / | 有效容积 | 0.2958 | 0.2958 | m3 | 0.2958 | m3 | 8:00 | 19:00 | [5 empty] | 碱铜块 | 原料 | 3 | kg | 铜元素 | 99
电解保护槽 | MF0213 | / | 有效容积 | 0.48 | 0.48 | m3 | 0.48 | m3 | 8:00 | 19:00 | [5 empty] | 磷铜角 | 原料 | 20 | kg | 铜元素 | 99
电泳槽 | MF0161 | / | 有效容积 | 0.4463 | 0.4463 | m3 | 0.4463 | m3 | 8:00 | 19:00 | [5 empty] | 氯化铑 | 原料 | 0.05 | kg | 铑元素 | 38.69
电泳槽 | MF0162 | / | 有效容积 | 0.4463 | 0.4463 | m3 | 0.4463 | m3 | 8:00 | 19:00 | [5 empty] | 氯化镍 | 原料 | 2.5 | kg | 镍元素 | 24.4
电泳槽 | MF0221 | / | 有效容积 | 0.4778 | 0.4778 | m3 | 0.4778 | m3 | 8:00 | 19:00 | [5 empty] | 氰化亚铜 | 原料 | 0.5 | kg | 铜元素 | 90
电泳槽 | MF0222 | / | 有效容积 | 0.4463 | 0.4463 | m3 | 0.4463 | m3 | 8:00 | 19:00 | [5 empty] | 硝酸银 | 原料 | 0.02 | kg | 银元素 | 62.88
镀黄金槽 | MF0204 | / | 有效容积 | 0.175 | 0.175 | m3 | 0.175 | m3 | 8:00 | 19:00 | [5 empty] | 重铬酸钾 | 原料 | 0.2 | kg | 铬元素 | 34.4
镀黄金槽 | MF0205 | / | 有效容积 | 0.175 | 0.175 | m3 | 0.175 | m3 | 8:00 | 19:00 | [5 empty] | 镍板 | 原料 | 1.25 | kg | 镍元素 | 99.5
镀碱铜槽 | MF0159 | / | 有效容积 | 0.6143 | 0.6143 | m3 | 0.6143 | m3 | 8:00 | 19:00
镀碱铜槽 | MF0160 | / | 有效容积 | 1.04 | 1.04 | m3 | 1.04 | m3 | 8:00 | 19:00
镀银槽 | MF0209 | / | 有效容积 | 0.2295 | 0.2295 | m3 | 0.2295 | m3 | 8:00 | 19:00
仿金槽 | MF0185 | / | 有效容积 | 0.21 | 0.21 | m3 | 0.21 | m3 | 8:00 | 19:00
仿金槽 | MF0186 | / | 有效容积 | 0.21 | 0.21 | m3 | 0.21 | m3 | 8:00 | 19:00
仿金槽 | MF0187 | / | 有效容积 | 0.21 | 0.21 | m3 | 0.21 | m3 | 8:00 | 19:00
仿金槽 | MF0188 | / | 有效容积 | 0.2958 | 0.2958 | m3 | 0.2958 | m3 | 8:00 | 19:00
仿金槽 | MF0189 | / | 有效容积 | 0.2958 | 0.2958 | m3 | 0.2958 | m3 | 8:00 | 19:00
仿金槽 | MF0190 | / | 有效容积 | 0.175 | 0.175 | m3 | 0.175 | m3 | 8:00 | 19:00
仿金槽 | MF0191 | / | 有效容积 | 0.175 | 0.175 | m3 | 0.175 | m3 | 8:00 | 19:00
仿金槽 | MF0192 | / | 有效容积 | 0.3825 | 0.3825 | m3 | 0.3825 | m3 | 8:00 | 19:00
仿金槽 | MF0193 | / | 有效容积 | 0.3825 | 0.3825 | m3 | 0.3825 | m3 | 8:00 | 19:00
仿金槽 | MF0194 | / | 有效容积 | 0.3825 | 0.3825 | m3 | 0.3825 | m3 | 8:00 | 19:00
回收槽 | MF0202 | / | 有效容积 | 0.0858 | 0.0858 | m3 | 0.0858 | m3 | 8:00 | 19:00
回收槽 | MF0206 | / | 有效容积 | 0.098 | 0.098 | m3 | 0.098 | m3 | 8:00 | 19:00
回收槽 | MF0210 | / | 有效容积 | 0.128 | 0.128 | m3 | 0.128 | m3 | 8:00 | 19:00
两联水缸 | MF0163 | / | 有效容积 | 0.224 | 0.224 | m3 | 0.224 | m3 | 8:00 | 19:00
两联水缸 | MF0184 | / | 有效容积 | 0.224 | 0.224 | m3 | 0.224 | m3 | 8:00 | 19:00
两联水缸 | MF0195 | / | 有效容积 | 0.224 | 0.224 | m3 | 0.224 | m3 | 8:00 | 19:00
两联水缸 | MF0196 | / | 有效容积 | 0.224 | 0.224 | m3 | 0.224 | m3 | 8:00 | 19:00
两联水缸 | MF0197 | / | 有效容积 | 0.224 | 0.224 | m3 | 0.224 | m3 | 8:00 | 19:00
两联水缸 | MF0198 | / | 有效容积 | 0.224 | 0.224 | m3 | 0.224 | m3 | 8:00 | 19:00
两联水缸 | MF0203 | / | 有效容积 | 0.224 | 0.224 | m3 | 0.224 | m3 | 8:00 | 19:00
两联水缸 | MF0207 | / | 有效容积 | 0.224 | 0.224 | m3 | 0.224 | m3 | 8:00 | 19:00
两联水缸 | MF0208 | / | 有效容积 | 0.224 | 0.224 | m3 | 0.224 | m3 | 8:00 | 19:00
镍槽 | MF0180 | / | 有效容积 | 1.1288 | 1.1288 | m3 | 1.1288 | m3 | 8:00 | 19:00
镍槽 | MF0181 | / | 有效容积 | 1.1288 | 1.1288 | m3 | 1.1288 | m3 | 8:00 | 19:00
镍槽 | MF0182 | / | 有效容积 | 0.696 | 0.696 | m3 | 0.696 | m3 | 8:00 | 19:00
三联水缸 | MF0178 | / | 有效容积 | 0.336 | 0.336 | m3 | 0.336 | m3 | 8:00 | 19:00
三联水缸 | MF0199 | / | 有效容积 | 0.4888 | 0.4888 | m3 | 0.4888 | m3 | 8:00 | 19:00
三联水缸 | MF0214 | / | 有效容积 | 0.476 | 0.476 | m3 | 0.476 | m3 | 8:00 | 19:00
三联水缸 | MF0215 | / | 有效容积 | 0.288 | 0.288 | m3 | 0.288 | m3 | 8:00 | 19:00
三联水缸 | MF0219 | / | 有效容积 | 0.4888 | 0.4888 | m3 | 0.4888 | m3 | 8:00 | 19:00
三联水缸 | MF0220 | / | 有效容积 | 0.336 | 0.336 | m3 | 0.336 | m3 | 8:00 | 19:00
四联水缸 | MF0183 | / | 有效容积 | 0.364 | 0.364 | m3 | 0.364 | m3 | 8:00 | 19:00
四联水缸 | MF0200 | / | 有效容积 | 0.476 | 0.476 | m3 | 0.476 | m3 | 8:00 | 19:00
四联水缸 | MF0201 | / | 有效容积 | 0.476 | 0.476 | m3 | 0.476 | m3 | 8:00 | 19:00
酸铜槽 | MF0165 | / | 有效容积 | 1.7308 | 1.7308 | m3 | 1.7308 | m3 | 8:00 | 19:00
酸铜槽 | MF0166 | / | 有效容积 | 1.7308 | 1.7308 | m3 | 1.7308 | m3 | 8:00 | 19:00
酸铜槽 | MF0167 | / | 有效容积 | 1.7308 | 1.7308 | m3 | 1.7308 | m3 | 8:00 | 19:00
酸铜槽 | MF0168 | / | 有效容积 | 1.7308 | 1.7308 | m3 | 1.7308 | m3 | 8:00 | 19:00
酸铜槽 | MF0169 | / | 有效容积 | 1.7308 | 1.7308 | m3 | 1.7308 | m3 | 8:00 | 19:00
酸铜槽 | MF0170 | / | 有效容积 | 1.7308 | 1.7308 | m3 | 1.7308 | m3 | 8:00 | 19:00
酸铜槽 | MF0171 | / | 有效容积 | 2.4926 | 2.4926 | m3 | 2.4926 | m3 | 8:00 | 19:00
酸铜槽 | MF0172 | / | 有效容积 | 2.4926 | 2.4926 | m3 | 2.4926 | m3 | 8:00 | 19:00
酸铜槽 | MF0173 | / | 有效容积 | 2.4926 | 2.4926 | m3 | 2.4926 | m3 | 8:00 | 19:00
酸铜槽 | MF0174 | / | 有效容积 | 2.4926 | 2.4926 | m3 | 2.4926 | m3 | 8:00 | 19:00
酸铜槽 | MF0175 | / | 有效容积 | 2.4926 | 2.4926 | m3 | 2.4926 | m3 | 8:00 | 19:00
酸铜槽 | MF0176 | / | 有效容积 | 2.4926 | 2.4926 | m3 | 2.4926 | m3 | 8:00 | 19:00
酸铜槽 | MF0177 | / | 有效容积 | 2.4926 | 2.4926 | m3 | 2.4926 | m3 | 8:00 | 19:00
五联水缸 | MF0164 | / | 有效容积 | 0.84 | 0.84 | m3 | 0.84 | m3 | 8:00 | 19:00
五联水缸 | MF0179 | / | 有效容积 | 0.84 | 0.84 | m3 | 0.84 | m3 | 8:00 | 19:00
电热烘干炉 | MF0226 | / | 功率 | 12 | 12 | kw | 12 | kw | 8:00 | 19:00
电热烘干炉 | MF0223 | / | 有效容积 | 12 | 12 | kw | 12 | m3 | 8:00 | 19:00
电热烘干炉 | MF0224 | / | 有效容积 | 12 | 12 | kw | 12 | m3 | 8:00 | 19:00
电热烘干炉 | MF0225 | / | 有效容积 | 12 | 12 | kw | 12 | kw | 8:00 | 19:00
电热烘干炉 | MF0227 | / | 有效容积 | 12 | 12 | kw | 12 | kw | 8:00 | 19:00
两联水缸 | MF0229 | / | 有效容积 | 0.288 | 0.288 | m3 | 0.288 | m3 | 8:00 | 19:00
两联水缸 | MF0230 | / | 有效容积 | 0.476 | 0.476 | m3 | 0.476 | m3 | 8:00 | 19:00
三联水缸 | MF0228 | / | 有效容积 | 0.4888 | 0.4888 | m3 | 0.4888 | m3 | 8:00 | 19:00
四联水缸 | MF0231 | / | 有效容积 | 0.476 | 0.476 | m3 | 0.476 | m3 | 8:00 | 19:00
[9 empty] | 8:00 | 19:00
配套工程 | [8 empty] | 8:00 | 19:00
超声波发射机 | MF0257 | / | 功率 | 4 | 4 | kw | 4 | kw | 8:00 | 19:00
超声波发射机 | MF0258 | / | 功率 | 4 | 4 | kw | 4 | kw | 8:00 | 19:00
超声波发射机 | MF0259 | / | 功率 | 4 | 4 | kw | 4 | kw | 8:00 | 19:00
超声波发射机 | MF0260 | / | 功率 | 3 | 3 | kw | 3 | kw | 8:00 | 19:00
超声波发射机 | MF0261 | / | 功率 | 3 | 3 | kw | 3 | kw | 8:00 | 19:00
纯水机 | MF0256 | / | 流量 | 1 | 1 | t/h | 1 | t/h | 8:00 | 19:00
贵金属回收系统 | MF0281 | /
贵金属回收系统 | MF0282 | /
贵金属回收系统 | MF0283 | /
过滤机 | MF0266 | / | 过滤面积 | 9 | 9 | m2 | 9 | m2 | 8:00 | 19:00
过滤机 | MF0267 | / | 过滤面积 | 9 | 9 | m2 | 9 | m2 | 8:00 | 19:00
过滤机 | MF0268 | / | 过滤面积 | 9 | 9 | m2 | 9 | m2 | 8:00 | 19:00
过滤机 | MF0269 | / | 过滤面积 | 9 | 9 | m2 | 9 | m2 | 8:00 | 19:00
过滤机 | MF0270 | / | 过滤面积 | 9 | 9 | m2 | 9 | m2 | 8:00 | 19:00
过滤机 | MF0271 | / | 过滤面积 | 9 | 9 | m2 | 9 | m2 | 8:00 | 19:00
过滤机 | MF0272 | / | 过滤面积 | 9 | 9 | m2 | 9 | m2 | 8:00 | 19:00
过滤机 | MF0273 | / | 过滤面积 | 9 | 9 | m2 | 9 | m2 | 8:00 | 19:00
过滤机 | MF0274 | / | 过滤面积 | 9 | 9 | m2 | 9 | m2 | 8:00 | 19:00
过滤机 | MF0275 | / | 过滤面积 | 9 | 9 | m2 | 9 | m2 | 8:00 | 19:00
过滤机 | MF0276 | / | 过滤面积 | 9 | 9 | m2 | 9 | m2 | 8:00 | 19:00
过滤机 | MF0277 | / | 过滤面积 | 9 | 9 | m2 | 9 | m2 | 8:00 | 19:00
过滤机 | MF0278 | / | 过滤面积 | 9 | 9 | m2 | 9 | m2 | 8:00 | 19:00
过滤机 | MF0279 | / | 过滤面积 | 9 | 9 | m2 | 9 | m2 | 8:00 | 19:00
过滤机 | MF0280 | / | 过滤面积 | 9 | 9 | m2 | 9 | m2 | 8:00 | 19:00
冷冻机 | MF0255 | / | 功率 | 15 | 15 | kw | 15 | kw | 8:00 | 19:00
整流机 | MF0232 | / | 功率 | 1 | 1 | kw | 1 | kw | 8:00 | 19:00
整流机 | MF0233 | / | 功率 | 1 | 1 | kw | 1 | kw | 8:00 | 19:00
整流机 | MF0234 | / | 功率 | 1 | 1 | kw | 1 | kw | 8:00 | 19:00
整流机 | MF0235 | / | 功率 | 1 | 1 | kw | 1 | kw | 8:00 | 19:00
整流机 | MF0236 | / | 功率 | 1 | 1 | kw | 1 | kw | 8:00 | 19:00
整流机 | MF0237 | / | 功率 | 1 | 1 | kw | 1 | kw | 8:00 | 19:00
整流机 | MF0238 | / | 功率 | 1 | 1 | kw | 1 | kw | 8:00 | 19:00
整流机 | MF0239 | / | 功率 | 1 | 1 | kw | 1 | kw | 8:00 | 19:00
整流机 | MF0240 | / | 功率 | 1 | 1 | kw | 1 | kw | 8:00 | 19:00
整流机 | MF0241 | / | 功率 | 1 | 1 | kw | 1 | kw | 8:00 | 19:00
整流机 | MF0242 | / | 功率 | 1 | 1 | kw | 1 | kw | 8:00 | 19:00
整流机 | MF0243 | / | 功率 | 1 | 1 | kw | 1 | kw | 8:00 | 19:00
整流机 | MF0244 | / | 功率 | 1 | 1 | kw | 1 | kw | 8:00 | 19:00
整流机 | MF0245 | / | 功率 | 1 | 1 | kw | 1 | kw | 8:00 | 19:00
整流机 | MF0246 | / | 功率 | 1 | 1 | kw | 1 | kw | 8:00 | 19:00
整流机 | MF0247 | / | 功率 | 1 | 1 | kw | 1 | kw | 8:00 | 19:00
整流机 | MF0248 | / | 功率 | 1 | 1 | kw | 1 | kw | 8:00 | 19:00
整流机 | MF0249 | / | 功率 | 1 | 1 | kw | 1 | kw | 8:00 | 19:00
整流机 | MF0250 | / | 功率 | 1 | 1 | kw | 1 | kw | 8:00 | 19:00
整流机 | MF0251 | / | 功率 | 1 | 1 | kw | 1 | kw | 8:00 | 19:00
整流机 | MF0252 | / | 功率 | 1 | 1 | kw | 1 | kw | 8:00 | 19:00
整流机 | MF0253 | / | 功率 | 1 | 1 | kw | 1 | kw | 8:00 | 19:00
整流机 | MF0254 | / | 功率 | 1 | 1 | kw | 1 | kw | 8:00 | 19:00
整流机 | MF0284 | / | 功率 | 1 | 1 | kw | 1 | kw | 8:00 | 19:00
整流机 | MF0285 | / | 功率 | 1 | 1 | kw | 1 | kw | 8:00 | 19:00
整流机 | MF0286 | / | 功率 | 1 | 1 | kw | 1 | kw | 8:00 | 19:00
整流机 | MF0287 | / | 功率 | 1 | 1 | kw | 1 | kw | 8:00 | 19:00
[15 empty] | 记录时间： | 2020-04-10 | 记录人：苏乐稳 |  | 审核人： | 李安

## 11日
表5 A7挂镀首饰线生产设施正常工况信息表
生产设施（设备）名称(1) | 编码 | 生产设施型号 | 主要生产设施(设备)规格参数(2) |  |  |  | 设计生产能力 |  | 运行状态 |  | 生产负荷 | 产品产量 |  |  |  | 原辅料
|  |  | 参数名称 | 设计值 | 实际值 | 单位 | 生产能力 | 单位 | 开始时间(3) | 结束时间(3) |  | 中间产品 | 单位 | 最终产品 | 单位 | 名称 | 种类 | 用量 | 单位 | 有毒有害元素 |  | 来源地
[20 empty] | 成分 | 占比
超声波槽 | MF0156 | / | 有效容积 | 0.182 | 0.182 | m3 | 0.182 | m3 | 8:00 | 19:00 | 80% |  |  | 200 | m2 | 除蜡水 | 辅料 | 2.5 | kg
超声波槽 | MF0157 | / | 有效容积 | 0.42 | 0.42 | m3 | 0.42 | m3 | 8:00 | 19:00 | [5 empty] | 电泳漆 | 辅料 | 3.5 | kg
电解槽 | MF0149 | / | 有效容积 | 0.2746 | 0.2746 | m3 | 0.2746 | m3 | 8:00 | 19:00 | [5 empty] | 镀镍辅助剂 | 辅料 | 0.2 | kg
过硫酸槽 | MF0148 | / | 有效容积 | 0.048 | 0.048 | m3 | 0.048 | m3 | 8:00 | 19:00 | [5 empty] | 镀镍光亮剂 | 辅料 | 0.15 | kg
过硫酸 | MF0151 | / | 有效容积 | 0.048 | 0.048 | m3 | 0.048 | m3 | 8:00 | 19:00 | [5 empty] | 仿金盐 | 辅料 | 0.35 | kg
过盐酸槽 | MF0153 | / | 有效容积 | 0.048 | 0.048 | m3 | 0.048 | m3 | 8:00 | 19:00 | [5 empty] | 酒石酸钾钠 | 辅料 | 0.25 | kg
过盐酸槽 | MF0154 | / | 有效容积 | 0.048 | 0.048 | m3 | 0.048 | m3 | 8:00 | 19:00 | [5 empty] | 硫酸 | 辅料 | 100 | kg
两联水缸 | MF0150 | / | 有效容积 | 0.224 | 0.224 | m3 | 0.224 | m3 | 8:00 | 19:00 | [5 empty] | 柠檬酸金钾 | 辅料 | 0.12 | kg
两联水缸 | MF0158 | / | 有效容积 | 0.224 | 0.224 | m3 | 0.224 | m3 | 8:00 | 19:00 | [5 empty] | 硼酸 | 辅料 | 2.5 | kg
四联水缸 | MF0152 | / | 有效容积 | 0.392 | 0.392 | m3 | 0.392 | m3 | 8:00 | 19:00 | [5 empty] | 氢氧化钠 | 辅料 | 10 | kg
四联水缸 | MF0155 | / | 有效容积 | 0.392 | 0.392 | m3 | 0.392 | m3 | 8:00 | 19:00 | [5 empty] | 氰化钾 | 辅料 | 0.1 | kg
白金槽 | MF0201 | / | 有效容积 | 0.175 | 0.175 | m3 | 0.175 | m3 | 8:00 | 19:00 | [5 empty] | 氰化钠 | 辅料 | 0.5 | kg
超声波槽 | MF0216 | / | 有效容积 | 0.338 | 0.338 | m3 | 0.338 | m3 | 8:00 | 19:00 | [5 empty] | 锡酸钠 | 辅料 | 0.2 | kg
超声波槽 | MF0217 | / | 有效容积 | 0.288 | 0.288 | m3 | 0.288 | m3 | 8:00 | 19:00 | [5 empty] | 硝酸 | 辅料 | 7.5 | kg
超声波槽 | MF0218 | / | 有效容积 | 0.42 | 0.42 | m3 | 0.42 | m3 | 8:00 | 19:00 | [5 empty] | 盐酸 | 辅料 | 75 | kg
电解保护槽 | MF0212 | / | 有效容积 | 0.2958 | 0.2958 | m3 | 0.2958 | m3 | 8:00 | 19:00 | [5 empty] | 碱铜块 | 原料 | 3 | kg | 铜元素 | 99
电解保护槽 | MF0213 | / | 有效容积 | 0.48 | 0.48 | m3 | 0.48 | m3 | 8:00 | 19:00 | [5 empty] | 磷铜角 | 原料 | 20 | kg | 铜元素 | 99
电泳槽 | MF0161 | / | 有效容积 | 0.4463 | 0.4463 | m3 | 0.4463 | m3 | 8:00 | 19:00 | [5 empty] | 氯化铑 | 原料 | 0.05 | kg | 铑元素 | 38.69
电泳槽 | MF0162 | / | 有效容积 | 0.4463 | 0.4463 | m3 | 0.4463 | m3 | 8:00 | 19:00 | [5 empty] | 氯化镍 | 原料 | 2.5 | kg | 镍元素 | 24.4
电泳槽 | MF0221 | / | 有效容积 | 0.4778 | 0.4778 | m3 | 0.4778 | m3 | 8:00 | 19:00 | [5 empty] | 氰化亚铜 | 原料 | 0.5 | kg | 铜元素 | 90
电泳槽 | MF0222 | / | 有效容积 | 0.4463 | 0.4463 | m3 | 0.4463 | m3 | 8:00 | 19:00 | [5 empty] | 硝酸银 | 原料 | 0.02 | kg | 银元素 | 62.88
镀黄金槽 | MF0204 | / | 有效容积 | 0.175 | 0.175 | m3 | 0.175 | m3 | 8:00 | 19:00 | [5 empty] | 重铬酸钾 | 原料 | 0.2 | kg | 铬元素 | 34.4
镀黄金槽 | MF0205 | / | 有效容积 | 0.175 | 0.175 | m3 | 0.175 | m3 | 8:00 | 19:00 | [5 empty] | 镍板 | 原料 | 1.25 | kg | 镍元素 | 99.5
镀碱铜槽 | MF0159 | / | 有效容积 | 0.6143 | 0.6143 | m3 | 0.6143 | m3 | 8:00 | 19:00
镀碱铜槽 | MF0160 | / | 有效容积 | 1.04 | 1.04 | m3 | 1.04 | m3 | 8:00 | 19:00
镀银槽 | MF0209 | / | 有效容积 | 0.2295 | 0.2295 | m3 | 0.2295 | m3 | 8:00 | 19:00
仿金槽 | MF0185 | / | 有效容积 | 0.21 | 0.21 | m3 | 0.21 | m3 | 8:00 | 19:00
仿金槽 | MF0186 | / | 有效容积 | 0.21 | 0.21 | m3 | 0.21 | m3 | 8:00 | 19:00
仿金槽 | MF0187 | / | 有效容积 | 0.21 | 0.21 | m3 | 0.21 | m3 | 8:00 | 19:00
仿金槽 | MF0188 | / | 有效容积 | 0.2958 | 0.2958 | m3 | 0.2958 | m3 | 8:00 | 19:00
仿金槽 | MF0189 | / | 有效容积 | 0.2958 | 0.2958 | m3 | 0.2958 | m3 | 8:00 | 19:00
仿金槽 | MF0190 | / | 有效容积 | 0.175 | 0.175 | m3 | 0.175 | m3 | 8:00 | 19:00
仿金槽 | MF0191 | / | 有效容积 | 0.175 | 0.175 | m3 | 0.175 | m3 | 8:00 | 19:00
仿金槽 | MF0192 | / | 有效容积 | 0.3825 | 0.3825 | m3 | 0.3825 | m3 | 8:00 | 19:00
仿金槽 | MF0193 | / | 有效容积 | 0.3825 | 0.3825 | m3 | 0.3825 | m3 | 8:00 | 19:00
仿金槽 | MF0194 | / | 有效容积 | 0.3825 | 0.3825 | m3 | 0.3825 | m3 | 8:00 | 19:00
回收槽 | MF0202 | / | 有效容积 | 0.0858 | 0.0858 | m3 | 0.0858 | m3 | 8:00 | 19:00
回收槽 | MF0206 | / | 有效容积 | 0.098 | 0.098 | m3 | 0.098 | m3 | 8:00 | 19:00
回收槽 | MF0210 | / | 有效容积 | 0.128 | 0.128 | m3 | 0.128 | m3 | 8:00 | 19:00
两联水缸 | MF0163 | / | 有效容积 | 0.224 | 0.224 | m3 | 0.224 | m3 | 8:00 | 19:00
两联水缸 | MF0184 | / | 有效容积 | 0.224 | 0.224 | m3 | 0.224 | m3 | 8:00 | 19:00
两联水缸 | MF0195 | / | 有效容积 | 0.224 | 0.224 | m3 | 0.224 | m3 | 8:00 | 19:00
两联水缸 | MF0196 | / | 有效容积 | 0.224 | 0.224 | m3 | 0.224 | m3 | 8:00 | 19:00
两联水缸 | MF0197 | / | 有效容积 | 0.224 | 0.224 | m3 | 0.224 | m3 | 8:00 | 19:00
两联水缸 | MF0198 | / | 有效容积 | 0.224 | 0.224 | m3 | 0.224 | m3 | 8:00 | 19:00
两联水缸 | MF0203 | / | 有效容积 | 0.224 | 0.224 | m3 | 0.224 | m3 | 8:00 | 19:00
两联水缸 | MF0207 | / | 有效容积 | 0.224 | 0.224 | m3 | 0.224 | m3 | 8:00 | 19:00
两联水缸 | MF0208 | / | 有效容积 | 0.224 | 0.224 | m3 | 0.224 | m3 | 8:00 | 19:00
镍槽 | MF0180 | / | 有效容积 | 1.1288 | 1.1288 | m3 | 1.1288 | m3 | 8:00 | 19:00
镍槽 | MF0181 | / | 有效容积 | 1.1288 | 1.1288 | m3 | 1.1288 | m3 | 8:00 | 19:00
镍槽 | MF0182 | / | 有效容积 | 0.696 | 0.696 | m3 | 0.696 | m3 | 8:00 | 19:00
三联水缸 | MF0178 | / | 有效容积 | 0.336 | 0.336 | m3 | 0.336 | m3 | 8:00 | 19:00
三联水缸 | MF0199 | / | 有效容积 | 0.4888 | 0.4888 | m3 | 0.4888 | m3 | 8:00 | 19:00
三联水缸 | MF0214 | / | 有效容积 | 0.476 | 0.476 | m3 | 0.476 | m3 | 8:00 | 19:00
三联水缸 | MF0215 | / | 有效容积 | 0.288 | 0.288 | m3 | 0.288 | m3 | 8:00 | 19:00
三联水缸 | MF0219 | / | 有效容积 | 0.4888 | 0.4888 | m3 | 0.4888 | m3 | 8:00 | 19:00
三联水缸 | MF0220 | / | 有效容积 | 0.336 | 0.336 | m3 | 0.336 | m3 | 8:00 | 19:00
四联水缸 | MF0183 | / | 有效容积 | 0.364 | 0.364 | m3 | 0.364 | m3 | 8:00 | 19:00
四联水缸 | MF0200 | / | 有效容积 | 0.476 | 0.476 | m3 | 0.476 | m3 | 8:00 | 19:00
四联水缸 | MF0201 | / | 有效容积 | 0.476 | 0.476 | m3 | 0.476 | m3 | 8:00 | 19:00
酸铜槽 | MF0165 | / | 有效容积 | 1.7308 | 1.7308 | m3 | 1.7308 | m3 | 8:00 | 19:00
酸铜槽 | MF0166 | / | 有效容积 | 1.7308 | 1.7308 | m3 | 1.7308 | m3 | 8:00 | 19:00
酸铜槽 | MF0167 | / | 有效容积 | 1.7308 | 1.7308 | m3 | 1.7308 | m3 | 8:00 | 19:00
酸铜槽 | MF0168 | / | 有效容积 | 1.7308 | 1.7308 | m3 | 1.7308 | m3 | 8:00 | 19:00
酸铜槽 | MF0169 | / | 有效容积 | 1.7308 | 1.7308 | m3 | 1.7308 | m3 | 8:00 | 19:00
酸铜槽 | MF0170 | / | 有效容积 | 1.7308 | 1.7308 | m3 | 1.7308 | m3 | 8:00 | 19:00
酸铜槽 | MF0171 | / | 有效容积 | 2.4926 | 2.4926 | m3 | 2.4926 | m3 | 8:00 | 19:00
酸铜槽 | MF0172 | / | 有效容积 | 2.4926 | 2.4926 | m3 | 2.4926 | m3 | 8:00 | 19:00
酸铜槽 | MF0173 | / | 有效容积 | 2.4926 | 2.4926 | m3 | 2.4926 | m3 | 8:00 | 19:00
酸铜槽 | MF0174 | / | 有效容积 | 2.4926 | 2.4926 | m3 | 2.4926 | m3 | 8:00 | 19:00
酸铜槽 | MF0175 | / | 有效容积 | 2.4926 | 2.4926 | m3 | 2.4926 | m3 | 8:00 | 19:00
酸铜槽 | MF0176 | / | 有效容积 | 2.4926 | 2.4926 | m3 | 2.4926 | m3 | 8:00 | 19:00
酸铜槽 | MF0177 | / | 有效容积 | 2.4926 | 2.4926 | m3 | 2.4926 | m3 | 8:00 | 19:00
五联水缸 | MF0164 | / | 有效容积 | 0.84 | 0.84 | m3 | 0.84 | m3 | 8:00 | 19:00
五联水缸 | MF0179 | / | 有效容积 | 0.84 | 0.84 | m3 | 0.84 | m3 | 8:00 | 19:00
电热烘干炉 | MF0226 | / | 功率 | 12 | 12 | kw | 12 | kw | 8:00 | 19:00
电热烘干炉 | MF0223 | / | 有效容积 | 12 | 12 | kw | 12 | m3 | 8:00 | 19:00
电热烘干炉 | MF0224 | / | 有效容积 | 12 | 12 | kw | 12 | m3 | 8:00 | 19:00
电热烘干炉 | MF0225 | / | 有效容积 | 12 | 12 | kw | 12 | kw | 8:00 | 19:00
电热烘干炉 | MF0227 | / | 有效容积 | 12 | 12 | kw | 12 | kw | 8:00 | 19:00
两联水缸 | MF0229 | / | 有效容积 | 0.288 | 0.288 | m3 | 0.288 | m3 | 8:00 | 19:00
两联水缸 | MF0230 | / | 有效容积 | 0.476 | 0.476 | m3 | 0.476 | m3 | 8:00 | 19:00
三联水缸 | MF0228 | / | 有效容积 | 0.4888 | 0.4888 | m3 | 0.4888 | m3 | 8:00 | 19:00
四联水缸 | MF0231 | / | 有效容积 | 0.476 | 0.476 | m3 | 0.476 | m3 | 8:00 | 19:00
[9 empty] | 8:00 | 19:00
配套工程 | [8 empty] | 8:00 | 19:00
超声波发射机 | MF0257 | / | 功率 | 4 | 4 | kw | 4 | kw | 8:00 | 19:00
超声波发射机 | MF0258 | / | 功率 | 4 | 4 | kw | 4 | kw | 8:00 | 19:00
超声波发射机 | MF0259 | / | 功率 | 4 | 4 | kw | 4 | kw | 8:00 | 19:00
超声波发射机 | MF0260 | / | 功率 | 3 | 3 | kw | 3 | kw | 8:00 | 19:00
超声波发射机 | MF0261 | / | 功率 | 3 | 3 | kw | 3 | kw | 8:00 | 19:00
纯水机 | MF0256 | / | 流量 | 1 | 1 | t/h | 1 | t/h | 8:00 | 19:00
贵金属回收系统 | MF0281 | /
贵金属回收系统 | MF0282 | /
贵金属回收系统 | MF0283 | /
过滤机 | MF0266 | / | 过滤面积 | 9 | 9 | m2 | 9 | m2 | 8:00 | 19:00
过滤机 | MF0267 | / | 过滤面积 | 9 | 9 | m2 | 9 | m2 | 8:00 | 19:00
过滤机 | MF0268 | / | 过滤面积 | 9 | 9 | m2 | 9 | m2 | 8:00 | 19:00
过滤机 | MF0269 | / | 过滤面积 | 9 | 9 | m2 | 9 | m2 | 8:00 | 19:00
过滤机 | MF0270 | / | 过滤面积 | 9 | 9 | m2 | 9 | m2 | 8:00 | 19:00
过滤机 | MF0271 | / | 过滤面积 | 9 | 9 | m2 | 9 | m2 | 8:00 | 19:00
过滤机 | MF0272 | / | 过滤面积 | 9 | 9 | m2 | 9 | m2 | 8:00 | 19:00
过滤机 | MF0273 | / | 过滤面积 | 9 | 9 | m2 | 9 | m2 | 8:00 | 19:00
过滤机 | MF0274 | / | 过滤面积 | 9 | 9 | m2 | 9 | m2 | 8:00 | 19:00
过滤机 | MF0275 | / | 过滤面积 | 9 | 9 | m2 | 9 | m2 | 8:00 | 19:00
过滤机 | MF0276 | / | 过滤面积 | 9 | 9 | m2 | 9 | m2 | 8:00 | 19:00
过滤机 | MF0277 | / | 过滤面积 | 9 | 9 | m2 | 9 | m2 | 8:00 | 19:00
过滤机 | MF0278 | / | 过滤面积 | 9 | 9 | m2 | 9 | m2 | 8:00 | 19:00
过滤机 | MF0279 | / | 过滤面积 | 9 | 9 | m2 | 9 | m2 | 8:00 | 19:00
过滤机 | MF0280 | / | 过滤面积 | 9 | 9 | m2 | 9 | m2 | 8:00 | 19:00
冷冻机 | MF0255 | / | 功率 | 15 | 15 | kw | 15 | kw | 8:00 | 19:00
整流机 | MF0232 | / | 功率 | 1 | 1 | kw | 1 | kw | 8:00 | 19:00
整流机 | MF0233 | / | 功率 | 1 | 1 | kw | 1 | kw | 8:00 | 19:00
整流机 | MF0234 | / | 功率 | 1 | 1 | kw | 1 | kw | 8:00 | 19:00
整流机 | MF0235 | / | 功率 | 1 | 1 | kw | 1 | kw | 8:00 | 19:00
整流机 | MF0236 | / | 功率 | 1 | 1 | kw | 1 | kw | 8:00 | 19:00
整流机 | MF0237 | / | 功率 | 1 | 1 | kw | 1 | kw | 8:00 | 19:00
整流机 | MF0238 | / | 功率 | 1 | 1 | kw | 1 | kw | 8:00 | 19:00
整流机 | MF0239 | / | 功率 | 1 | 1 | kw | 1 | kw | 8:00 | 19:00
整流机 | MF0240 | / | 功率 | 1 | 1 | kw | 1 | kw | 8:00 | 19:00
整流机 | MF0241 | / | 功率 | 1 | 1 | kw | 1 | kw | 8:00 | 19:00
整流机 | MF0242 | / | 功率 | 1 | 1 | kw | 1 | kw | 8:00 | 19:00
整流机 | MF0243 | / | 功率 | 1 | 1 | kw | 1 | kw | 8:00 | 19:00
整流机 | MF0244 | / | 功率 | 1 | 1 | kw | 1 | kw | 8:00 | 19:00
整流机 | MF0245 | / | 功率 | 1 | 1 | kw | 1 | kw | 8:00 | 19:00
整流机 | MF0246 | / | 功率 | 1 | 1 | kw | 1 | kw | 8:00 | 19:00
整流机 | MF0247 | / | 功率 | 1 | 1 | kw | 1 | kw | 8:00 | 19:00
整流机 | MF0248 | / | 功率 | 1 | 1 | kw | 1 | kw | 8:00 | 19:00
整流机 | MF0249 | / | 功率 | 1 | 1 | kw | 1 | kw | 8:00 | 19:00
整流机 | MF0250 | / | 功率 | 1 | 1 | kw | 1 | kw | 8:00 | 19:00
整流机 | MF0251 | / | 功率 | 1 | 1 | kw | 1 | kw | 8:00 | 19:00
整流机 | MF0252 | / | 功率 | 1 | 1 | kw | 1 | kw | 8:00 | 19:00
整流机 | MF0253 | / | 功率 | 1 | 1 | kw | 1 | kw | 8:00 | 19:00
整流机 | MF0254 | / | 功率 | 1 | 1 | kw | 1 | kw | 8:00 | 19:00
整流机 | MF0284 | / | 功率 | 1 | 1 | kw | 1 | kw | 8:00 | 19:00
整流机 | MF0285 | / | 功率 | 1 | 1 | kw | 1 | kw | 8:00 | 19:00
整流机 | MF0286 | / | 功率 | 1 | 1 | kw | 1 | kw | 8:00 | 19:00
整流机 | MF0287 | / | 功率 | 1 | 1 | kw | 1 | kw | 8:00 | 19:00
[15 empty] | 记录时间： | 2020-04-11 | 记录人：苏乐稳 |  | 审核人： | 李安

## 12日
表5 A7挂镀首饰线生产设施正常工况信息表
生产设施（设备）名称(1) | 编码 | 生产设施型号 | 主要生产设施(设备)规格参数(2) |  |  |  | 设计生产能力 |  | 运行状态 |  | 生产负荷 | 产品产量 |  |  |  | 原辅料
|  |  | 参数名称 | 设计值 | 实际值 | 单位 | 生产能力 | 单位 | 开始时间(3) | 结束时间(3) |  | 中间产品 | 单位 | 最终产品 | 单位 | 名称 | 种类 | 用量 | 单位 | 有毒有害元素 |  | 来源地
[20 empty] | 成分 | 占比
超声波槽 | MF0156 | / | 有效容积 | 0.182 | 0.182 | m3 | 0.182 | m3
超声波槽 | MF0157 | / | 有效容积 | 0.42 | 0.42 | m3 | 0.42 | m3
电解槽 | MF0149 | / | 有效容积 | 0.2746 | 0.2746 | m3 | 0.2746 | m3
过硫酸槽 | MF0148 | / | 有效容积 | 0.048 | 0.048 | m3 | 0.048 | m3
过硫酸 | MF0151 | / | 有效容积 | 0.048 | 0.048 | m3 | 0.048 | m3
过盐酸槽 | MF0153 | / | 有效容积 | 0.048 | 0.048 | m3 | 0.048 | m3
过盐酸槽 | MF0154 | / | 有效容积 | 0.048 | 0.048 | m3 | 0.048 | m3
两联水缸 | MF0150 | / | 有效容积 | 0.224 | 0.224 | m3 | 0.224 | m3
两联水缸 | MF0158 | / | 有效容积 | 0.224 | 0.224 | m3 | 0.224 | m3
四联水缸 | MF0152 | / | 有效容积 | 0.392 | 0.392 | m3 | 0.392 | m3
四联水缸 | MF0155 | / | 有效容积 | 0.392 | 0.392 | m3 | 0.392 | m3
白金槽 | MF0201 | / | 有效容积 | 0.175 | 0.175 | m3 | 0.175 | m3
超声波槽 | MF0216 | / | 有效容积 | 0.338 | 0.338 | m3 | 0.338 | m3
超声波槽 | MF0217 | / | 有效容积 | 0.288 | 0.288 | m3 | 0.288 | m3
超声波槽 | MF0218 | / | 有效容积 | 0.42 | 0.42 | m3 | 0.42 | m3
电解保护槽 | MF0212 | / | 有效容积 | 0.2958 | 0.2958 | m3 | 0.2958 | m3
电解保护槽 | MF0213 | / | 有效容积 | 0.48 | 0.48 | m3 | 0.48 | m3
电泳槽 | MF0161 | / | 有效容积 | 0.4463 | 0.4463 | m3 | 0.4463 | m3
电泳槽 | MF0162 | / | 有效容积 | 0.4463 | 0.4463 | m3 | 0.4463 | m3
电泳槽 | MF0221 | / | 有效容积 | 0.4778 | 0.4778 | m3 | 0.4778 | m3
电泳槽 | MF0222 | / | 有效容积 | 0.4463 | 0.4463 | m3 | 0.4463 | m3
镀黄金槽 | MF0204 | / | 有效容积 | 0.175 | 0.175 | m3 | 0.175 | m3
镀黄金槽 | MF0205 | / | 有效容积 | 0.175 | 0.175 | m3 | 0.175 | m3
镀碱铜槽 | MF0159 | / | 有效容积 | 0.6143 | 0.6143 | m3 | 0.6143 | m3
镀碱铜槽 | MF0160 | / | 有效容积 | 1.04 | 1.04 | m3 | 1.04 | m3
镀银槽 | MF0209 | / | 有效容积 | 0.2295 | 0.2295 | m3 | 0.2295 | m3
仿金槽 | MF0185 | / | 有效容积 | 0.21 | 0.21 | m3 | 0.21 | m3
仿金槽 | MF0186 | / | 有效容积 | 0.21 | 0.21 | m3 | 0.21 | m3
仿金槽 | MF0187 | / | 有效容积 | 0.21 | 0.21 | m3 | 0.21 | m3
仿金槽 | MF0188 | / | 有效容积 | 0.2958 | 0.2958 | m3 | 0.2958 | m3
仿金槽 | MF0189 | / | 有效容积 | 0.2958 | 0.2958 | m3 | 0.2958 | m3
仿金槽 | MF0190 | / | 有效容积 | 0.175 | 0.175 | m3 | 0.175 | m3
仿金槽 | MF0191 | / | 有效容积 | 0.175 | 0.175 | m3 | 0.175 | m3
仿金槽 | MF0192 | / | 有效容积 | 0.3825 | 0.3825 | m3 | 0.3825 | m3
仿金槽 | MF0193 | / | 有效容积 | 0.3825 | 0.3825 | m3 | 0.3825 | m3
仿金槽 | MF0194 | / | 有效容积 | 0.3825 | 0.3825 | m3 | 0.3825 | m3
回收槽 | MF0202 | / | 有效容积 | 0.0858 | 0.0858 | m3 | 0.0858 | m3
回收槽 | MF0206 | / | 有效容积 | 0.098 | 0.098 | m3 | 0.098 | m3
回收槽 | MF0210 | / | 有效容积 | 0.128 | 0.128 | m3 | 0.128 | m3
两联水缸 | MF0163 | / | 有效容积 | 0.224 | 0.224 | m3 | 0.224 | m3
两联水缸 | MF0184 | / | 有效容积 | 0.224 | 0.224 | m3 | 0.224 | m3
两联水缸 | MF0195 | / | 有效容积 | 0.224 | 0.224 | m3 | 0.224 | m3
两联水缸 | MF0196 | / | 有效容积 | 0.224 | 0.224 | m3 | 0.224 | m3
两联水缸 | MF0197 | / | 有效容积 | 0.224 | 0.224 | m3 | 0.224 | m3
两联水缸 | MF0198 | / | 有效容积 | 0.224 | 0.224 | m3 | 0.224 | m3
两联水缸 | MF0203 | / | 有效容积 | 0.224 | 0.224 | m3 | 0.224 | m3
两联水缸 | MF0207 | / | 有效容积 | 0.224 | 0.224 | m3 | 0.224 | m3
两联水缸 | MF0208 | / | 有效容积 | 0.224 | 0.224 | m3 | 0.224 | m3
镍槽 | MF0180 | / | 有效容积 | 1.1288 | 1.1288 | m3 | 1.1288 | m3
镍槽 | MF0181 | / | 有效容积 | 1.1288 | 1.1288 | m3 | 1.1288 | m3
镍槽 | MF0182 | / | 有效容积 | 0.696 | 0.696 | m3 | 0.696 | m3
三联水缸 | MF0178 | / | 有效容积 | 0.336 | 0.336 | m3 | 0.336 | m3
三联水缸 | MF0199 | / | 有效容积 | 0.4888 | 0.4888 | m3 | 0.4888 | m3
三联水缸 | MF0214 | / | 有效容积 | 0.476 | 0.476 | m3 | 0.476 | m3
三联水缸 | MF0215 | / | 有效容积 | 0.288 | 0.288 | m3 | 0.288 | m3
三联水缸 | MF0219 | / | 有效容积 | 0.4888 | 0.4888 | m3 | 0.4888 | m3
三联水缸 | MF0220 | / | 有效容积 | 0.336 | 0.336 | m3 | 0.336 | m3
四联水缸 | MF0183 | / | 有效容积 | 0.364 | 0.364 | m3 | 0.364 | m3
四联水缸 | MF0200 | / | 有效容积 | 0.476 | 0.476 | m3 | 0.476 | m3
四联水缸 | MF0201 | / | 有效容积 | 0.476 | 0.476 | m3 | 0.476 | m3
酸铜槽 | MF0165 | / | 有效容积 | 1.7308 | 1.7308 | m3 | 1.7308 | m3
酸铜槽 | MF0166 | / | 有效容积 | 1.7308 | 1.7308 | m3 | 1.7308 | m3
酸铜槽 | MF0167 | / | 有效容积 | 1.7308 | 1.7308 | m3 | 1.7308 | m3
酸铜槽 | MF0168 | / | 有效容积 | 1.7308 | 1.7308 | m3 | 1.7308 | m3
酸铜槽 | MF0169 | / | 有效容积 | 1.7308 | 1.7308 | m3 | 1.7308 | m3
酸铜槽 | MF0170 | / | 有效容积 | 1.7308 | 1.7308 | m3 | 1.7308 | m3
酸铜槽 | MF0171 | / | 有效容积 | 2.4926 | 2.4926 | m3 | 2.4926 | m3
酸铜槽 | MF0172 | / | 有效容积 | 2.4926 | 2.4926 | m3 | 2.4926 | m3
酸铜槽 | MF0173 | / | 有效容积 | 2.4926 | 2.4926 | m3 | 2.4926 | m3
酸铜槽 | MF0174 | / | 有效容积 | 2.4926 | 2.4926 | m3 | 2.4926 | m3
酸铜槽 | MF0175 | / | 有效容积 | 2.4926 | 2.4926 | m3 | 2.4926 | m3
酸铜槽 | MF0176 | / | 有效容积 | 2.4926 | 2.4926 | m3 | 2.4926 | m3
酸铜槽 | MF0177 | / | 有效容积 | 2.4926 | 2.4926 | m3 | 2.4926 | m3
五联水缸 | MF0164 | / | 有效容积 | 0.84 | 0.84 | m3 | 0.84 | m3
五联水缸 | MF0179 | / | 有效容积 | 0.84 | 0.84 | m3 | 0.84 | m3
电热烘干炉 | MF0226 | / | 功率 | 12 | 12 | kw | 12 | kw
电热烘干炉 | MF0223 | / | 有效容积 | 12 | 12 | kw | 12 | m3
电热烘干炉 | MF0224 | / | 有效容积 | 12 | 12 | kw | 12 | m3
电热烘干炉 | MF0225 | / | 有效容积 | 12 | 12 | kw | 12 | kw
电热烘干炉 | MF0227 | / | 有效容积 | 12 | 12 | kw | 12 | kw
两联水缸 | MF0229 | / | 有效容积 | 0.288 | 0.288 | m3 | 0.288 | m3
两联水缸 | MF0230 | / | 有效容积 | 0.476 | 0.476 | m3 | 0.476 | m3
三联水缸 | MF0228 | / | 有效容积 | 0.4888 | 0.4888 | m3 | 0.4888 | m3
四联水缸 | MF0231 | / | 有效容积 | 0.476 | 0.476 | m3 | 0.476 | m3
配套工程
超声波发射机 | MF0257 | / | 功率 | 4 | 4 | kw | 4 | kw
超声波发射机 | MF0258 | / | 功率 | 4 | 4 | kw | 4 | kw
超声波发射机 | MF0259 | / | 功率 | 4 | 4 | kw | 4 | kw
超声波发射机 | MF0260 | / | 功率 | 3 | 3 | kw | 3 | kw
超声波发射机 | MF0261 | / | 功率 | 3 | 3 | kw | 3 | kw
纯水机 | MF0256 | / | 流量 | 1 | 1 | t/h | 1 | t/h
贵金属回收系统 | MF0281 | /
贵金属回收系统 | MF0282 | /
贵金属回收系统 | MF0283 | /
过滤机 | MF0266 | / | 过滤面积 | 9 | 9 | m2 | 9 | m2
过滤机 | MF0267 | / | 过滤面积 | 9 | 9 | m2 | 9 | m2
过滤机 | MF0268 | / | 过滤面积 | 9 | 9 | m2 | 9 | m2
过滤机 | MF0269 | / | 过滤面积 | 9 | 9 | m2 | 9 | m2
过滤机 | MF0270 | / | 过滤面积 | 9 | 9 | m2 | 9 | m2
过滤机 | MF0271 | / | 过滤面积 | 9 | 9 | m2 | 9 | m2
过滤机 | MF0272 | / | 过滤面积 | 9 | 9 | m2 | 9 | m2
过滤机 | MF0273 | / | 过滤面积 | 9 | 9 | m2 | 9 | m2
过滤机 | MF0274 | / | 过滤面积 | 9 | 9 | m2 | 9 | m2
过滤机 | MF0275 | / | 过滤面积 | 9 | 9 | m2 | 9 | m2
过滤机 | MF0276 | / | 过滤面积 | 9 | 9 | m2 | 9 | m2
过滤机 | MF0277 | / | 过滤面积 | 9 | 9 | m2 | 9 | m2
过滤机 | MF0278 | / | 过滤面积 | 9 | 9 | m2 | 9 | m2
过滤机 | MF0279 | / | 过滤面积 | 9 | 9 | m2 | 9 | m2
过滤机 | MF0280 | / | 过滤面积 | 9 | 9 | m2 | 9 | m2
冷冻机 | MF0255 | / | 功率 | 15 | 15 | kw | 15 | kw
整流机 | MF0232 | / | 功率 | 1 | 1 | kw | 1 | kw
整流机 | MF0233 | / | 功率 | 1 | 1 | kw | 1 | kw
整流机 | MF0234 | / | 功率 | 1 | 1 | kw | 1 | kw
整流机 | MF0235 | / | 功率 | 1 | 1 | kw | 1 | kw
整流机 | MF0236 | / | 功率 | 1 | 1 | kw | 1 | kw
整流机 | MF0237 | / | 功率 | 1 | 1 | kw | 1 | kw
整流机 | MF0238 | / | 功率 | 1 | 1 | kw | 1 | kw
整流机 | MF0239 | / | 功率 | 1 | 1 | kw | 1 | kw
整流机 | MF0240 | / | 功率 | 1 | 1 | kw | 1 | kw
整流机 | MF0241 | / | 功率 | 1 | 1 | kw | 1 | kw
整流机 | MF0242 | / | 功率 | 1 | 1 | kw | 1 | kw
整流机 | MF0243 | / | 功率 | 1 | 1 | kw | 1 | kw
整流机 | MF0244 | / | 功率 | 1 | 1 | kw | 1 | kw
整流机 | MF0245 | / | 功率 | 1 | 1 | kw | 1 | kw
整流机 | MF0246 | / | 功率 | 1 | 1 | kw | 1 | kw
整流机 | MF0247 | / | 功率 | 1 | 1 | kw | 1 | kw
整流机 | MF0248 | / | 功率 | 1 | 1 | kw | 1 | kw
整流机 | MF0249 | / | 功率 | 1 | 1 | kw | 1 | kw
整流机 | MF0250 | / | 功率 | 1 | 1 | kw | 1 | kw
整流机 | MF0251 | / | 功率 | 1 | 1 | kw | 1 | kw
整流机 | MF0252 | / | 功率 | 1 | 1 | kw | 1 | kw
整流机 | MF0253 | / | 功率 | 1 | 1 | kw | 1 | kw
整流机 | MF0254 | / | 功率 | 1 | 1 | kw | 1 | kw
整流机 | MF0284 | / | 功率 | 1 | 1 | kw | 1 | kw
整流机 | MF0285 | / | 功率 | 1 | 1 | kw | 1 | kw
整流机 | MF0286 | / | 功率 | 1 | 1 | kw | 1 | kw
整流机 | MF0287 | / | 功率 | 1 | 1 | kw | 1 | kw
[15 empty] | 记录时间： |  | 记录人：苏乐稳 |  | 审核人： | 李安

## 13日
表5 A7挂镀首饰线生产设施正常工况信息表
生产设施（设备）名称(1) | 编码 | 生产设施型号 | 主要生产设施(设备)规格参数(2) |  |  |  | 设计生产能力 |  | 运行状态 |  | 生产负荷 | 产品产量 |  |  |  | 原辅料
|  |  | 参数名称 | 设计值 | 实际值 | 单位 | 生产能力 | 单位 | 开始时间(3) | 结束时间(3) |  | 中间产品 | 单位 | 最终产品 | 单位 | 名称 | 种类 | 用量 | 单位 | 有毒有害元素 |  | 来源地
[20 empty] | 成分 | 占比
超声波槽 | MF0156 | / | 有效容积 | 0.182 | 0.182 | m3 | 0.182 | m3 | 8:00 | 19:00 | 80% |  |  | 200 | m2 | 除蜡水 | 辅料 | 2.5 | kg
超声波槽 | MF0157 | / | 有效容积 | 0.42 | 0.42 | m3 | 0.42 | m3 | 8:00 | 19:00 | [5 empty] | 电泳漆 | 辅料 | 3.5 | kg
电解槽 | MF0149 | / | 有效容积 | 0.2746 | 0.2746 | m3 | 0.2746 | m3 | 8:00 | 19:00 | [5 empty] | 镀镍辅助剂 | 辅料 | 0.2 | kg
过硫酸槽 | MF0148 | / | 有效容积 | 0.048 | 0.048 | m3 | 0.048 | m3 | 8:00 | 19:00 | [5 empty] | 镀镍光亮剂 | 辅料 | 0.15 | kg
过硫酸 | MF0151 | / | 有效容积 | 0.048 | 0.048 | m3 | 0.048 | m3 | 8:00 | 19:00 | [5 empty] | 仿金盐 | 辅料 | 0.35 | kg
过盐酸槽 | MF0153 | / | 有效容积 | 0.048 | 0.048 | m3 | 0.048 | m3 | 8:00 | 19:00 | [5 empty] | 酒石酸钾钠 | 辅料 | 0.25 | kg
过盐酸槽 | MF0154 | / | 有效容积 | 0.048 | 0.048 | m3 | 0.048 | m3 | 8:00 | 19:00 | [5 empty] | 硫酸 | 辅料 | 100 | kg
两联水缸 | MF0150 | / | 有效容积 | 0.224 | 0.224 | m3 | 0.224 | m3 | 8:00 | 19:00 | [5 empty] | 柠檬酸金钾 | 辅料 | 0.12 | kg
两联水缸 | MF0158 | / | 有效容积 | 0.224 | 0.224 | m3 | 0.224 | m3 | 8:00 | 19:00 | [5 empty] | 硼酸 | 辅料 | 2.5 | kg
四联水缸 | MF0152 | / | 有效容积 | 0.392 | 0.392 | m3 | 0.392 | m3 | 8:00 | 19:00 | [5 empty] | 氢氧化钠 | 辅料 | 10 | kg
四联水缸 | MF0155 | / | 有效容积 | 0.392 | 0.392 | m3 | 0.392 | m3 | 8:00 | 19:00 | [5 empty] | 氰化钾 | 辅料 | 0.1 | kg
白金槽 | MF0201 | / | 有效容积 | 0.175 | 0.175 | m3 | 0.175 | m3 | 8:00 | 19:00 | [5 empty] | 氰化钠 | 辅料 | 0.5 | kg
超声波槽 | MF0216 | / | 有效容积 | 0.338 | 0.338 | m3 | 0.338 | m3 | 8:00 | 19:00 | [5 empty] | 锡酸钠 | 辅料 | 0.2 | kg
超声波槽 | MF0217 | / | 有效容积 | 0.288 | 0.288 | m3 | 0.288 | m3 | 8:00 | 19:00 | [5 empty] | 硝酸 | 辅料 | 7.5 | kg
超声波槽 | MF0218 | / | 有效容积 | 0.42 | 0.42 | m3 | 0.42 | m3 | 8:00 | 19:00 | [5 empty] | 盐酸 | 辅料 | 75 | kg
电解保护槽 | MF0212 | / | 有效容积 | 0.2958 | 0.2958 | m3 | 0.2958 | m3 | 8:00 | 19:00 | [5 empty] | 碱铜块 | 原料 | 3 | kg | 铜元素 | 99
电解保护槽 | MF0213 | / | 有效容积 | 0.48 | 0.48 | m3 | 0.48 | m3 | 8:00 | 19:00 | [5 empty] | 磷铜角 | 原料 | 20 | kg | 铜元素 | 99
电泳槽 | MF0161 | / | 有效容积 | 0.4463 | 0.4463 | m3 | 0.4463 | m3 | 8:00 | 19:00 | [5 empty] | 氯化铑 | 原料 | 0.05 | kg | 铑元素 | 38.69
电泳槽 | MF0162 | / | 有效容积 | 0.4463 | 0.4463 | m3 | 0.4463 | m3 | 8:00 | 19:00 | [5 empty] | 氯化镍 | 原料 | 2.5 | kg | 镍元素 | 24.4
电泳槽 | MF0221 | / | 有效容积 | 0.4778 | 0.4778 | m3 | 0.4778 | m3 | 8:00 | 19:00 | [5 empty] | 氰化亚铜 | 原料 | 0.5 | kg | 铜元素 | 90
电泳槽 | MF0222 | / | 有效容积 | 0.4463 | 0.4463 | m3 | 0.4463 | m3 | 8:00 | 19:00 | [5 empty] | 硝酸银 | 原料 | 0.02 | kg | 银元素 | 62.88
镀黄金槽 | MF0204 | / | 有效容积 | 0.175 | 0.175 | m3 | 0.175 | m3 | 8:00 | 19:00 | [5 empty] | 重铬酸钾 | 原料 | 0.2 | kg | 铬元素 | 34.4
镀黄金槽 | MF0205 | / | 有效容积 | 0.175 | 0.175 | m3 | 0.175 | m3 | 8:00 | 19:00 | [5 empty] | 镍板 | 原料 | 1.25 | kg | 镍元素 | 99.5
镀碱铜槽 | MF0159 | / | 有效容积 | 0.6143 | 0.6143 | m3 | 0.6143 | m3 | 8:00 | 19:00
镀碱铜槽 | MF0160 | / | 有效容积 | 1.04 | 1.04 | m3 | 1.04 | m3 | 8:00 | 19:00
镀银槽 | MF0209 | / | 有效容积 | 0.2295 | 0.2295 | m3 | 0.2295 | m3 | 8:00 | 19:00
仿金槽 | MF0185 | / | 有效容积 | 0.21 | 0.21 | m3 | 0.21 | m3 | 8:00 | 19:00
仿金槽 | MF0186 | / | 有效容积 | 0.21 | 0.21 | m3 | 0.21 | m3 | 8:00 | 19:00
仿金槽 | MF0187 | / | 有效容积 | 0.21 | 0.21 | m3 | 0.21 | m3 | 8:00 | 19:00
仿金槽 | MF0188 | / | 有效容积 | 0.2958 | 0.2958 | m3 | 0.2958 | m3 | 8:00 | 19:00
仿金槽 | MF0189 | / | 有效容积 | 0.2958 | 0.2958 | m3 | 0.2958 | m3 | 8:00 | 19:00
仿金槽 | MF0190 | / | 有效容积 | 0.175 | 0.175 | m3 | 0.175 | m3 | 8:00 | 19:00
仿金槽 | MF0191 | / | 有效容积 | 0.175 | 0.175 | m3 | 0.175 | m3 | 8:00 | 19:00
仿金槽 | MF0192 | / | 有效容积 | 0.3825 | 0.3825 | m3 | 0.3825 | m3 | 8:00 | 19:00
仿金槽 | MF0193 | / | 有效容积 | 0.3825 | 0.3825 | m3 | 0.3825 | m3 | 8:00 | 19:00
仿金槽 | MF0194 | / | 有效容积 | 0.3825 | 0.3825 | m3 | 0.3825 | m3 | 8:00 | 19:00
回收槽 | MF0202 | / | 有效容积 | 0.0858 | 0.0858 | m3 | 0.0858 | m3 | 8:00 | 19:00
回收槽 | MF0206 | / | 有效容积 | 0.098 | 0.098 | m3 | 0.098 | m3 | 8:00 | 19:00
回收槽 | MF0210 | / | 有效容积 | 0.128 | 0.128 | m3 | 0.128 | m3 | 8:00 | 19:00
两联水缸 | MF0163 | / | 有效容积 | 0.224 | 0.224 | m3 | 0.224 | m3 | 8:00 | 19:00
两联水缸 | MF0184 | / | 有效容积 | 0.224 | 0.224 | m3 | 0.224 | m3 | 8:00 | 19:00
两联水缸 | MF0195 | / | 有效容积 | 0.224 | 0.224 | m3 | 0.224 | m3 | 8:00 | 19:00
两联水缸 | MF0196 | / | 有效容积 | 0.224 | 0.224 | m3 | 0.224 | m3 | 8:00 | 19:00
两联水缸 | MF0197 | / | 有效容积 | 0.224 | 0.224 | m3 | 0.224 | m3 | 8:00 | 19:00
两联水缸 | MF0198 | / | 有效容积 | 0.224 | 0.224 | m3 | 0.224 | m3 | 8:00 | 19:00
两联水缸 | MF0203 | / | 有效容积 | 0.224 | 0.224 | m3 | 0.224 | m3 | 8:00 | 19:00
两联水缸 | MF0207 | / | 有效容积 | 0.224 | 0.224 | m3 | 0.224 | m3 | 8:00 | 19:00
两联水缸 | MF0208 | / | 有效容积 | 0.224 | 0.224 | m3 | 0.224 | m3 | 8:00 | 19:00
镍槽 | MF0180 | / | 有效容积 | 1.1288 | 1.1288 | m3 | 1.1288 | m3 | 8:00 | 19:00
镍槽 | MF0181 | / | 有效容积 | 1.1288 | 1.1288 | m3 | 1.1288 | m3 | 8:00 | 19:00
镍槽 | MF0182 | / | 有效容积 | 0.696 | 0.696 | m3 | 0.696 | m3 | 8:00 | 19:00
三联水缸 | MF0178 | / | 有效容积 | 0.336 | 0.336 | m3 | 0.336 | m3 | 8:00 | 19:00
三联水缸 | MF0199 | / | 有效容积 | 0.4888 | 0.4888 | m3 | 0.4888 | m3 | 8:00 | 19:00
三联水缸 | MF0214 | / | 有效容积 | 0.476 | 0.476 | m3 | 0.476 | m3 | 8:00 | 19:00
三联水缸 | MF0215 | / | 有效容积 | 0.288 | 0.288 | m3 | 0.288 | m3 | 8:00 | 19:00
三联水缸 | MF0219 | / | 有效容积 | 0.4888 | 0.4888 | m3 | 0.4888 | m3 | 8:00 | 19:00
三联水缸 | MF0220 | / | 有效容积 | 0.336 | 0.336 | m3 | 0.336 | m3 | 8:00 | 19:00
四联水缸 | MF0183 | / | 有效容积 | 0.364 | 0.364 | m3 | 0.364 | m3 | 8:00 | 19:00
四联水缸 | MF0200 | / | 有效容积 | 0.476 | 0.476 | m3 | 0.476 | m3 | 8:00 | 19:00
四联水缸 | MF0201 | / | 有效容积 | 0.476 | 0.476 | m3 | 0.476 | m3 | 8:00 | 19:00
酸铜槽 | MF0165 | / | 有效容积 | 1.7308 | 1.7308 | m3 | 1.7308 | m3 | 8:00 | 19:00
酸铜槽 | MF0166 | / | 有效容积 | 1.7308 | 1.7308 | m3 | 1.7308 | m3 | 8:00 | 19:00
酸铜槽 | MF0167 | / | 有效容积 | 1.7308 | 1.7308 | m3 | 1.7308 | m3 | 8:00 | 19:00
酸铜槽 | MF0168 | / | 有效容积 | 1.7308 | 1.7308 | m3 | 1.7308 | m3 | 8:00 | 19:00
酸铜槽 | MF0169 | / | 有效容积 | 1.7308 | 1.7308 | m3 | 1.7308 | m3 | 8:00 | 19:00
酸铜槽 | MF0170 | / | 有效容积 | 1.7308 | 1.7308 | m3 | 1.7308 | m3 | 8:00 | 19:00
酸铜槽 | MF0171 | / | 有效容积 | 2.4926 | 2.4926 | m3 | 2.4926 | m3 | 8:00 | 19:00
酸铜槽 | MF0172 | / | 有效容积 | 2.4926 | 2.4926 | m3 | 2.4926 | m3 | 8:00 | 19:00
酸铜槽 | MF0173 | / | 有效容积 | 2.4926 | 2.4926 | m3 | 2.4926 | m3 | 8:00 | 19:00
酸铜槽 | MF0174 | / | 有效容积 | 2.4926 | 2.4926 | m3 | 2.4926 | m3 | 8:00 | 19:00
酸铜槽 | MF0175 | / | 有效容积 | 2.4926 | 2.4926 | m3 | 2.4926 | m3 | 8:00 | 19:00
酸铜槽 | MF0176 | / | 有效容积 | 2.4926 | 2.4926 | m3 | 2.4926 | m3 | 8:00 | 19:00
酸铜槽 | MF0177 | / | 有效容积 | 2.4926 | 2.4926 | m3 | 2.4926 | m3 | 8:00 | 19:00
五联水缸 | MF0164 | / | 有效容积 | 0.84 | 0.84 | m3 | 0.84 | m3 | 8:00 | 19:00
五联水缸 | MF0179 | / | 有效容积 | 0.84 | 0.84 | m3 | 0.84 | m3 | 8:00 | 19:00
电热烘干炉 | MF0226 | / | 功率 | 12 | 12 | kw | 12 | kw | 8:00 | 19:00
电热烘干炉 | MF0223 | / | 有效容积 | 12 | 12 | kw | 12 | m3 | 8:00 | 19:00
电热烘干炉 | MF0224 | / | 有效容积 | 12 | 12 | kw | 12 | m3 | 8:00 | 19:00
电热烘干炉 | MF0225 | / | 有效容积 | 12 | 12 | kw | 12 | kw | 8:00 | 19:00
电热烘干炉 | MF0227 | / | 有效容积 | 12 | 12 | kw | 12 | kw | 8:00 | 19:00
两联水缸 | MF0229 | / | 有效容积 | 0.288 | 0.288 | m3 | 0.288 | m3 | 8:00 | 19:00
两联水缸 | MF0230 | / | 有效容积 | 0.476 | 0.476 | m3 | 0.476 | m3 | 8:00 | 19:00
三联水缸 | MF0228 | / | 有效容积 | 0.4888 | 0.4888 | m3 | 0.4888 | m3 | 8:00 | 19:00
四联水缸 | MF0231 | / | 有效容积 | 0.476 | 0.476 | m3 | 0.476 | m3 | 8:00 | 19:00
[9 empty] | 8:00 | 19:00
配套工程 | [8 empty] | 8:00 | 19:00
超声波发射机 | MF0257 | / | 功率 | 4 | 4 | kw | 4 | kw | 8:00 | 19:00
超声波发射机 | MF0258 | / | 功率 | 4 | 4 | kw | 4 | kw | 8:00 | 19:00
超声波发射机 | MF0259 | / | 功率 | 4 | 4 | kw | 4 | kw | 8:00 | 19:00
超声波发射机 | MF0260 | / | 功率 | 3 | 3 | kw | 3 | kw | 8:00 | 19:00
超声波发射机 | MF0261 | / | 功率 | 3 | 3 | kw | 3 | kw | 8:00 | 19:00
纯水机 | MF0256 | / | 流量 | 1 | 1 | t/h | 1 | t/h | 8:00 | 19:00
贵金属回收系统 | MF0281 | /
贵金属回收系统 | MF0282 | /
贵金属回收系统 | MF0283 | /
过滤机 | MF0266 | / | 过滤面积 | 9 | 9 | m2 | 9 | m2 | 8:00 | 19:00
过滤机 | MF0267 | / | 过滤面积 | 9 | 9 | m2 | 9 | m2 | 8:00 | 19:00
过滤机 | MF0268 | / | 过滤面积 | 9 | 9 | m2 | 9 | m2 | 8:00 | 19:00
过滤机 | MF0269 | / | 过滤面积 | 9 | 9 | m2 | 9 | m2 | 8:00 | 19:00
过滤机 | MF0270 | / | 过滤面积 | 9 | 9 | m2 | 9 | m2 | 8:00 | 19:00
过滤机 | MF0271 | / | 过滤面积 | 9 | 9 | m2 | 9 | m2 | 8:00 | 19:00
过滤机 | MF0272 | / | 过滤面积 | 9 | 9 | m2 | 9 | m2 | 8:00 | 19:00
过滤机 | MF0273 | / | 过滤面积 | 9 | 9 | m2 | 9 | m2 | 8:00 | 19:00
过滤机 | MF0274 | / | 过滤面积 | 9 | 9 | m2 | 9 | m2 | 8:00 | 19:00
过滤机 | MF0275 | / | 过滤面积 | 9 | 9 | m2 | 9 | m2 | 8:00 | 19:00
过滤机 | MF0276 | / | 过滤面积 | 9 | 9 | m2 | 9 | m2 | 8:00 | 19:00
过滤机 | MF0277 | / | 过滤面积 | 9 | 9 | m2 | 9 | m2 | 8:00 | 19:00
过滤机 | MF0278 | / | 过滤面积 | 9 | 9 | m2 | 9 | m2 | 8:00 | 19:00
过滤机 | MF0279 | / | 过滤面积 | 9 | 9 | m2 | 9 | m2 | 8:00 | 19:00
过滤机 | MF0280 | / | 过滤面积 | 9 | 9 | m2 | 9 | m2 | 8:00 | 19:00
冷冻机 | MF0255 | / | 功率 | 15 | 15 | kw | 15 | kw | 8:00 | 19:00
整流机 | MF0232 | / | 功率 | 1 | 1 | kw | 1 | kw | 8:00 | 19:00
整流机 | MF0233 | / | 功率 | 1 | 1 | kw | 1 | kw | 8:00 | 19:00
整流机 | MF0234 | / | 功率 | 1 | 1 | kw | 1 | kw | 8:00 | 19:00
整流机 | MF0235 | / | 功率 | 1 | 1 | kw | 1 | kw | 8:00 | 19:00
整流机 | MF0236 | / | 功率 | 1 | 1 | kw | 1 | kw | 8:00 | 19:00
整流机 | MF0237 | / | 功率 | 1 | 1 | kw | 1 | kw | 8:00 | 19:00
整流机 | MF0238 | / | 功率 | 1 | 1 | kw | 1 | kw | 8:00 | 19:00
整流机 | MF0239 | / | 功率 | 1 | 1 | kw | 1 | kw | 8:00 | 19:00
整流机 | MF0240 | / | 功率 | 1 | 1 | kw | 1 | kw | 8:00 | 19:00
整流机 | MF0241 | / | 功率 | 1 | 1 | kw | 1 | kw | 8:00 | 19:00
整流机 | MF0242 | / | 功率 | 1 | 1 | kw | 1 | kw | 8:00 | 19:00
整流机 | MF0243 | / | 功率 | 1 | 1 | kw | 1 | kw | 8:00 | 19:00
整流机 | MF0244 | / | 功率 | 1 | 1 | kw | 1 | kw | 8:00 | 19:00
整流机 | MF0245 | / | 功率 | 1 | 1 | kw | 1 | kw | 8:00 | 19:00
整流机 | MF0246 | / | 功率 | 1 | 1 | kw | 1 | kw | 8:00 | 19:00
整流机 | MF0247 | / | 功率 | 1 | 1 | kw | 1 | kw | 8:00 | 19:00
整流机 | MF0248 | / | 功率 | 1 | 1 | kw | 1 | kw | 8:00 | 19:00
整流机 | MF0249 | / | 功率 | 1 | 1 | kw | 1 | kw | 8:00 | 19:00
整流机 | MF0250 | / | 功率 | 1 | 1 | kw | 1 | kw | 8:00 | 19:00
整流机 | MF0251 | / | 功率 | 1 | 1 | kw | 1 | kw | 8:00 | 19:00
整流机 | MF0252 | / | 功率 | 1 | 1 | kw | 1 | kw | 8:00 | 19:00
整流机 | MF0253 | / | 功率 | 1 | 1 | kw | 1 | kw | 8:00 | 19:00
整流机 | MF0254 | / | 功率 | 1 | 1 | kw | 1 | kw | 8:00 | 19:00
整流机 | MF0284 | / | 功率 | 1 | 1 | kw | 1 | kw | 8:00 | 19:00
整流机 | MF0285 | / | 功率 | 1 | 1 | kw | 1 | kw | 8:00 | 19:00
整流机 | MF0286 | / | 功率 | 1 | 1 | kw | 1 | kw | 8:00 | 19:00
整流机 | MF0287 | / | 功率 | 1 | 1 | kw | 1 | kw | 8:00 | 19:00
[15 empty] | 记录时间： | 2020-04-13 | 记录人：苏乐稳 |  | 审核人： | 李安

## 14日
表5 A7挂镀首饰线生产设施正常工况信息表
生产设施（设备）名称(1) | 编码 | 生产设施型号 | 主要生产设施(设备)规格参数(2) |  |  |  | 设计生产能力 |  | 运行状态 |  | 生产负荷 | 产品产量 |  |  |  | 原辅料
|  |  | 参数名称 | 设计值 | 实际值 | 单位 | 生产能力 | 单位 | 开始时间(3) | 结束时间(3) |  | 中间产品 | 单位 | 最终产品 | 单位 | 名称 | 种类 | 用量 | 单位 | 有毒有害元素 |  | 来源地
[20 empty] | 成分 | 占比
超声波槽 | MF0156 | / | 有效容积 | 0.182 | 0.182 | m3 | 0.182 | m3 | 8:00 | 19:00 | 80% |  |  | 200 | m2 | 除蜡水 | 辅料 | 2.5 | kg
超声波槽 | MF0157 | / | 有效容积 | 0.42 | 0.42 | m3 | 0.42 | m3 | 8:00 | 19:00 | [5 empty] | 电泳漆 | 辅料 | 3.5 | kg
电解槽 | MF0149 | / | 有效容积 | 0.2746 | 0.2746 | m3 | 0.2746 | m3 | 8:00 | 19:00 | [5 empty] | 镀镍辅助剂 | 辅料 | 0.2 | kg
过硫酸槽 | MF0148 | / | 有效容积 | 0.048 | 0.048 | m3 | 0.048 | m3 | 8:00 | 19:00 | [5 empty] | 镀镍光亮剂 | 辅料 | 0.15 | kg
过硫酸 | MF0151 | / | 有效容积 | 0.048 | 0.048 | m3 | 0.048 | m3 | 8:00 | 19:00 | [5 empty] | 仿金盐 | 辅料 | 0.35 | kg
过盐酸槽 | MF0153 | / | 有效容积 | 0.048 | 0.048 | m3 | 0.048 | m3 | 8:00 | 19:00 | [5 empty] | 酒石酸钾钠 | 辅料 | 0.25 | kg
过盐酸槽 | MF0154 | / | 有效容积 | 0.048 | 0.048 | m3 | 0.048 | m3 | 8:00 | 19:00 | [5 empty] | 硫酸 | 辅料 | 100 | kg
两联水缸 | MF0150 | / | 有效容积 | 0.224 | 0.224 | m3 | 0.224 | m3 | 8:00 | 19:00 | [5 empty] | 柠檬酸金钾 | 辅料 | 0.12 | kg
两联水缸 | MF0158 | / | 有效容积 | 0.224 | 0.224 | m3 | 0.224 | m3 | 8:00 | 19:00 | [5 empty] | 硼酸 | 辅料 | 2.5 | kg
四联水缸 | MF0152 | / | 有效容积 | 0.392 | 0.392 | m3 | 0.392 | m3 | 8:00 | 19:00 | [5 empty] | 氢氧化钠 | 辅料 | 10 | kg
四联水缸 | MF0155 | / | 有效容积 | 0.392 | 0.392 | m3 | 0.392 | m3 | 8:00 | 19:00 | [5 empty] | 氰化钾 | 辅料 | 0.1 | kg
白金槽 | MF0201 | / | 有效容积 | 0.175 | 0.175 | m3 | 0.175 | m3 | 8:00 | 19:00 | [5 empty] | 氰化钠 | 辅料 | 0.5 | kg
超声波槽 | MF0216 | / | 有效容积 | 0.338 | 0.338 | m3 | 0.338 | m3 | 8:00 | 19:00 | [5 empty] | 锡酸钠 | 辅料 | 0.2 | kg
超声波槽 | MF0217 | / | 有效容积 | 0.288 | 0.288 | m3 | 0.288 | m3 | 8:00 | 19:00 | [5 empty] | 硝酸 | 辅料 | 7.5 | kg
超声波槽 | MF0218 | / | 有效容积 | 0.42 | 0.42 | m3 | 0.42 | m3 | 8:00 | 19:00 | [5 empty] | 盐酸 | 辅料 | 75 | kg
电解保护槽 | MF0212 | / | 有效容积 | 0.2958 | 0.2958 | m3 | 0.2958 | m3 | 8:00 | 19:00 | [5 empty] | 碱铜块 | 原料 | 3 | kg | 铜元素 | 99
电解保护槽 | MF0213 | / | 有效容积 | 0.48 | 0.48 | m3 | 0.48 | m3 | 8:00 | 19:00 | [5 empty] | 磷铜角 | 原料 | 20 | kg | 铜元素 | 99
电泳槽 | MF0161 | / | 有效容积 | 0.4463 | 0.4463 | m3 | 0.4463 | m3 | 8:00 | 19:00 | [5 empty] | 氯化铑 | 原料 | 0.05 | kg | 铑元素 | 38.69
电泳槽 | MF0162 | / | 有效容积 | 0.4463 | 0.4463 | m3 | 0.4463 | m3 | 8:00 | 19:00 | [5 empty] | 氯化镍 | 原料 | 2.5 | kg | 镍元素 | 24.4
电泳槽 | MF0221 | / | 有效容积 | 0.4778 | 0.4778 | m3 | 0.4778 | m3 | 8:00 | 19:00 | [5 empty] | 氰化亚铜 | 原料 | 0.5 | kg | 铜元素 | 90
电泳槽 | MF0222 | / | 有效容积 | 0.4463 | 0.4463 | m3 | 0.4463 | m3 | 8:00 | 19:00 | [5 empty] | 硝酸银 | 原料 | 0.02 | kg | 银元素 | 62.88
镀黄金槽 | MF0204 | / | 有效容积 | 0.175 | 0.175 | m3 | 0.175 | m3 | 8:00 | 19:00 | [5 empty] | 重铬酸钾 | 原料 | 0.2 | kg | 铬元素 | 34.4
镀黄金槽 | MF0205 | / | 有效容积 | 0.175 | 0.175 | m3 | 0.175 | m3 | 8:00 | 19:00 | [5 empty] | 镍板 | 原料 | 1.25 | kg | 镍元素 | 99.5
镀碱铜槽 | MF0159 | / | 有效容积 | 0.6143 | 0.6143 | m3 | 0.6143 | m3 | 8:00 | 19:00
镀碱铜槽 | MF0160 | / | 有效容积 | 1.04 | 1.04 | m3 | 1.04 | m3 | 8:00 | 19:00
镀银槽 | MF0209 | / | 有效容积 | 0.2295 | 0.2295 | m3 | 0.2295 | m3 | 8:00 | 19:00
仿金槽 | MF0185 | / | 有效容积 | 0.21 | 0.21 | m3 | 0.21 | m3 | 8:00 | 19:00
仿金槽 | MF0186 | / | 有效容积 | 0.21 | 0.21 | m3 | 0.21 | m3 | 8:00 | 19:00
仿金槽 | MF0187 | / | 有效容积 | 0.21 | 0.21 | m3 | 0.21 | m3 | 8:00 | 19:00
仿金槽 | MF0188 | / | 有效容积 | 0.2958 | 0.2958 | m3 | 0.2958 | m3 | 8:00 | 19:00
仿金槽 | MF0189 | / | 有效容积 | 0.2958 | 0.2958 | m3 | 0.2958 | m3 | 8:00 | 19:00
仿金槽 | MF0190 | / | 有效容积 | 0.175 | 0.175 | m3 | 0.175 | m3 | 8:00 | 19:00
仿金槽 | MF0191 | / | 有效容积 | 0.175 | 0.175 | m3 | 0.175 | m3 | 8:00 | 19:00
仿金槽 | MF0192 | / | 有效容积 | 0.3825 | 0.3825 | m3 | 0.3825 | m3 | 8:00 | 19:00
仿金槽 | MF0193 | / | 有效容积 | 0.3825 | 0.3825 | m3 | 0.3825 | m3 | 8:00 | 19:00
仿金槽 | MF0194 | / | 有效容积 | 0.3825 | 0.3825 | m3 | 0.3825 | m3 | 8:00 | 19:00
回收槽 | MF0202 | / | 有效容积 | 0.0858 | 0.0858 | m3 | 0.0858 | m3 | 8:00 | 19:00
回收槽 | MF0206 | / | 有效容积 | 0.098 | 0.098 | m3 | 0.098 | m3 | 8:00 | 19:00
回收槽 | MF0210 | / | 有效容积 | 0.128 | 0.128 | m3 | 0.128 | m3 | 8:00 | 19:00
两联水缸 | MF0163 | / | 有效容积 | 0.224 | 0.224 | m3 | 0.224 | m3 | 8:00 | 19:00
两联水缸 | MF0184 | / | 有效容积 | 0.224 | 0.224 | m3 | 0.224 | m3 | 8:00 | 19:00
两联水缸 | MF0195 | / | 有效容积 | 0.224 | 0.224 | m3 | 0.224 | m3 | 8:00 | 19:00
两联水缸 | MF0196 | / | 有效容积 | 0.224 | 0.224 | m3 | 0.224 | m3 | 8:00 | 19:00
两联水缸 | MF0197 | / | 有效容积 | 0.224 | 0.224 | m3 | 0.224 | m3 | 8:00 | 19:00
两联水缸 | MF0198 | / | 有效容积 | 0.224 | 0.224 | m3 | 0.224 | m3 | 8:00 | 19:00
两联水缸 | MF0203 | / | 有效容积 | 0.224 | 0.224 | m3 | 0.224 | m3 | 8:00 | 19:00
两联水缸 | MF0207 | / | 有效容积 | 0.224 | 0.224 | m3 | 0.224 | m3 | 8:00 | 19:00
两联水缸 | MF0208 | / | 有效容积 | 0.224 | 0.224 | m3 | 0.224 | m3 | 8:00 | 19:00
镍槽 | MF0180 | / | 有效容积 | 1.1288 | 1.1288 | m3 | 1.1288 | m3 | 8:00 | 19:00
镍槽 | MF0181 | / | 有效容积 | 1.1288 | 1.1288 | m3 | 1.1288 | m3 | 8:00 | 19:00
镍槽 | MF0182 | / | 有效容积 | 0.696 | 0.696 | m3 | 0.696 | m3 | 8:00 | 19:00
三联水缸 | MF0178 | / | 有效容积 | 0.336 | 0.336 | m3 | 0.336 | m3 | 8:00 | 19:00
三联水缸 | MF0199 | / | 有效容积 | 0.4888 | 0.4888 | m3 | 0.4888 | m3 | 8:00 | 19:00
三联水缸 | MF0214 | / | 有效容积 | 0.476 | 0.476 | m3 | 0.476 | m3 | 8:00 | 19:00
三联水缸 | MF0215 | / | 有效容积 | 0.288 | 0.288 | m3 | 0.288 | m3 | 8:00 | 19:00
三联水缸 | MF0219 | / | 有效容积 | 0.4888 | 0.4888 | m3 | 0.4888 | m3 | 8:00 | 19:00
三联水缸 | MF0220 | / | 有效容积 | 0.336 | 0.336 | m3 | 0.336 | m3 | 8:00 | 19:00
四联水缸 | MF0183 | / | 有效容积 | 0.364 | 0.364 | m3 | 0.364 | m3 | 8:00 | 19:00
四联水缸 | MF0200 | / | 有效容积 | 0.476 | 0.476 | m3 | 0.476 | m3 | 8:00 | 19:00
四联水缸 | MF0201 | / | 有效容积 | 0.476 | 0.476 | m3 | 0.476 | m3 | 8:00 | 19:00
酸铜槽 | MF0165 | / | 有效容积 | 1.7308 | 1.7308 | m3 | 1.7308 | m3 | 8:00 | 19:00
酸铜槽 | MF0166 | / | 有效容积 | 1.7308 | 1.7308 | m3 | 1.7308 | m3 | 8:00 | 19:00
酸铜槽 | MF0167 | / | 有效容积 | 1.7308 | 1.7308 | m3 | 1.7308 | m3 | 8:00 | 19:00
酸铜槽 | MF0168 | / | 有效容积 | 1.7308 | 1.7308 | m3 | 1.7308 | m3 | 8:00 | 19:00
酸铜槽 | MF0169 | / | 有效容积 | 1.7308 | 1.7308 | m3 | 1.7308 | m3 | 8:00 | 19:00
酸铜槽 | MF0170 | / | 有效容积 | 1.7308 | 1.7308 | m3 | 1.7308 | m3 | 8:00 | 19:00
酸铜槽 | MF0171 | / | 有效容积 | 2.4926 | 2.4926 | m3 | 2.4926 | m3 | 8:00 | 19:00
酸铜槽 | MF0172 | / | 有效容积 | 2.4926 | 2.4926 | m3 | 2.4926 | m3 | 8:00 | 19:00
酸铜槽 | MF0173 | / | 有效容积 | 2.4926 | 2.4926 | m3 | 2.4926 | m3 | 8:00 | 19:00
酸铜槽 | MF0174 | / | 有效容积 | 2.4926 | 2.4926 | m3 | 2.4926 | m3 | 8:00 | 19:00
酸铜槽 | MF0175 | / | 有效容积 | 2.4926 | 2.4926 | m3 | 2.4926 | m3 | 8:00 | 19:00
酸铜槽 | MF0176 | / | 有效容积 | 2.4926 | 2.4926 | m3 | 2.4926 | m3 | 8:00 | 19:00
酸铜槽 | MF0177 | / | 有效容积 | 2.4926 | 2.4926 | m3 | 2.4926 | m3 | 8:00 | 19:00
五联水缸 | MF0164 | / | 有效容积 | 0.84 | 0.84 | m3 | 0.84 | m3 | 8:00 | 19:00
五联水缸 | MF0179 | / | 有效容积 | 0.84 | 0.84 | m3 | 0.84 | m3 | 8:00 | 19:00
电热烘干炉 | MF0226 | / | 功率 | 12 | 12 | kw | 12 | kw | 8:00 | 19:00
电热烘干炉 | MF0223 | / | 有效容积 | 12 | 12 | kw | 12 | m3 | 8:00 | 19:00
电热烘干炉 | MF0224 | / | 有效容积 | 12 | 12 | kw | 12 | m3 | 8:00 | 19:00
电热烘干炉 | MF0225 | / | 有效容积 | 12 | 12 | kw | 12 | kw | 8:00 | 19:00
电热烘干炉 | MF0227 | / | 有效容积 | 12 | 12 | kw | 12 | kw | 8:00 | 19:00
两联水缸 | MF0229 | / | 有效容积 | 0.288 | 0.288 | m3 | 0.288 | m3 | 8:00 | 19:00
两联水缸 | MF0230 | / | 有效容积 | 0.476 | 0.476 | m3 | 0.476 | m3 | 8:00 | 19:00
三联水缸 | MF0228 | / | 有效容积 | 0.4888 | 0.4888 | m3 | 0.4888 | m3 | 8:00 | 19:00
四联水缸 | MF0231 | / | 有效容积 | 0.476 | 0.476 | m3 | 0.476 | m3 | 8:00 | 19:00
[9 empty] | 8:00 | 19:00
配套工程 | [8 empty] | 8:00 | 19:00
超声波发射机 | MF0257 | / | 功率 | 4 | 4 | kw | 4 | kw | 8:00 | 19:00
超声波发射机 | MF0258 | / | 功率 | 4 | 4 | kw | 4 | kw | 8:00 | 19:00
超声波发射机 | MF0259 | / | 功率 | 4 | 4 | kw | 4 | kw | 8:00 | 19:00
超声波发射机 | MF0260 | / | 功率 | 3 | 3 | kw | 3 | kw | 8:00 | 19:00
超声波发射机 | MF0261 | / | 功率 | 3 | 3 | kw | 3 | kw | 8:00 | 19:00
纯水机 | MF0256 | / | 流量 | 1 | 1 | t/h | 1 | t/h | 8:00 | 19:00
贵金属回收系统 | MF0281 | /
贵金属回收系统 | MF0282 | /
贵金属回收系统 | MF0283 | /
过滤机 | MF0266 | / | 过滤面积 | 9 | 9 | m2 | 9 | m2 | 8:00 | 19:00
过滤机 | MF0267 | / | 过滤面积 | 9 | 9 | m2 | 9 | m2 | 8:00 | 19:00
过滤机 | MF0268 | / | 过滤面积 | 9 | 9 | m2 | 9 | m2 | 8:00 | 19:00
过滤机 | MF0269 | / | 过滤面积 | 9 | 9 | m2 | 9 | m2 | 8:00 | 19:00
过滤机 | MF0270 | / | 过滤面积 | 9 | 9 | m2 | 9 | m2 | 8:00 | 19:00
过滤机 | MF0271 | / | 过滤面积 | 9 | 9 | m2 | 9 | m2 | 8:00 | 19:00
过滤机 | MF0272 | / | 过滤面积 | 9 | 9 | m2 | 9 | m2 | 8:00 | 19:00
过滤机 | MF0273 | / | 过滤面积 | 9 | 9 | m2 | 9 | m2 | 8:00 | 19:00
过滤机 | MF0274 | / | 过滤面积 | 9 | 9 | m2 | 9 | m2 | 8:00 | 19:00
过滤机 | MF0275 | / | 过滤面积 | 9 | 9 | m2 | 9 | m2 | 8:00 | 19:00
过滤机 | MF0276 | / | 过滤面积 | 9 | 9 | m2 | 9 | m2 | 8:00 | 19:00
过滤机 | MF0277 | / | 过滤面积 | 9 | 9 | m2 | 9 | m2 | 8:00 | 19:00
过滤机 | MF0278 | / | 过滤面积 | 9 | 9 | m2 | 9 | m2 | 8:00 | 19:00
过滤机 | MF0279 | / | 过滤面积 | 9 | 9 | m2 | 9 | m2 | 8:00 | 19:00
过滤机 | MF0280 | / | 过滤面积 | 9 | 9 | m2 | 9 | m2 | 8:00 | 19:00
冷冻机 | MF0255 | / | 功率 | 15 | 15 | kw | 15 | kw | 8:00 | 19:00
整流机 | MF0232 | / | 功率 | 1 | 1 | kw | 1 | kw | 8:00 | 19:00
整流机 | MF0233 | / | 功率 | 1 | 1 | kw | 1 | kw | 8:00 | 19:00
整流机 | MF0234 | / | 功率 | 1 | 1 | kw | 1 | kw | 8:00 | 19:00
整流机 | MF0235 | / | 功率 | 1 | 1 | kw | 1 | kw | 8:00 | 19:00
整流机 | MF0236 | / | 功率 | 1 | 1 | kw | 1 | kw | 8:00 | 19:00
整流机 | MF0237 | / | 功率 | 1 | 1 | kw | 1 | kw | 8:00 | 19:00
整流机 | MF0238 | / | 功率 | 1 | 1 | kw | 1 | kw | 8:00 | 19:00
整流机 | MF0239 | / | 功率 | 1 | 1 | kw | 1 | kw | 8:00 | 19:00
整流机 | MF0240 | / | 功率 | 1 | 1 | kw | 1 | kw | 8:00 | 19:00
整流机 | MF0241 | / | 功率 | 1 | 1 | kw | 1 | kw | 8:00 | 19:00
整流机 | MF0242 | / | 功率 | 1 | 1 | kw | 1 | kw | 8:00 | 19:00
整流机 | MF0243 | / | 功率 | 1 | 1 | kw | 1 | kw | 8:00 | 19:00
整流机 | MF0244 | / | 功率 | 1 | 1 | kw | 1 | kw | 8:00 | 19:00
整流机 | MF0245 | / | 功率 | 1 | 1 | kw | 1 | kw | 8:00 | 19:00
整流机 | MF0246 | / | 功率 | 1 | 1 | kw | 1 | kw | 8:00 | 19:00
整流机 | MF0247 | / | 功率 | 1 | 1 | kw | 1 | kw | 8:00 | 19:00
整流机 | MF0248 | / | 功率 | 1 | 1 | kw | 1 | kw | 8:00 | 19:00
整流机 | MF0249 | / | 功率 | 1 | 1 | kw | 1 | kw | 8:00 | 19:00
整流机 | MF0250 | / | 功率 | 1 | 1 | kw | 1 | kw | 8:00 | 19:00
整流机 | MF0251 | / | 功率 | 1 | 1 | kw | 1 | kw | 8:00 | 19:00
整流机 | MF0252 | / | 功率 | 1 | 1 | kw | 1 | kw | 8:00 | 19:00
整流机 | MF0253 | / | 功率 | 1 | 1 | kw | 1 | kw | 8:00 | 19:00
整流机 | MF0254 | / | 功率 | 1 | 1 | kw | 1 | kw | 8:00 | 19:00
整流机 | MF0284 | / | 功率 | 1 | 1 | kw | 1 | kw | 8:00 | 19:00
整流机 | MF0285 | / | 功率 | 1 | 1 | kw | 1 | kw | 8:00 | 19:00
整流机 | MF0286 | / | 功率 | 1 | 1 | kw | 1 | kw | 8:00 | 19:00
整流机 | MF0287 | / | 功率 | 1 | 1 | kw | 1 | kw | 8:00 | 19:00
[15 empty] | 记录时间： | 2020-04-14 | 记录人：苏乐稳 |  | 审核人： | 李安

## 15日
表5 A7挂镀首饰线生产设施正常工况信息表
生产设施（设备）名称(1) | 编码 | 生产设施型号 | 主要生产设施(设备)规格参数(2) |  |  |  | 设计生产能力 |  | 运行状态 |  | 生产负荷 | 产品产量 |  |  |  | 原辅料
|  |  | 参数名称 | 设计值 | 实际值 | 单位 | 生产能力 | 单位 | 开始时间(3) | 结束时间(3) |  | 中间产品 | 单位 | 最终产品 | 单位 | 名称 | 种类 | 用量 | 单位 | 有毒有害元素 |  | 来源地
[20 empty] | 成分 | 占比
超声波槽 | MF0156 | / | 有效容积 | 0.182 | 0.182 | m3 | 0.182 | m3 | 8:00 | 19:00 | 80% |  |  | 200 | m2 | 除蜡水 | 辅料 | 2.4 | kg
超声波槽 | MF0157 | / | 有效容积 | 0.42 | 0.42 | m3 | 0.42 | m3 | 8:00 | 19:00 | [5 empty] | 电泳漆 | 辅料 | 3.2 | kg
电解槽 | MF0149 | / | 有效容积 | 0.2746 | 0.2746 | m3 | 0.2746 | m3 | 8:00 | 19:00 | [5 empty] | 镀镍辅助剂 | 辅料 | 0.2 | kg
过硫酸槽 | MF0148 | / | 有效容积 | 0.048 | 0.048 | m3 | 0.048 | m3 | 8:00 | 19:00 | [5 empty] | 镀镍光亮剂 | 辅料 | 0.15 | kg
过硫酸 | MF0151 | / | 有效容积 | 0.048 | 0.048 | m3 | 0.048 | m3 | 8:00 | 19:00 | [5 empty] | 仿金盐 | 辅料 | 0.34 | kg
过盐酸槽 | MF0153 | / | 有效容积 | 0.048 | 0.048 | m3 | 0.048 | m3 | 8:00 | 19:00 | [5 empty] | 酒石酸钾钠 | 辅料 | 0.25 | kg
过盐酸槽 | MF0154 | / | 有效容积 | 0.048 | 0.048 | m3 | 0.048 | m3 | 8:00 | 19:00 | [5 empty] | 硫酸 | 辅料 | 99 | kg
两联水缸 | MF0150 | / | 有效容积 | 0.224 | 0.224 | m3 | 0.224 | m3 | 8:00 | 19:00 | [5 empty] | 柠檬酸金钾 | 辅料 | 0.11 | kg
两联水缸 | MF0158 | / | 有效容积 | 0.224 | 0.224 | m3 | 0.224 | m3 | 8:00 | 19:00 | [5 empty] | 硼酸 | 辅料 | 2.5 | kg
四联水缸 | MF0152 | / | 有效容积 | 0.392 | 0.392 | m3 | 0.392 | m3 | 8:00 | 19:00 | [5 empty] | 氢氧化钠 | 辅料 | 10 | kg
四联水缸 | MF0155 | / | 有效容积 | 0.392 | 0.392 | m3 | 0.392 | m3 | 8:00 | 19:00 | [5 empty] | 氰化钾 | 辅料 | 0.1 | kg
白金槽 | MF0201 | / | 有效容积 | 0.175 | 0.175 | m3 | 0.175 | m3 | 8:00 | 19:00 | [5 empty] | 氰化钠 | 辅料 | 0.5 | kg
超声波槽 | MF0216 | / | 有效容积 | 0.338 | 0.338 | m3 | 0.338 | m3 | 8:00 | 19:00 | [5 empty] | 锡酸钠 | 辅料 | 0.2 | kg
超声波槽 | MF0217 | / | 有效容积 | 0.288 | 0.288 | m3 | 0.288 | m3 | 8:00 | 19:00 | [5 empty] | 硝酸 | 辅料 | 7.5 | kg
超声波槽 | MF0218 | / | 有效容积 | 0.42 | 0.42 | m3 | 0.42 | m3 | 8:00 | 19:00 | [5 empty] | 盐酸 | 辅料 | 75 | kg
电解保护槽 | MF0212 | / | 有效容积 | 0.2958 | 0.2958 | m3 | 0.2958 | m3 | 8:00 | 19:00 | [5 empty] | 碱铜块 | 原料 | 2.8 | kg | 铜元素 | 99
电解保护槽 | MF0213 | / | 有效容积 | 0.48 | 0.48 | m3 | 0.48 | m3 | 8:00 | 19:00 | [5 empty] | 磷铜角 | 原料 | 19 | kg | 铜元素 | 99
电泳槽 | MF0161 | / | 有效容积 | 0.4463 | 0.4463 | m3 | 0.4463 | m3 | 8:00 | 19:00 | [5 empty] | 氯化铑 | 原料 | 0.05 | kg | 铑元素 | 38.69
电泳槽 | MF0162 | / | 有效容积 | 0.4463 | 0.4463 | m3 | 0.4463 | m3 | 8:00 | 19:00 | [5 empty] | 氯化镍 | 原料 | 2.4 | kg | 镍元素 | 24.4
电泳槽 | MF0221 | / | 有效容积 | 0.4778 | 0.4778 | m3 | 0.4778 | m3 | 8:00 | 19:00 | [5 empty] | 氰化亚铜 | 原料 | 0.45 | kg | 铜元素 | 90
电泳槽 | MF0222 | / | 有效容积 | 0.4463 | 0.4463 | m3 | 0.4463 | m3 | 8:00 | 19:00 | [5 empty] | 硝酸银 | 原料 | 0.02 | kg | 银元素 | 62.88
镀黄金槽 | MF0204 | / | 有效容积 | 0.175 | 0.175 | m3 | 0.175 | m3 | 8:00 | 19:00 | [5 empty] | 重铬酸钾 | 原料 | 0.2 | kg | 铬元素 | 34.4
镀黄金槽 | MF0205 | / | 有效容积 | 0.175 | 0.175 | m3 | 0.175 | m3 | 8:00 | 19:00 | [5 empty] | 镍板 | 原料 | 1.2 | kg | 镍元素 | 99.5
镀碱铜槽 | MF0159 | / | 有效容积 | 0.6143 | 0.6143 | m3 | 0.6143 | m3 | 8:00 | 19:00
镀碱铜槽 | MF0160 | / | 有效容积 | 1.04 | 1.04 | m3 | 1.04 | m3 | 8:00 | 19:00
镀银槽 | MF0209 | / | 有效容积 | 0.2295 | 0.2295 | m3 | 0.2295 | m3 | 8:00 | 19:00
仿金槽 | MF0185 | / | 有效容积 | 0.21 | 0.21 | m3 | 0.21 | m3 | 8:00 | 19:00
仿金槽 | MF0186 | / | 有效容积 | 0.21 | 0.21 | m3 | 0.21 | m3 | 8:00 | 19:00
仿金槽 | MF0187 | / | 有效容积 | 0.21 | 0.21 | m3 | 0.21 | m3 | 8:00 | 19:00
仿金槽 | MF0188 | / | 有效容积 | 0.2958 | 0.2958 | m3 | 0.2958 | m3 | 8:00 | 19:00
仿金槽 | MF0189 | / | 有效容积 | 0.2958 | 0.2958 | m3 | 0.2958 | m3 | 8:00 | 19:00
仿金槽 | MF0190 | / | 有效容积 | 0.175 | 0.175 | m3 | 0.175 | m3 | 8:00 | 19:00
仿金槽 | MF0191 | / | 有效容积 | 0.175 | 0.175 | m3 | 0.175 | m3 | 8:00 | 19:00
仿金槽 | MF0192 | / | 有效容积 | 0.3825 | 0.3825 | m3 | 0.3825 | m3 | 8:00 | 19:00
仿金槽 | MF0193 | / | 有效容积 | 0.3825 | 0.3825 | m3 | 0.3825 | m3 | 8:00 | 19:00
仿金槽 | MF0194 | / | 有效容积 | 0.3825 | 0.3825 | m3 | 0.3825 | m3 | 8:00 | 19:00
回收槽 | MF0202 | / | 有效容积 | 0.0858 | 0.0858 | m3 | 0.0858 | m3 | 8:00 | 19:00
回收槽 | MF0206 | / | 有效容积 | 0.098 | 0.098 | m3 | 0.098 | m3 | 8:00 | 19:00
回收槽 | MF0210 | / | 有效容积 | 0.128 | 0.128 | m3 | 0.128 | m3 | 8:00 | 19:00
两联水缸 | MF0163 | / | 有效容积 | 0.224 | 0.224 | m3 | 0.224 | m3 | 8:00 | 19:00
两联水缸 | MF0184 | / | 有效容积 | 0.224 | 0.224 | m3 | 0.224 | m3 | 8:00 | 19:00
两联水缸 | MF0195 | / | 有效容积 | 0.224 | 0.224 | m3 | 0.224 | m3 | 8:00 | 19:00
两联水缸 | MF0196 | / | 有效容积 | 0.224 | 0.224 | m3 | 0.224 | m3 | 8:00 | 19:00
两联水缸 | MF0197 | / | 有效容积 | 0.224 | 0.224 | m3 | 0.224 | m3 | 8:00 | 19:00
两联水缸 | MF0198 | / | 有效容积 | 0.224 | 0.224 | m3 | 0.224 | m3 | 8:00 | 19:00
两联水缸 | MF0203 | / | 有效容积 | 0.224 | 0.224 | m3 | 0.224 | m3 | 8:00 | 19:00
两联水缸 | MF0207 | / | 有效容积 | 0.224 | 0.224 | m3 | 0.224 | m3 | 8:00 | 19:00
两联水缸 | MF0208 | / | 有效容积 | 0.224 | 0.224 | m3 | 0.224 | m3 | 8:00 | 19:00
镍槽 | MF0180 | / | 有效容积 | 1.1288 | 1.1288 | m3 | 1.1288 | m3 | 8:00 | 19:00
镍槽 | MF0181 | / | 有效容积 | 1.1288 | 1.1288 | m3 | 1.1288 | m3 | 8:00 | 19:00
镍槽 | MF0182 | / | 有效容积 | 0.696 | 0.696 | m3 | 0.696 | m3 | 8:00 | 19:00
三联水缸 | MF0178 | / | 有效容积 | 0.336 | 0.336 | m3 | 0.336 | m3 | 8:00 | 19:00
三联水缸 | MF0199 | / | 有效容积 | 0.4888 | 0.4888 | m3 | 0.4888 | m3 | 8:00 | 19:00
三联水缸 | MF0214 | / | 有效容积 | 0.476 | 0.476 | m3 | 0.476 | m3 | 8:00 | 19:00
三联水缸 | MF0215 | / | 有效容积 | 0.288 | 0.288 | m3 | 0.288 | m3 | 8:00 | 19:00
三联水缸 | MF0219 | / | 有效容积 | 0.4888 | 0.4888 | m3 | 0.4888 | m3 | 8:00 | 19:00
三联水缸 | MF0220 | / | 有效容积 | 0.336 | 0.336 | m3 | 0.336 | m3 | 8:00 | 19:00
四联水缸 | MF0183 | / | 有效容积 | 0.364 | 0.364 | m3 | 0.364 | m3 | 8:00 | 19:00
四联水缸 | MF0200 | / | 有效容积 | 0.476 | 0.476 | m3 | 0.476 | m3 | 8:00 | 19:00
四联水缸 | MF0201 | / | 有效容积 | 0.476 | 0.476 | m3 | 0.476 | m3 | 8:00 | 19:00
酸铜槽 | MF0165 | / | 有效容积 | 1.7308 | 1.7308 | m3 | 1.7308 | m3 | 8:00 | 19:00
酸铜槽 | MF0166 | / | 有效容积 | 1.7308 | 1.7308 | m3 | 1.7308 | m3 | 8:00 | 19:00
酸铜槽 | MF0167 | / | 有效容积 | 1.7308 | 1.7308 | m3 | 1.7308 | m3 | 8:00 | 19:00
酸铜槽 | MF0168 | / | 有效容积 | 1.7308 | 1.7308 | m3 | 1.7308 | m3 | 8:00 | 19:00
酸铜槽 | MF0169 | / | 有效容积 | 1.7308 | 1.7308 | m3 | 1.7308 | m3 | 8:00 | 19:00
酸铜槽 | MF0170 | / | 有效容积 | 1.7308 | 1.7308 | m3 | 1.7308 | m3 | 8:00 | 19:00
酸铜槽 | MF0171 | / | 有效容积 | 2.4926 | 2.4926 | m3 | 2.4926 | m3 | 8:00 | 19:00
酸铜槽 | MF0172 | / | 有效容积 | 2.4926 | 2.4926 | m3 | 2.4926 | m3 | 8:00 | 19:00
酸铜槽 | MF0173 | / | 有效容积 | 2.4926 | 2.4926 | m3 | 2.4926 | m3 | 8:00 | 19:00
酸铜槽 | MF0174 | / | 有效容积 | 2.4926 | 2.4926 | m3 | 2.4926 | m3 | 8:00 | 19:00
酸铜槽 | MF0175 | / | 有效容积 | 2.4926 | 2.4926 | m3 | 2.4926 | m3 | 8:00 | 19:00
酸铜槽 | MF0176 | / | 有效容积 | 2.4926 | 2.4926 | m3 | 2.4926 | m3 | 8:00 | 19:00
酸铜槽 | MF0177 | / | 有效容积 | 2.4926 | 2.4926 | m3 | 2.4926 | m3 | 8:00 | 19:00
五联水缸 | MF0164 | / | 有效容积 | 0.84 | 0.84 | m3 | 0.84 | m3 | 8:00 | 19:00
五联水缸 | MF0179 | / | 有效容积 | 0.84 | 0.84 | m3 | 0.84 | m3 | 8:00 | 19:00
电热烘干炉 | MF0226 | / | 功率 | 12 | 12 | kw | 12 | kw | 8:00 | 19:00
电热烘干炉 | MF0223 | / | 有效容积 | 12 | 12 | kw | 12 | m3 | 8:00 | 19:00
电热烘干炉 | MF0224 | / | 有效容积 | 12 | 12 | kw | 12 | m3 | 8:00 | 19:00
电热烘干炉 | MF0225 | / | 有效容积 | 12 | 12 | kw | 12 | kw | 8:00 | 19:00
电热烘干炉 | MF0227 | / | 有效容积 | 12 | 12 | kw | 12 | kw | 8:00 | 19:00
两联水缸 | MF0229 | / | 有效容积 | 0.288 | 0.288 | m3 | 0.288 | m3 | 8:00 | 19:00
两联水缸 | MF0230 | / | 有效容积 | 0.476 | 0.476 | m3 | 0.476 | m3 | 8:00 | 19:00
三联水缸 | MF0228 | / | 有效容积 | 0.4888 | 0.4888 | m3 | 0.4888 | m3 | 8:00 | 19:00
四联水缸 | MF0231 | / | 有效容积 | 0.476 | 0.476 | m3 | 0.476 | m3 | 8:00 | 19:00
[9 empty] | 8:00 | 19:00
配套工程 | [8 empty] | 8:00 | 19:00
超声波发射机 | MF0257 | / | 功率 | 4 | 4 | kw | 4 | kw | 8:00 | 19:00
超声波发射机 | MF0258 | / | 功率 | 4 | 4 | kw | 4 | kw | 8:00 | 19:00
超声波发射机 | MF0259 | / | 功率 | 4 | 4 | kw | 4 | kw | 8:00 | 19:00
超声波发射机 | MF0260 | / | 功率 | 3 | 3 | kw | 3 | kw | 8:00 | 19:00
超声波发射机 | MF0261 | / | 功率 | 3 | 3 | kw | 3 | kw | 8:00 | 19:00
纯水机 | MF0256 | / | 流量 | 1 | 1 | t/h | 1 | t/h | 8:00 | 19:00
贵金属回收系统 | MF0281 | /
贵金属回收系统 | MF0282 | /
贵金属回收系统 | MF0283 | /
过滤机 | MF0266 | / | 过滤面积 | 9 | 9 | m2 | 9 | m2 | 8:00 | 19:00
过滤机 | MF0267 | / | 过滤面积 | 9 | 9 | m2 | 9 | m2 | 8:00 | 19:00
过滤机 | MF0268 | / | 过滤面积 | 9 | 9 | m2 | 9 | m2 | 8:00 | 19:00
过滤机 | MF0269 | / | 过滤面积 | 9 | 9 | m2 | 9 | m2 | 8:00 | 19:00
过滤机 | MF0270 | / | 过滤面积 | 9 | 9 | m2 | 9 | m2 | 8:00 | 19:00
过滤机 | MF0271 | / | 过滤面积 | 9 | 9 | m2 | 9 | m2 | 8:00 | 19:00
过滤机 | MF0272 | / | 过滤面积 | 9 | 9 | m2 | 9 | m2 | 8:00 | 19:00
过滤机 | MF0273 | / | 过滤面积 | 9 | 9 | m2 | 9 | m2 | 8:00 | 19:00
过滤机 | MF0274 | / | 过滤面积 | 9 | 9 | m2 | 9 | m2 | 8:00 | 19:00
过滤机 | MF0275 | / | 过滤面积 | 9 | 9 | m2 | 9 | m2 | 8:00 | 19:00
过滤机 | MF0276 | / | 过滤面积 | 9 | 9 | m2 | 9 | m2 | 8:00 | 19:00
过滤机 | MF0277 | / | 过滤面积 | 9 | 9 | m2 | 9 | m2 | 8:00 | 19:00
过滤机 | MF0278 | / | 过滤面积 | 9 | 9 | m2 | 9 | m2 | 8:00 | 19:00
过滤机 | MF0279 | / | 过滤面积 | 9 | 9 | m2 | 9 | m2 | 8:00 | 19:00
过滤机 | MF0280 | / | 过滤面积 | 9 | 9 | m2 | 9 | m2 | 8:00 | 19:00
冷冻机 | MF0255 | / | 功率 | 15 | 15 | kw | 15 | kw | 8:00 | 19:00
整流机 | MF0232 | / | 功率 | 1 | 1 | kw | 1 | kw | 8:00 | 19:00
整流机 | MF0233 | / | 功率 | 1 | 1 | kw | 1 | kw | 8:00 | 19:00
整流机 | MF0234 | / | 功率 | 1 | 1 | kw | 1 | kw | 8:00 | 19:00
整流机 | MF0235 | / | 功率 | 1 | 1 | kw | 1 | kw | 8:00 | 19:00
整流机 | MF0236 | / | 功率 | 1 | 1 | kw | 1 | kw | 8:00 | 19:00
整流机 | MF0237 | / | 功率 | 1 | 1 | kw | 1 | kw | 8:00 | 19:00
整流机 | MF0238 | / | 功率 | 1 | 1 | kw | 1 | kw | 8:00 | 19:00
整流机 | MF0239 | / | 功率 | 1 | 1 | kw | 1 | kw | 8:00 | 19:00
整流机 | MF0240 | / | 功率 | 1 | 1 | kw | 1 | kw | 8:00 | 19:00
整流机 | MF0241 | / | 功率 | 1 | 1 | kw | 1 | kw | 8:00 | 19:00
整流机 | MF0242 | / | 功率 | 1 | 1 | kw | 1 | kw | 8:00 | 19:00
整流机 | MF0243 | / | 功率 | 1 | 1 | kw | 1 | kw | 8:00 | 19:00
整流机 | MF0244 | / | 功率 | 1 | 1 | kw | 1 | kw | 8:00 | 19:00
整流机 | MF0245 | / | 功率 | 1 | 1 | kw | 1 | kw | 8:00 | 19:00
整流机 | MF0246 | / | 功率 | 1 | 1 | kw | 1 | kw | 8:00 | 19:00
整流机 | MF0247 | / | 功率 | 1 | 1 | kw | 1 | kw | 8:00 | 19:00
整流机 | MF0248 | / | 功率 | 1 | 1 | kw | 1 | kw | 8:00 | 19:00
整流机 | MF0249 | / | 功率 | 1 | 1 | kw | 1 | kw | 8:00 | 19:00
整流机 | MF0250 | / | 功率 | 1 | 1 | kw | 1 | kw | 8:00 | 19:00
整流机 | MF0251 | / | 功率 | 1 | 1 | kw | 1 | kw | 8:00 | 19:00
整流机 | MF0252 | / | 功率 | 1 | 1 | kw | 1 | kw | 8:00 | 19:00
整流机 | MF0253 | / | 功率 | 1 | 1 | kw | 1 | kw | 8:00 | 19:00
整流机 | MF0254 | / | 功率 | 1 | 1 | kw | 1 | kw | 8:00 | 19:00
整流机 | MF0284 | / | 功率 | 1 | 1 | kw | 1 | kw | 8:00 | 19:00
整流机 | MF0285 | / | 功率 | 1 | 1 | kw | 1 | kw | 8:00 | 19:00
整流机 | MF0286 | / | 功率 | 1 | 1 | kw | 1 | kw | 8:00 | 19:00
整流机 | MF0287 | / | 功率 | 1 | 1 | kw | 1 | kw | 8:00 | 19:00
[15 empty] | 记录时间： | 2020-04-15 | 记录人：苏乐稳 |  | 审核人： | 李安

## 16日
表5 A7挂镀首饰线生产设施正常工况信息表
生产设施（设备）名称(1) | 编码 | 生产设施型号 | 主要生产设施(设备)规格参数(2) |  |  |  | 设计生产能力 |  | 运行状态 |  | 生产负荷 | 产品产量 |  |  |  | 原辅料
|  |  | 参数名称 | 设计值 | 实际值 | 单位 | 生产能力 | 单位 | 开始时间(3) | 结束时间(3) |  | 中间产品 | 单位 | 最终产品 | 单位 | 名称 | 种类 | 用量 | 单位 | 有毒有害元素 |  | 来源地
[20 empty] | 成分 | 占比
超声波槽 | MF0156 | / | 有效容积 | 0.182 | 0.182 | m3 | 0.182 | m3 | 8:00 | 19:00 | 80% |  |  | 200 | m2 | 除蜡水 | 辅料 | 2.4 | kg
超声波槽 | MF0157 | / | 有效容积 | 0.42 | 0.42 | m3 | 0.42 | m3 | 8:00 | 19:00 | [5 empty] | 电泳漆 | 辅料 | 3.2 | kg
电解槽 | MF0149 | / | 有效容积 | 0.2746 | 0.2746 | m3 | 0.2746 | m3 | 8:00 | 19:00 | [5 empty] | 镀镍辅助剂 | 辅料 | 0.2 | kg
过硫酸槽 | MF0148 | / | 有效容积 | 0.048 | 0.048 | m3 | 0.048 | m3 | 8:00 | 19:00 | [5 empty] | 镀镍光亮剂 | 辅料 | 0.15 | kg
过硫酸 | MF0151 | / | 有效容积 | 0.048 | 0.048 | m3 | 0.048 | m3 | 8:00 | 19:00 | [5 empty] | 仿金盐 | 辅料 | 0.34 | kg
过盐酸槽 | MF0153 | / | 有效容积 | 0.048 | 0.048 | m3 | 0.048 | m3 | 8:00 | 19:00 | [5 empty] | 酒石酸钾钠 | 辅料 | 0.25 | kg
过盐酸槽 | MF0154 | / | 有效容积 | 0.048 | 0.048 | m3 | 0.048 | m3 | 8:00 | 19:00 | [5 empty] | 硫酸 | 辅料 | 99 | kg
两联水缸 | MF0150 | / | 有效容积 | 0.224 | 0.224 | m3 | 0.224 | m3 | 8:00 | 19:00 | [5 empty] | 柠檬酸金钾 | 辅料 | 0.11 | kg
两联水缸 | MF0158 | / | 有效容积 | 0.224 | 0.224 | m3 | 0.224 | m3 | 8:00 | 19:00 | [5 empty] | 硼酸 | 辅料 | 2.5 | kg
四联水缸 | MF0152 | / | 有效容积 | 0.392 | 0.392 | m3 | 0.392 | m3 | 8:00 | 19:00 | [5 empty] | 氢氧化钠 | 辅料 | 10 | kg
四联水缸 | MF0155 | / | 有效容积 | 0.392 | 0.392 | m3 | 0.392 | m3 | 8:00 | 19:00 | [5 empty] | 氰化钾 | 辅料 | 0.1 | kg
白金槽 | MF0201 | / | 有效容积 | 0.175 | 0.175 | m3 | 0.175 | m3 | 8:00 | 19:00 | [5 empty] | 氰化钠 | 辅料 | 0.5 | kg
超声波槽 | MF0216 | / | 有效容积 | 0.338 | 0.338 | m3 | 0.338 | m3 | 8:00 | 19:00 | [5 empty] | 锡酸钠 | 辅料 | 0.2 | kg
超声波槽 | MF0217 | / | 有效容积 | 0.288 | 0.288 | m3 | 0.288 | m3 | 8:00 | 19:00 | [5 empty] | 硝酸 | 辅料 | 7.5 | kg
超声波槽 | MF0218 | / | 有效容积 | 0.42 | 0.42 | m3 | 0.42 | m3 | 8:00 | 19:00 | [5 empty] | 盐酸 | 辅料 | 75 | kg
电解保护槽 | MF0212 | / | 有效容积 | 0.2958 | 0.2958 | m3 | 0.2958 | m3 | 8:00 | 19:00 | [5 empty] | 碱铜块 | 原料 | 2.8 | kg | 铜元素 | 99
电解保护槽 | MF0213 | / | 有效容积 | 0.48 | 0.48 | m3 | 0.48 | m3 | 8:00 | 19:00 | [5 empty] | 磷铜角 | 原料 | 19 | kg | 铜元素 | 99
电泳槽 | MF0161 | / | 有效容积 | 0.4463 | 0.4463 | m3 | 0.4463 | m3 | 8:00 | 19:00 | [5 empty] | 氯化铑 | 原料 | 0.05 | kg | 铑元素 | 38.69
电泳槽 | MF0162 | / | 有效容积 | 0.4463 | 0.4463 | m3 | 0.4463 | m3 | 8:00 | 19:00 | [5 empty] | 氯化镍 | 原料 | 2.4 | kg | 镍元素 | 24.4
电泳槽 | MF0221 | / | 有效容积 | 0.4778 | 0.4778 | m3 | 0.4778 | m3 | 8:00 | 19:00 | [5 empty] | 氰化亚铜 | 原料 | 0.45 | kg | 铜元素 | 90
电泳槽 | MF0222 | / | 有效容积 | 0.4463 | 0.4463 | m3 | 0.4463 | m3 | 8:00 | 19:00 | [5 empty] | 硝酸银 | 原料 | 0.02 | kg | 银元素 | 62.88
镀黄金槽 | MF0204 | / | 有效容积 | 0.175 | 0.175 | m3 | 0.175 | m3 | 8:00 | 19:00 | [5 empty] | 重铬酸钾 | 原料 | 0.2 | kg | 铬元素 | 34.4
镀黄金槽 | MF0205 | / | 有效容积 | 0.175 | 0.175 | m3 | 0.175 | m3 | 8:00 | 19:00 | [5 empty] | 镍板 | 原料 | 1.2 | kg | 镍元素 | 99.5
镀碱铜槽 | MF0159 | / | 有效容积 | 0.6143 | 0.6143 | m3 | 0.6143 | m3 | 8:00 | 19:00
镀碱铜槽 | MF0160 | / | 有效容积 | 1.04 | 1.04 | m3 | 1.04 | m3 | 8:00 | 19:00
镀银槽 | MF0209 | / | 有效容积 | 0.2295 | 0.2295 | m3 | 0.2295 | m3 | 8:00 | 19:00
仿金槽 | MF0185 | / | 有效容积 | 0.21 | 0.21 | m3 | 0.21 | m3 | 8:00 | 19:00
仿金槽 | MF0186 | / | 有效容积 | 0.21 | 0.21 | m3 | 0.21 | m3 | 8:00 | 19:00
仿金槽 | MF0187 | / | 有效容积 | 0.21 | 0.21 | m3 | 0.21 | m3 | 8:00 | 19:00
仿金槽 | MF0188 | / | 有效容积 | 0.2958 | 0.2958 | m3 | 0.2958 | m3 | 8:00 | 19:00
仿金槽 | MF0189 | / | 有效容积 | 0.2958 | 0.2958 | m3 | 0.2958 | m3 | 8:00 | 19:00
仿金槽 | MF0190 | / | 有效容积 | 0.175 | 0.175 | m3 | 0.175 | m3 | 8:00 | 19:00
仿金槽 | MF0191 | / | 有效容积 | 0.175 | 0.175 | m3 | 0.175 | m3 | 8:00 | 19:00
仿金槽 | MF0192 | / | 有效容积 | 0.3825 | 0.3825 | m3 | 0.3825 | m3 | 8:00 | 19:00
仿金槽 | MF0193 | / | 有效容积 | 0.3825 | 0.3825 | m3 | 0.3825 | m3 | 8:00 | 19:00
仿金槽 | MF0194 | / | 有效容积 | 0.3825 | 0.3825 | m3 | 0.3825 | m3 | 8:00 | 19:00
回收槽 | MF0202 | / | 有效容积 | 0.0858 | 0.0858 | m3 | 0.0858 | m3 | 8:00 | 19:00
回收槽 | MF0206 | / | 有效容积 | 0.098 | 0.098 | m3 | 0.098 | m3 | 8:00 | 19:00
回收槽 | MF0210 | / | 有效容积 | 0.128 | 0.128 | m3 | 0.128 | m3 | 8:00 | 19:00
两联水缸 | MF0163 | / | 有效容积 | 0.224 | 0.224 | m3 | 0.224 | m3 | 8:00 | 19:00
两联水缸 | MF0184 | / | 有效容积 | 0.224 | 0.224 | m3 | 0.224 | m3 | 8:00 | 19:00
两联水缸 | MF0195 | / | 有效容积 | 0.224 | 0.224 | m3 | 0.224 | m3 | 8:00 | 19:00
两联水缸 | MF0196 | / | 有效容积 | 0.224 | 0.224 | m3 | 0.224 | m3 | 8:00 | 19:00
两联水缸 | MF0197 | / | 有效容积 | 0.224 | 0.224 | m3 | 0.224 | m3 | 8:00 | 19:00
两联水缸 | MF0198 | / | 有效容积 | 0.224 | 0.224 | m3 | 0.224 | m3 | 8:00 | 19:00
两联水缸 | MF0203 | / | 有效容积 | 0.224 | 0.224 | m3 | 0.224 | m3 | 8:00 | 19:00
两联水缸 | MF0207 | / | 有效容积 | 0.224 | 0.224 | m3 | 0.224 | m3 | 8:00 | 19:00
两联水缸 | MF0208 | / | 有效容积 | 0.224 | 0.224 | m3 | 0.224 | m3 | 8:00 | 19:00
镍槽 | MF0180 | / | 有效容积 | 1.1288 | 1.1288 | m3 | 1.1288 | m3 | 8:00 | 19:00
镍槽 | MF0181 | / | 有效容积 | 1.1288 | 1.1288 | m3 | 1.1288 | m3 | 8:00 | 19:00
镍槽 | MF0182 | / | 有效容积 | 0.696 | 0.696 | m3 | 0.696 | m3 | 8:00 | 19:00
三联水缸 | MF0178 | / | 有效容积 | 0.336 | 0.336 | m3 | 0.336 | m3 | 8:00 | 19:00
三联水缸 | MF0199 | / | 有效容积 | 0.4888 | 0.4888 | m3 | 0.4888 | m3 | 8:00 | 19:00
三联水缸 | MF0214 | / | 有效容积 | 0.476 | 0.476 | m3 | 0.476 | m3 | 8:00 | 19:00
三联水缸 | MF0215 | / | 有效容积 | 0.288 | 0.288 | m3 | 0.288 | m3 | 8:00 | 19:00
三联水缸 | MF0219 | / | 有效容积 | 0.4888 | 0.4888 | m3 | 0.4888 | m3 | 8:00 | 19:00
三联水缸 | MF0220 | / | 有效容积 | 0.336 | 0.336 | m3 | 0.336 | m3 | 8:00 | 19:00
四联水缸 | MF0183 | / | 有效容积 | 0.364 | 0.364 | m3 | 0.364 | m3 | 8:00 | 19:00
四联水缸 | MF0200 | / | 有效容积 | 0.476 | 0.476 | m3 | 0.476 | m3 | 8:00 | 19:00
四联水缸 | MF0201 | / | 有效容积 | 0.476 | 0.476 | m3 | 0.476 | m3 | 8:00 | 19:00
酸铜槽 | MF0165 | / | 有效容积 | 1.7308 | 1.7308 | m3 | 1.7308 | m3 | 8:00 | 19:00
酸铜槽 | MF0166 | / | 有效容积 | 1.7308 | 1.7308 | m3 | 1.7308 | m3 | 8:00 | 19:00
酸铜槽 | MF0167 | / | 有效容积 | 1.7308 | 1.7308 | m3 | 1.7308 | m3 | 8:00 | 19:00
酸铜槽 | MF0168 | / | 有效容积 | 1.7308 | 1.7308 | m3 | 1.7308 | m3 | 8:00 | 19:00
酸铜槽 | MF0169 | / | 有效容积 | 1.7308 | 1.7308 | m3 | 1.7308 | m3 | 8:00 | 19:00
酸铜槽 | MF0170 | / | 有效容积 | 1.7308 | 1.7308 | m3 | 1.7308 | m3 | 8:00 | 19:00
酸铜槽 | MF0171 | / | 有效容积 | 2.4926 | 2.4926 | m3 | 2.4926 | m3 | 8:00 | 19:00
酸铜槽 | MF0172 | / | 有效容积 | 2.4926 | 2.4926 | m3 | 2.4926 | m3 | 8:00 | 19:00
酸铜槽 | MF0173 | / | 有效容积 | 2.4926 | 2.4926 | m3 | 2.4926 | m3 | 8:00 | 19:00
酸铜槽 | MF0174 | / | 有效容积 | 2.4926 | 2.4926 | m3 | 2.4926 | m3 | 8:00 | 19:00
酸铜槽 | MF0175 | / | 有效容积 | 2.4926 | 2.4926 | m3 | 2.4926 | m3 | 8:00 | 19:00
酸铜槽 | MF0176 | / | 有效容积 | 2.4926 | 2.4926 | m3 | 2.4926 | m3 | 8:00 | 19:00
酸铜槽 | MF0177 | / | 有效容积 | 2.4926 | 2.4926 | m3 | 2.4926 | m3 | 8:00 | 19:00
五联水缸 | MF0164 | / | 有效容积 | 0.84 | 0.84 | m3 | 0.84 | m3 | 8:00 | 19:00
五联水缸 | MF0179 | / | 有效容积 | 0.84 | 0.84 | m3 | 0.84 | m3 | 8:00 | 19:00
电热烘干炉 | MF0226 | / | 功率 | 12 | 12 | kw | 12 | kw | 8:00 | 19:00
电热烘干炉 | MF0223 | / | 有效容积 | 12 | 12 | kw | 12 | m3 | 8:00 | 19:00
电热烘干炉 | MF0224 | / | 有效容积 | 12 | 12 | kw | 12 | m3 | 8:00 | 19:00
电热烘干炉 | MF0225 | / | 有效容积 | 12 | 12 | kw | 12 | kw | 8:00 | 19:00
电热烘干炉 | MF0227 | / | 有效容积 | 12 | 12 | kw | 12 | kw | 8:00 | 19:00
两联水缸 | MF0229 | / | 有效容积 | 0.288 | 0.288 | m3 | 0.288 | m3 | 8:00 | 19:00
两联水缸 | MF0230 | / | 有效容积 | 0.476 | 0.476 | m3 | 0.476 | m3 | 8:00 | 19:00
三联水缸 | MF0228 | / | 有效容积 | 0.4888 | 0.4888 | m3 | 0.4888 | m3 | 8:00 | 19:00
四联水缸 | MF0231 | / | 有效容积 | 0.476 | 0.476 | m3 | 0.476 | m3 | 8:00 | 19:00
[9 empty] | 8:00 | 19:00
配套工程 | [8 empty] | 8:00 | 19:00
超声波发射机 | MF0257 | / | 功率 | 4 | 4 | kw | 4 | kw | 8:00 | 19:00
超声波发射机 | MF0258 | / | 功率 | 4 | 4 | kw | 4 | kw | 8:00 | 19:00
超声波发射机 | MF0259 | / | 功率 | 4 | 4 | kw | 4 | kw | 8:00 | 19:00
超声波发射机 | MF0260 | / | 功率 | 3 | 3 | kw | 3 | kw | 8:00 | 19:00
超声波发射机 | MF0261 | / | 功率 | 3 | 3 | kw | 3 | kw | 8:00 | 19:00
纯水机 | MF0256 | / | 流量 | 1 | 1 | t/h | 1 | t/h | 8:00 | 19:00
贵金属回收系统 | MF0281 | /
贵金属回收系统 | MF0282 | /
贵金属回收系统 | MF0283 | /
过滤机 | MF0266 | / | 过滤面积 | 9 | 9 | m2 | 9 | m2 | 8:00 | 19:00
过滤机 | MF0267 | / | 过滤面积 | 9 | 9 | m2 | 9 | m2 | 8:00 | 19:00
过滤机 | MF0268 | / | 过滤面积 | 9 | 9 | m2 | 9 | m2 | 8:00 | 19:00
过滤机 | MF0269 | / | 过滤面积 | 9 | 9 | m2 | 9 | m2 | 8:00 | 19:00
过滤机 | MF0270 | / | 过滤面积 | 9 | 9 | m2 | 9 | m2 | 8:00 | 19:00
过滤机 | MF0271 | / | 过滤面积 | 9 | 9 | m2 | 9 | m2 | 8:00 | 19:00
过滤机 | MF0272 | / | 过滤面积 | 9 | 9 | m2 | 9 | m2 | 8:00 | 19:00
过滤机 | MF0273 | / | 过滤面积 | 9 | 9 | m2 | 9 | m2 | 8:00 | 19:00
过滤机 | MF0274 | / | 过滤面积 | 9 | 9 | m2 | 9 | m2 | 8:00 | 19:00
过滤机 | MF0275 | / | 过滤面积 | 9 | 9 | m2 | 9 | m2 | 8:00 | 19:00
过滤机 | MF0276 | / | 过滤面积 | 9 | 9 | m2 | 9 | m2 | 8:00 | 19:00
过滤机 | MF0277 | / | 过滤面积 | 9 | 9 | m2 | 9 | m2 | 8:00 | 19:00
过滤机 | MF0278 | / | 过滤面积 | 9 | 9 | m2 | 9 | m2 | 8:00 | 19:00
过滤机 | MF0279 | / | 过滤面积 | 9 | 9 | m2 | 9 | m2 | 8:00 | 19:00
过滤机 | MF0280 | / | 过滤面积 | 9 | 9 | m2 | 9 | m2 | 8:00 | 19:00
冷冻机 | MF0255 | / | 功率 | 15 | 15 | kw | 15 | kw | 8:00 | 19:00
整流机 | MF0232 | / | 功率 | 1 | 1 | kw | 1 | kw | 8:00 | 19:00
整流机 | MF0233 | / | 功率 | 1 | 1 | kw | 1 | kw | 8:00 | 19:00
整流机 | MF0234 | / | 功率 | 1 | 1 | kw | 1 | kw | 8:00 | 19:00
整流机 | MF0235 | / | 功率 | 1 | 1 | kw | 1 | kw | 8:00 | 19:00
整流机 | MF0236 | / | 功率 | 1 | 1 | kw | 1 | kw | 8:00 | 19:00
整流机 | MF0237 | / | 功率 | 1 | 1 | kw | 1 | kw | 8:00 | 19:00
整流机 | MF0238 | / | 功率 | 1 | 1 | kw | 1 | kw | 8:00 | 19:00
整流机 | MF0239 | / | 功率 | 1 | 1 | kw | 1 | kw | 8:00 | 19:00
整流机 | MF0240 | / | 功率 | 1 | 1 | kw | 1 | kw | 8:00 | 19:00
整流机 | MF0241 | / | 功率 | 1 | 1 | kw | 1 | kw | 8:00 | 19:00
整流机 | MF0242 | / | 功率 | 1 | 1 | kw | 1 | kw | 8:00 | 19:00
整流机 | MF0243 | / | 功率 | 1 | 1 | kw | 1 | kw | 8:00 | 19:00
整流机 | MF0244 | / | 功率 | 1 | 1 | kw | 1 | kw | 8:00 | 19:00
整流机 | MF0245 | / | 功率 | 1 | 1 | kw | 1 | kw | 8:00 | 19:00
整流机 | MF0246 | / | 功率 | 1 | 1 | kw | 1 | kw | 8:00 | 19:00
整流机 | MF0247 | / | 功率 | 1 | 1 | kw | 1 | kw | 8:00 | 19:00
整流机 | MF0248 | / | 功率 | 1 | 1 | kw | 1 | kw | 8:00 | 19:00
整流机 | MF0249 | / | 功率 | 1 | 1 | kw | 1 | kw | 8:00 | 19:00
整流机 | MF0250 | / | 功率 | 1 | 1 | kw | 1 | kw | 8:00 | 19:00
整流机 | MF0251 | / | 功率 | 1 | 1 | kw | 1 | kw | 8:00 | 19:00
整流机 | MF0252 | / | 功率 | 1 | 1 | kw | 1 | kw | 8:00 | 19:00
整流机 | MF0253 | / | 功率 | 1 | 1 | kw | 1 | kw | 8:00 | 19:00
整流机 | MF0254 | / | 功率 | 1 | 1 | kw | 1 | kw | 8:00 | 19:00
整流机 | MF0284 | / | 功率 | 1 | 1 | kw | 1 | kw | 8:00 | 19:00
整流机 | MF0285 | / | 功率 | 1 | 1 | kw | 1 | kw | 8:00 | 19:00
整流机 | MF0286 | / | 功率 | 1 | 1 | kw | 1 | kw | 8:00 | 19:00
整流机 | MF0287 | / | 功率 | 1 | 1 | kw | 1 | kw | 8:00 | 19:00
[15 empty] | 记录时间： | 2020-04-16 | 记录人：苏乐稳 |  | 审核人： | 李安

## 17日
表5 A7挂镀首饰线生产设施正常工况信息表
生产设施（设备）名称(1) | 编码 | 生产设施型号 | 主要生产设施(设备)规格参数(2) |  |  |  | 设计生产能力 |  | 运行状态 |  | 生产负荷 | 产品产量 |  |  |  | 原辅料
|  |  | 参数名称 | 设计值 | 实际值 | 单位 | 生产能力 | 单位 | 开始时间(3) | 结束时间(3) |  | 中间产品 | 单位 | 最终产品 | 单位 | 名称 | 种类 | 用量 | 单位 | 有毒有害元素 |  | 来源地
[20 empty] | 成分 | 占比
超声波槽 | MF0156 | / | 有效容积 | 0.182 | 0.182 | m3 | 0.182 | m3 | 8:00 | 19:00 | 80% |  |  | 200 | m2 | 除蜡水 | 辅料 | 2.5 | kg
超声波槽 | MF0157 | / | 有效容积 | 0.42 | 0.42 | m3 | 0.42 | m3 | 8:00 | 19:00 | [5 empty] | 电泳漆 | 辅料 | 3.5 | kg
电解槽 | MF0149 | / | 有效容积 | 0.2746 | 0.2746 | m3 | 0.2746 | m3 | 8:00 | 19:00 | [5 empty] | 镀镍辅助剂 | 辅料 | 0.2 | kg
过硫酸槽 | MF0148 | / | 有效容积 | 0.048 | 0.048 | m3 | 0.048 | m3 | 8:00 | 19:00 | [5 empty] | 镀镍光亮剂 | 辅料 | 0.15 | kg
过硫酸 | MF0151 | / | 有效容积 | 0.048 | 0.048 | m3 | 0.048 | m3 | 8:00 | 19:00 | [5 empty] | 仿金盐 | 辅料 | 0.35 | kg
过盐酸槽 | MF0153 | / | 有效容积 | 0.048 | 0.048 | m3 | 0.048 | m3 | 8:00 | 19:00 | [5 empty] | 酒石酸钾钠 | 辅料 | 0.25 | kg
过盐酸槽 | MF0154 | / | 有效容积 | 0.048 | 0.048 | m3 | 0.048 | m3 | 8:00 | 19:00 | [5 empty] | 硫酸 | 辅料 | 100 | kg
两联水缸 | MF0150 | / | 有效容积 | 0.224 | 0.224 | m3 | 0.224 | m3 | 8:00 | 19:00 | [5 empty] | 柠檬酸金钾 | 辅料 | 0.12 | kg
两联水缸 | MF0158 | / | 有效容积 | 0.224 | 0.224 | m3 | 0.224 | m3 | 8:00 | 19:00 | [5 empty] | 硼酸 | 辅料 | 2.5 | kg
四联水缸 | MF0152 | / | 有效容积 | 0.392 | 0.392 | m3 | 0.392 | m3 | 8:00 | 19:00 | [5 empty] | 氢氧化钠 | 辅料 | 10 | kg
四联水缸 | MF0155 | / | 有效容积 | 0.392 | 0.392 | m3 | 0.392 | m3 | 8:00 | 19:00 | [5 empty] | 氰化钾 | 辅料 | 0.1 | kg
白金槽 | MF0201 | / | 有效容积 | 0.175 | 0.175 | m3 | 0.175 | m3 | 8:00 | 19:00 | [5 empty] | 氰化钠 | 辅料 | 0.5 | kg
超声波槽 | MF0216 | / | 有效容积 | 0.338 | 0.338 | m3 | 0.338 | m3 | 8:00 | 19:00 | [5 empty] | 锡酸钠 | 辅料 | 0.2 | kg
超声波槽 | MF0217 | / | 有效容积 | 0.288 | 0.288 | m3 | 0.288 | m3 | 8:00 | 19:00 | [5 empty] | 硝酸 | 辅料 | 7.5 | kg
超声波槽 | MF0218 | / | 有效容积 | 0.42 | 0.42 | m3 | 0.42 | m3 | 8:00 | 19:00 | [5 empty] | 盐酸 | 辅料 | 75 | kg
电解保护槽 | MF0212 | / | 有效容积 | 0.2958 | 0.2958 | m3 | 0.2958 | m3 | 8:00 | 19:00 | [5 empty] | 碱铜块 | 原料 | 3 | kg | 铜元素 | 99
电解保护槽 | MF0213 | / | 有效容积 | 0.48 | 0.48 | m3 | 0.48 | m3 | 8:00 | 19:00 | [5 empty] | 磷铜角 | 原料 | 20 | kg | 铜元素 | 99
电泳槽 | MF0161 | / | 有效容积 | 0.4463 | 0.4463 | m3 | 0.4463 | m3 | 8:00 | 19:00 | [5 empty] | 氯化铑 | 原料 | 0.05 | kg | 铑元素 | 38.69
电泳槽 | MF0162 | / | 有效容积 | 0.4463 | 0.4463 | m3 | 0.4463 | m3 | 8:00 | 19:00 | [5 empty] | 氯化镍 | 原料 | 2.5 | kg | 镍元素 | 24.4
电泳槽 | MF0221 | / | 有效容积 | 0.4778 | 0.4778 | m3 | 0.4778 | m3 | 8:00 | 19:00 | [5 empty] | 氰化亚铜 | 原料 | 0.5 | kg | 铜元素 | 90
电泳槽 | MF0222 | / | 有效容积 | 0.4463 | 0.4463 | m3 | 0.4463 | m3 | 8:00 | 19:00 | [5 empty] | 硝酸银 | 原料 | 0.02 | kg | 银元素 | 62.88
镀黄金槽 | MF0204 | / | 有效容积 | 0.175 | 0.175 | m3 | 0.175 | m3 | 8:00 | 19:00 | [5 empty] | 重铬酸钾 | 原料 | 0.2 | kg | 铬元素 | 34.4
镀黄金槽 | MF0205 | / | 有效容积 | 0.175 | 0.175 | m3 | 0.175 | m3 | 8:00 | 19:00 | [5 empty] | 镍板 | 原料 | 1.25 | kg | 镍元素 | 99.5
镀碱铜槽 | MF0159 | / | 有效容积 | 0.6143 | 0.6143 | m3 | 0.6143 | m3 | 8:00 | 19:00
镀碱铜槽 | MF0160 | / | 有效容积 | 1.04 | 1.04 | m3 | 1.04 | m3 | 8:00 | 19:00
镀银槽 | MF0209 | / | 有效容积 | 0.2295 | 0.2295 | m3 | 0.2295 | m3 | 8:00 | 19:00
仿金槽 | MF0185 | / | 有效容积 | 0.21 | 0.21 | m3 | 0.21 | m3 | 8:00 | 19:00
仿金槽 | MF0186 | / | 有效容积 | 0.21 | 0.21 | m3 | 0.21 | m3 | 8:00 | 19:00
仿金槽 | MF0187 | / | 有效容积 | 0.21 | 0.21 | m3 | 0.21 | m3 | 8:00 | 19:00
仿金槽 | MF0188 | / | 有效容积 | 0.2958 | 0.2958 | m3 | 0.2958 | m3 | 8:00 | 19:00
仿金槽 | MF0189 | / | 有效容积 | 0.2958 | 0.2958 | m3 | 0.2958 | m3 | 8:00 | 19:00
仿金槽 | MF0190 | / | 有效容积 | 0.175 | 0.175 | m3 | 0.175 | m3 | 8:00 | 19:00
仿金槽 | MF0191 | / | 有效容积 | 0.175 | 0.175 | m3 | 0.175 | m3 | 8:00 | 19:00
仿金槽 | MF0192 | / | 有效容积 | 0.3825 | 0.3825 | m3 | 0.3825 | m3 | 8:00 | 19:00
仿金槽 | MF0193 | / | 有效容积 | 0.3825 | 0.3825 | m3 | 0.3825 | m3 | 8:00 | 19:00
仿金槽 | MF0194 | / | 有效容积 | 0.3825 | 0.3825 | m3 | 0.3825 | m3 | 8:00 | 19:00
回收槽 | MF0202 | / | 有效容积 | 0.0858 | 0.0858 | m3 | 0.0858 | m3 | 8:00 | 19:00
回收槽 | MF0206 | / | 有效容积 | 0.098 | 0.098 | m3 | 0.098 | m3 | 8:00 | 19:00
回收槽 | MF0210 | / | 有效容积 | 0.128 | 0.128 | m3 | 0.128 | m3 | 8:00 | 19:00
两联水缸 | MF0163 | / | 有效容积 | 0.224 | 0.224 | m3 | 0.224 | m3 | 8:00 | 19:00
两联水缸 | MF0184 | / | 有效容积 | 0.224 | 0.224 | m3 | 0.224 | m3 | 8:00 | 19:00
两联水缸 | MF0195 | / | 有效容积 | 0.224 | 0.224 | m3 | 0.224 | m3 | 8:00 | 19:00
两联水缸 | MF0196 | / | 有效容积 | 0.224 | 0.224 | m3 | 0.224 | m3 | 8:00 | 19:00
两联水缸 | MF0197 | / | 有效容积 | 0.224 | 0.224 | m3 | 0.224 | m3 | 8:00 | 19:00
两联水缸 | MF0198 | / | 有效容积 | 0.224 | 0.224 | m3 | 0.224 | m3 | 8:00 | 19:00
两联水缸 | MF0203 | / | 有效容积 | 0.224 | 0.224 | m3 | 0.224 | m3 | 8:00 | 19:00
两联水缸 | MF0207 | / | 有效容积 | 0.224 | 0.224 | m3 | 0.224 | m3 | 8:00 | 19:00
两联水缸 | MF0208 | / | 有效容积 | 0.224 | 0.224 | m3 | 0.224 | m3 | 8:00 | 19:00
镍槽 | MF0180 | / | 有效容积 | 1.1288 | 1.1288 | m3 | 1.1288 | m3 | 8:00 | 19:00
镍槽 | MF0181 | / | 有效容积 | 1.1288 | 1.1288 | m3 | 1.1288 | m3 | 8:00 | 19:00
镍槽 | MF0182 | / | 有效容积 | 0.696 | 0.696 | m3 | 0.696 | m3 | 8:00 | 19:00
三联水缸 | MF0178 | / | 有效容积 | 0.336 | 0.336 | m3 | 0.336 | m3 | 8:00 | 19:00
三联水缸 | MF0199 | / | 有效容积 | 0.4888 | 0.4888 | m3 | 0.4888 | m3 | 8:00 | 19:00
三联水缸 | MF0214 | / | 有效容积 | 0.476 | 0.476 | m3 | 0.476 | m3 | 8:00 | 19:00
三联水缸 | MF0215 | / | 有效容积 | 0.288 | 0.288 | m3 | 0.288 | m3 | 8:00 | 19:00
三联水缸 | MF0219 | / | 有效容积 | 0.4888 | 0.4888 | m3 | 0.4888 | m3 | 8:00 | 19:00
三联水缸 | MF0220 | / | 有效容积 | 0.336 | 0.336 | m3 | 0.336 | m3 | 8:00 | 19:00
四联水缸 | MF0183 | / | 有效容积 | 0.364 | 0.364 | m3 | 0.364 | m3 | 8:00 | 19:00
四联水缸 | MF0200 | / | 有效容积 | 0.476 | 0.476 | m3 | 0.476 | m3 | 8:00 | 19:00
四联水缸 | MF0201 | / | 有效容积 | 0.476 | 0.476 | m3 | 0.476 | m3 | 8:00 | 19:00
酸铜槽 | MF0165 | / | 有效容积 | 1.7308 | 1.7308 | m3 | 1.7308 | m3 | 8:00 | 19:00
酸铜槽 | MF0166 | / | 有效容积 | 1.7308 | 1.7308 | m3 | 1.7308 | m3 | 8:00 | 19:00
酸铜槽 | MF0167 | / | 有效容积 | 1.7308 | 1.7308 | m3 | 1.7308 | m3 | 8:00 | 19:00
酸铜槽 | MF0168 | / | 有效容积 | 1.7308 | 1.7308 | m3 | 1.7308 | m3 | 8:00 | 19:00
酸铜槽 | MF0169 | / | 有效容积 | 1.7308 | 1.7308 | m3 | 1.7308 | m3 | 8:00 | 19:00
酸铜槽 | MF0170 | / | 有效容积 | 1.7308 | 1.7308 | m3 | 1.7308 | m3 | 8:00 | 19:00
酸铜槽 | MF0171 | / | 有效容积 | 2.4926 | 2.4926 | m3 | 2.4926 | m3 | 8:00 | 19:00
酸铜槽 | MF0172 | / | 有效容积 | 2.4926 | 2.4926 | m3 | 2.4926 | m3 | 8:00 | 19:00
酸铜槽 | MF0173 | / | 有效容积 | 2.4926 | 2.4926 | m3 | 2.4926 | m3 | 8:00 | 19:00
酸铜槽 | MF0174 | / | 有效容积 | 2.4926 | 2.4926 | m3 | 2.4926 | m3 | 8:00 | 19:00
酸铜槽 | MF0175 | / | 有效容积 | 2.4926 | 2.4926 | m3 | 2.4926 | m3 | 8:00 | 19:00
酸铜槽 | MF0176 | / | 有效容积 | 2.4926 | 2.4926 | m3 | 2.4926 | m3 | 8:00 | 19:00
酸铜槽 | MF0177 | / | 有效容积 | 2.4926 | 2.4926 | m3 | 2.4926 | m3 | 8:00 | 19:00
五联水缸 | MF0164 | / | 有效容积 | 0.84 | 0.84 | m3 | 0.84 | m3 | 8:00 | 19:00
五联水缸 | MF0179 | / | 有效容积 | 0.84 | 0.84 | m3 | 0.84 | m3 | 8:00 | 19:00
电热烘干炉 | MF0226 | / | 功率 | 12 | 12 | kw | 12 | kw | 8:00 | 19:00
电热烘干炉 | MF0223 | / | 有效容积 | 12 | 12 | kw | 12 | m3 | 8:00 | 19:00
电热烘干炉 | MF0224 | / | 有效容积 | 12 | 12 | kw | 12 | m3 | 8:00 | 19:00
电热烘干炉 | MF0225 | / | 有效容积 | 12 | 12 | kw | 12 | kw | 8:00 | 19:00
电热烘干炉 | MF0227 | / | 有效容积 | 12 | 12 | kw | 12 | kw | 8:00 | 19:00
两联水缸 | MF0229 | / | 有效容积 | 0.288 | 0.288 | m3 | 0.288 | m3 | 8:00 | 19:00
两联水缸 | MF0230 | / | 有效容积 | 0.476 | 0.476 | m3 | 0.476 | m3 | 8:00 | 19:00
三联水缸 | MF0228 | / | 有效容积 | 0.4888 | 0.4888 | m3 | 0.4888 | m3 | 8:00 | 19:00
四联水缸 | MF0231 | / | 有效容积 | 0.476 | 0.476 | m3 | 0.476 | m3 | 8:00 | 19:00
[9 empty] | 8:00 | 19:00
配套工程 | [8 empty] | 8:00 | 19:00
超声波发射机 | MF0257 | / | 功率 | 4 | 4 | kw | 4 | kw | 8:00 | 19:00
超声波发射机 | MF0258 | / | 功率 | 4 | 4 | kw | 4 | kw | 8:00 | 19:00
超声波发射机 | MF0259 | / | 功率 | 4 | 4 | kw | 4 | kw | 8:00 | 19:00
超声波发射机 | MF0260 | / | 功率 | 3 | 3 | kw | 3 | kw | 8:00 | 19:00
超声波发射机 | MF0261 | / | 功率 | 3 | 3 | kw | 3 | kw | 8:00 | 19:00
纯水机 | MF0256 | / | 流量 | 1 | 1 | t/h | 1 | t/h | 8:00 | 19:00
贵金属回收系统 | MF0281 | /
贵金属回收系统 | MF0282 | /
贵金属回收系统 | MF0283 | /
过滤机 | MF0266 | / | 过滤面积 | 9 | 9 | m2 | 9 | m2 | 8:00 | 19:00
过滤机 | MF0267 | / | 过滤面积 | 9 | 9 | m2 | 9 | m2 | 8:00 | 19:00
过滤机 | MF0268 | / | 过滤面积 | 9 | 9 | m2 | 9 | m2 | 8:00 | 19:00
过滤机 | MF0269 | / | 过滤面积 | 9 | 9 | m2 | 9 | m2 | 8:00 | 19:00
过滤机 | MF0270 | / | 过滤面积 | 9 | 9 | m2 | 9 | m2 | 8:00 | 19:00
过滤机 | MF0271 | / | 过滤面积 | 9 | 9 | m2 | 9 | m2 | 8:00 | 19:00
过滤机 | MF0272 | / | 过滤面积 | 9 | 9 | m2 | 9 | m2 | 8:00 | 19:00
过滤机 | MF0273 | / | 过滤面积 | 9 | 9 | m2 | 9 | m2 | 8:00 | 19:00
过滤机 | MF0274 | / | 过滤面积 | 9 | 9 | m2 | 9 | m2 | 8:00 | 19:00
过滤机 | MF0275 | / | 过滤面积 | 9 | 9 | m2 | 9 | m2 | 8:00 | 19:00
过滤机 | MF0276 | / | 过滤面积 | 9 | 9 | m2 | 9 | m2 | 8:00 | 19:00
过滤机 | MF0277 | / | 过滤面积 | 9 | 9 | m2 | 9 | m2 | 8:00 | 19:00
过滤机 | MF0278 | / | 过滤面积 | 9 | 9 | m2 | 9 | m2 | 8:00 | 19:00
过滤机 | MF0279 | / | 过滤面积 | 9 | 9 | m2 | 9 | m2 | 8:00 | 19:00
过滤机 | MF0280 | / | 过滤面积 | 9 | 9 | m2 | 9 | m2 | 8:00 | 19:00
冷冻机 | MF0255 | / | 功率 | 15 | 15 | kw | 15 | kw | 8:00 | 19:00
整流机 | MF0232 | / | 功率 | 1 | 1 | kw | 1 | kw | 8:00 | 19:00
整流机 | MF0233 | / | 功率 | 1 | 1 | kw | 1 | kw | 8:00 | 19:00
整流机 | MF0234 | / | 功率 | 1 | 1 | kw | 1 | kw | 8:00 | 19:00
整流机 | MF0235 | / | 功率 | 1 | 1 | kw | 1 | kw | 8:00 | 19:00
整流机 | MF0236 | / | 功率 | 1 | 1 | kw | 1 | kw | 8:00 | 19:00
整流机 | MF0237 | / | 功率 | 1 | 1 | kw | 1 | kw | 8:00 | 19:00
整流机 | MF0238 | / | 功率 | 1 | 1 | kw | 1 | kw | 8:00 | 19:00
整流机 | MF0239 | / | 功率 | 1 | 1 | kw | 1 | kw | 8:00 | 19:00
整流机 | MF0240 | / | 功率 | 1 | 1 | kw | 1 | kw | 8:00 | 19:00
整流机 | MF0241 | / | 功率 | 1 | 1 | kw | 1 | kw | 8:00 | 19:00
整流机 | MF0242 | / | 功率 | 1 | 1 | kw | 1 | kw | 8:00 | 19:00
整流机 | MF0243 | / | 功率 | 1 | 1 | kw | 1 | kw | 8:00 | 19:00
整流机 | MF0244 | / | 功率 | 1 | 1 | kw | 1 | kw | 8:00 | 19:00
整流机 | MF0245 | / | 功率 | 1 | 1 | kw | 1 | kw | 8:00 | 19:00
整流机 | MF0246 | / | 功率 | 1 | 1 | kw | 1 | kw | 8:00 | 19:00
整流机 | MF0247 | / | 功率 | 1 | 1 | kw | 1 | kw | 8:00 | 19:00
整流机 | MF0248 | / | 功率 | 1 | 1 | kw | 1 | kw | 8:00 | 19:00
整流机 | MF0249 | / | 功率 | 1 | 1 | kw | 1 | kw | 8:00 | 19:00
整流机 | MF0250 | / | 功率 | 1 | 1 | kw | 1 | kw | 8:00 | 19:00
整流机 | MF0251 | / | 功率 | 1 | 1 | kw | 1 | kw | 8:00 | 19:00
整流机 | MF0252 | / | 功率 | 1 | 1 | kw | 1 | kw | 8:00 | 19:00
整流机 | MF0253 | / | 功率 | 1 | 1 | kw | 1 | kw | 8:00 | 19:00
整流机 | MF0254 | / | 功率 | 1 | 1 | kw | 1 | kw | 8:00 | 19:00
整流机 | MF0284 | / | 功率 | 1 | 1 | kw | 1 | kw | 8:00 | 19:00
整流机 | MF0285 | / | 功率 | 1 | 1 | kw | 1 | kw | 8:00 | 19:00
整流机 | MF0286 | / | 功率 | 1 | 1 | kw | 1 | kw | 8:00 | 19:00
整流机 | MF0287 | / | 功率 | 1 | 1 | kw | 1 | kw | 8:00 | 19:00
[15 empty] | 记录时间： | 2020-04-17 | 记录人：苏乐稳 |  | 审核人： | 李安

## 18日
表5 A7挂镀首饰线生产设施正常工况信息表
生产设施（设备）名称(1) | 编码 | 生产设施型号 | 主要生产设施(设备)规格参数(2) |  |  |  | 设计生产能力 |  | 运行状态 |  | 生产负荷 | 产品产量 |  |  |  | 原辅料
|  |  | 参数名称 | 设计值 | 实际值 | 单位 | 生产能力 | 单位 | 开始时间(3) | 结束时间(3) |  | 中间产品 | 单位 | 最终产品 | 单位 | 名称 | 种类 | 用量 | 单位 | 有毒有害元素 |  | 来源地
[20 empty] | 成分 | 占比
超声波槽 | MF0156 | / | 有效容积 | 0.182 | 0.182 | m3 | 0.182 | m3 | 8:00 | 19:00 | 80% |  |  | 200 | m2 | 除蜡水 | 辅料 | 2.5 | kg
超声波槽 | MF0157 | / | 有效容积 | 0.42 | 0.42 | m3 | 0.42 | m3 | 8:00 | 19:00 | [5 empty] | 电泳漆 | 辅料 | 3.5 | kg
电解槽 | MF0149 | / | 有效容积 | 0.2746 | 0.2746 | m3 | 0.2746 | m3 | 8:00 | 19:00 | [5 empty] | 镀镍辅助剂 | 辅料 | 0.2 | kg
过硫酸槽 | MF0148 | / | 有效容积 | 0.048 | 0.048 | m3 | 0.048 | m3 | 8:00 | 19:00 | [5 empty] | 镀镍光亮剂 | 辅料 | 0.15 | kg
过硫酸 | MF0151 | / | 有效容积 | 0.048 | 0.048 | m3 | 0.048 | m3 | 8:00 | 19:00 | [5 empty] | 仿金盐 | 辅料 | 0.35 | kg
过盐酸槽 | MF0153 | / | 有效容积 | 0.048 | 0.048 | m3 | 0.048 | m3 | 8:00 | 19:00 | [5 empty] | 酒石酸钾钠 | 辅料 | 0.25 | kg
过盐酸槽 | MF0154 | / | 有效容积 | 0.048 | 0.048 | m3 | 0.048 | m3 | 8:00 | 19:00 | [5 empty] | 硫酸 | 辅料 | 100 | kg
两联水缸 | MF0150 | / | 有效容积 | 0.224 | 0.224 | m3 | 0.224 | m3 | 8:00 | 19:00 | [5 empty] | 柠檬酸金钾 | 辅料 | 0.12 | kg
两联水缸 | MF0158 | / | 有效容积 | 0.224 | 0.224 | m3 | 0.224 | m3 | 8:00 | 19:00 | [5 empty] | 硼酸 | 辅料 | 2.5 | kg
四联水缸 | MF0152 | / | 有效容积 | 0.392 | 0.392 | m3 | 0.392 | m3 | 8:00 | 19:00 | [5 empty] | 氢氧化钠 | 辅料 | 10 | kg
四联水缸 | MF0155 | / | 有效容积 | 0.392 | 0.392 | m3 | 0.392 | m3 | 8:00 | 19:00 | [5 empty] | 氰化钾 | 辅料 | 0.1 | kg
白金槽 | MF0201 | / | 有效容积 | 0.175 | 0.175 | m3 | 0.175 | m3 | 8:00 | 19:00 | [5 empty] | 氰化钠 | 辅料 | 0.5 | kg
超声波槽 | MF0216 | / | 有效容积 | 0.338 | 0.338 | m3 | 0.338 | m3 | 8:00 | 19:00 | [5 empty] | 锡酸钠 | 辅料 | 0.2 | kg
超声波槽 | MF0217 | / | 有效容积 | 0.288 | 0.288 | m3 | 0.288 | m3 | 8:00 | 19:00 | [5 empty] | 硝酸 | 辅料 | 7.5 | kg
超声波槽 | MF0218 | / | 有效容积 | 0.42 | 0.42 | m3 | 0.42 | m3 | 8:00 | 19:00 | [5 empty] | 盐酸 | 辅料 | 75 | kg
电解保护槽 | MF0212 | / | 有效容积 | 0.2958 | 0.2958 | m3 | 0.2958 | m3 | 8:00 | 19:00 | [5 empty] | 碱铜块 | 原料 | 3 | kg | 铜元素 | 99
电解保护槽 | MF0213 | / | 有效容积 | 0.48 | 0.48 | m3 | 0.48 | m3 | 8:00 | 19:00 | [5 empty] | 磷铜角 | 原料 | 20 | kg | 铜元素 | 99
电泳槽 | MF0161 | / | 有效容积 | 0.4463 | 0.4463 | m3 | 0.4463 | m3 | 8:00 | 19:00 | [5 empty] | 氯化铑 | 原料 | 0.05 | kg | 铑元素 | 38.69
电泳槽 | MF0162 | / | 有效容积 | 0.4463 | 0.4463 | m3 | 0.4463 | m3 | 8:00 | 19:00 | [5 empty] | 氯化镍 | 原料 | 2.5 | kg | 镍元素 | 24.4
电泳槽 | MF0221 | / | 有效容积 | 0.4778 | 0.4778 | m3 | 0.4778 | m3 | 8:00 | 19:00 | [5 empty] | 氰化亚铜 | 原料 | 0.5 | kg | 铜元素 | 90
电泳槽 | MF0222 | / | 有效容积 | 0.4463 | 0.4463 | m3 | 0.4463 | m3 | 8:00 | 19:00 | [5 empty] | 硝酸银 | 原料 | 0.02 | kg | 银元素 | 62.88
镀黄金槽 | MF0204 | / | 有效容积 | 0.175 | 0.175 | m3 | 0.175 | m3 | 8:00 | 19:00 | [5 empty] | 重铬酸钾 | 原料 | 0.2 | kg | 铬元素 | 34.4
镀黄金槽 | MF0205 | / | 有效容积 | 0.175 | 0.175 | m3 | 0.175 | m3 | 8:00 | 19:00 | [5 empty] | 镍板 | 原料 | 1.25 | kg | 镍元素 | 99.5
镀碱铜槽 | MF0159 | / | 有效容积 | 0.6143 | 0.6143 | m3 | 0.6143 | m3 | 8:00 | 19:00
镀碱铜槽 | MF0160 | / | 有效容积 | 1.04 | 1.04 | m3 | 1.04 | m3 | 8:00 | 19:00
镀银槽 | MF0209 | / | 有效容积 | 0.2295 | 0.2295 | m3 | 0.2295 | m3 | 8:00 | 19:00
仿金槽 | MF0185 | / | 有效容积 | 0.21 | 0.21 | m3 | 0.21 | m3 | 8:00 | 19:00
仿金槽 | MF0186 | / | 有效容积 | 0.21 | 0.21 | m3 | 0.21 | m3 | 8:00 | 19:00
仿金槽 | MF0187 | / | 有效容积 | 0.21 | 0.21 | m3 | 0.21 | m3 | 8:00 | 19:00
仿金槽 | MF0188 | / | 有效容积 | 0.2958 | 0.2958 | m3 | 0.2958 | m3 | 8:00 | 19:00
仿金槽 | MF0189 | / | 有效容积 | 0.2958 | 0.2958 | m3 | 0.2958 | m3 | 8:00 | 19:00
仿金槽 | MF0190 | / | 有效容积 | 0.175 | 0.175 | m3 | 0.175 | m3 | 8:00 | 19:00
仿金槽 | MF0191 | / | 有效容积 | 0.175 | 0.175 | m3 | 0.175 | m3 | 8:00 | 19:00
仿金槽 | MF0192 | / | 有效容积 | 0.3825 | 0.3825 | m3 | 0.3825 | m3 | 8:00 | 19:00
仿金槽 | MF0193 | / | 有效容积 | 0.3825 | 0.3825 | m3 | 0.3825 | m3 | 8:00 | 19:00
仿金槽 | MF0194 | / | 有效容积 | 0.3825 | 0.3825 | m3 | 0.3825 | m3 | 8:00 | 19:00
回收槽 | MF0202 | / | 有效容积 | 0.0858 | 0.0858 | m3 | 0.0858 | m3 | 8:00 | 19:00
回收槽 | MF0206 | / | 有效容积 | 0.098 | 0.098 | m3 | 0.098 | m3 | 8:00 | 19:00
回收槽 | MF0210 | / | 有效容积 | 0.128 | 0.128 | m3 | 0.128 | m3 | 8:00 | 19:00
两联水缸 | MF0163 | / | 有效容积 | 0.224 | 0.224 | m3 | 0.224 | m3 | 8:00 | 19:00
两联水缸 | MF0184 | / | 有效容积 | 0.224 | 0.224 | m3 | 0.224 | m3 | 8:00 | 19:00
两联水缸 | MF0195 | / | 有效容积 | 0.224 | 0.224 | m3 | 0.224 | m3 | 8:00 | 19:00
两联水缸 | MF0196 | / | 有效容积 | 0.224 | 0.224 | m3 | 0.224 | m3 | 8:00 | 19:00
两联水缸 | MF0197 | / | 有效容积 | 0.224 | 0.224 | m3 | 0.224 | m3 | 8:00 | 19:00
两联水缸 | MF0198 | / | 有效容积 | 0.224 | 0.224 | m3 | 0.224 | m3 | 8:00 | 19:00
两联水缸 | MF0203 | / | 有效容积 | 0.224 | 0.224 | m3 | 0.224 | m3 | 8:00 | 19:00
两联水缸 | MF0207 | / | 有效容积 | 0.224 | 0.224 | m3 | 0.224 | m3 | 8:00 | 19:00
两联水缸 | MF0208 | / | 有效容积 | 0.224 | 0.224 | m3 | 0.224 | m3 | 8:00 | 19:00
镍槽 | MF0180 | / | 有效容积 | 1.1288 | 1.1288 | m3 | 1.1288 | m3 | 8:00 | 19:00
镍槽 | MF0181 | / | 有效容积 | 1.1288 | 1.1288 | m3 | 1.1288 | m3 | 8:00 | 19:00
镍槽 | MF0182 | / | 有效容积 | 0.696 | 0.696 | m3 | 0.696 | m3 | 8:00 | 19:00
三联水缸 | MF0178 | / | 有效容积 | 0.336 | 0.336 | m3 | 0.336 | m3 | 8:00 | 19:00
三联水缸 | MF0199 | / | 有效容积 | 0.4888 | 0.4888 | m3 | 0.4888 | m3 | 8:00 | 19:00
三联水缸 | MF0214 | / | 有效容积 | 0.476 | 0.476 | m3 | 0.476 | m3 | 8:00 | 19:00
三联水缸 | MF0215 | / | 有效容积 | 0.288 | 0.288 | m3 | 0.288 | m3 | 8:00 | 19:00
三联水缸 | MF0219 | / | 有效容积 | 0.4888 | 0.4888 | m3 | 0.4888 | m3 | 8:00 | 19:00
三联水缸 | MF0220 | / | 有效容积 | 0.336 | 0.336 | m3 | 0.336 | m3 | 8:00 | 19:00
四联水缸 | MF0183 | / | 有效容积 | 0.364 | 0.364 | m3 | 0.364 | m3 | 8:00 | 19:00
四联水缸 | MF0200 | / | 有效容积 | 0.476 | 0.476 | m3 | 0.476 | m3 | 8:00 | 19:00
四联水缸 | MF0201 | / | 有效容积 | 0.476 | 0.476 | m3 | 0.476 | m3 | 8:00 | 19:00
酸铜槽 | MF0165 | / | 有效容积 | 1.7308 | 1.7308 | m3 | 1.7308 | m3 | 8:00 | 19:00
酸铜槽 | MF0166 | / | 有效容积 | 1.7308 | 1.7308 | m3 | 1.7308 | m3 | 8:00 | 19:00
酸铜槽 | MF0167 | / | 有效容积 | 1.7308 | 1.7308 | m3 | 1.7308 | m3 | 8:00 | 19:00
酸铜槽 | MF0168 | / | 有效容积 | 1.7308 | 1.7308 | m3 | 1.7308 | m3 | 8:00 | 19:00
酸铜槽 | MF0169 | / | 有效容积 | 1.7308 | 1.7308 | m3 | 1.7308 | m3 | 8:00 | 19:00
酸铜槽 | MF0170 | / | 有效容积 | 1.7308 | 1.7308 | m3 | 1.7308 | m3 | 8:00 | 19:00
酸铜槽 | MF0171 | / | 有效容积 | 2.4926 | 2.4926 | m3 | 2.4926 | m3 | 8:00 | 19:00
酸铜槽 | MF0172 | / | 有效容积 | 2.4926 | 2.4926 | m3 | 2.4926 | m3 | 8:00 | 19:00
酸铜槽 | MF0173 | / | 有效容积 | 2.4926 | 2.4926 | m3 | 2.4926 | m3 | 8:00 | 19:00
酸铜槽 | MF0174 | / | 有效容积 | 2.4926 | 2.4926 | m3 | 2.4926 | m3 | 8:00 | 19:00
酸铜槽 | MF0175 | / | 有效容积 | 2.4926 | 2.4926 | m3 | 2.4926 | m3 | 8:00 | 19:00
酸铜槽 | MF0176 | / | 有效容积 | 2.4926 | 2.4926 | m3 | 2.4926 | m3 | 8:00 | 19:00
酸铜槽 | MF0177 | / | 有效容积 | 2.4926 | 2.4926 | m3 | 2.4926 | m3 | 8:00 | 19:00
五联水缸 | MF0164 | / | 有效容积 | 0.84 | 0.84 | m3 | 0.84 | m3 | 8:00 | 19:00
五联水缸 | MF0179 | / | 有效容积 | 0.84 | 0.84 | m3 | 0.84 | m3 | 8:00 | 19:00
电热烘干炉 | MF0226 | / | 功率 | 12 | 12 | kw | 12 | kw | 8:00 | 19:00
电热烘干炉 | MF0223 | / | 有效容积 | 12 | 12 | kw | 12 | m3 | 8:00 | 19:00
电热烘干炉 | MF0224 | / | 有效容积 | 12 | 12 | kw | 12 | m3 | 8:00 | 19:00
电热烘干炉 | MF0225 | / | 有效容积 | 12 | 12 | kw | 12 | kw | 8:00 | 19:00
电热烘干炉 | MF0227 | / | 有效容积 | 12 | 12 | kw | 12 | kw | 8:00 | 19:00
两联水缸 | MF0229 | / | 有效容积 | 0.288 | 0.288 | m3 | 0.288 | m3 | 8:00 | 19:00
两联水缸 | MF0230 | / | 有效容积 | 0.476 | 0.476 | m3 | 0.476 | m3 | 8:00 | 19:00
三联水缸 | MF0228 | / | 有效容积 | 0.4888 | 0.4888 | m3 | 0.4888 | m3 | 8:00 | 19:00
四联水缸 | MF0231 | / | 有效容积 | 0.476 | 0.476 | m3 | 0.476 | m3 | 8:00 | 19:00
[9 empty] | 8:00 | 19:00
配套工程 | [8 empty] | 8:00 | 19:00
超声波发射机 | MF0257 | / | 功率 | 4 | 4 | kw | 4 | kw | 8:00 | 19:00
超声波发射机 | MF0258 | / | 功率 | 4 | 4 | kw | 4 | kw | 8:00 | 19:00
超声波发射机 | MF0259 | / | 功率 | 4 | 4 | kw | 4 | kw | 8:00 | 19:00
超声波发射机 | MF0260 | / | 功率 | 3 | 3 | kw | 3 | kw | 8:00 | 19:00
超声波发射机 | MF0261 | / | 功率 | 3 | 3 | kw | 3 | kw | 8:00 | 19:00
纯水机 | MF0256 | / | 流量 | 1 | 1 | t/h | 1 | t/h | 8:00 | 19:00
贵金属回收系统 | MF0281 | /
贵金属回收系统 | MF0282 | /
贵金属回收系统 | MF0283 | /
过滤机 | MF0266 | / | 过滤面积 | 9 | 9 | m2 | 9 | m2 | 8:00 | 19:00
过滤机 | MF0267 | / | 过滤面积 | 9 | 9 | m2 | 9 | m2 | 8:00 | 19:00
过滤机 | MF0268 | / | 过滤面积 | 9 | 9 | m2 | 9 | m2 | 8:00 | 19:00
过滤机 | MF0269 | / | 过滤面积 | 9 | 9 | m2 | 9 | m2 | 8:00 | 19:00
过滤机 | MF0270 | / | 过滤面积 | 9 | 9 | m2 | 9 | m2 | 8:00 | 19:00
过滤机 | MF0271 | / | 过滤面积 | 9 | 9 | m2 | 9 | m2 | 8:00 | 19:00
过滤机 | MF0272 | / | 过滤面积 | 9 | 9 | m2 | 9 | m2 | 8:00 | 19:00
过滤机 | MF0273 | / | 过滤面积 | 9 | 9 | m2 | 9 | m2 | 8:00 | 19:00
过滤机 | MF0274 | / | 过滤面积 | 9 | 9 | m2 | 9 | m2 | 8:00 | 19:00
过滤机 | MF0275 | / | 过滤面积 | 9 | 9 | m2 | 9 | m2 | 8:00 | 19:00
过滤机 | MF0276 | / | 过滤面积 | 9 | 9 | m2 | 9 | m2 | 8:00 | 19:00
过滤机 | MF0277 | / | 过滤面积 | 9 | 9 | m2 | 9 | m2 | 8:00 | 19:00
过滤机 | MF0278 | / | 过滤面积 | 9 | 9 | m2 | 9 | m2 | 8:00 | 19:00
过滤机 | MF0279 | / | 过滤面积 | 9 | 9 | m2 | 9 | m2 | 8:00 | 19:00
过滤机 | MF0280 | / | 过滤面积 | 9 | 9 | m2 | 9 | m2 | 8:00 | 19:00
冷冻机 | MF0255 | / | 功率 | 15 | 15 | kw | 15 | kw | 8:00 | 19:00
整流机 | MF0232 | / | 功率 | 1 | 1 | kw | 1 | kw | 8:00 | 19:00
整流机 | MF0233 | / | 功率 | 1 | 1 | kw | 1 | kw | 8:00 | 19:00
整流机 | MF0234 | / | 功率 | 1 | 1 | kw | 1 | kw | 8:00 | 19:00
整流机 | MF0235 | / | 功率 | 1 | 1 | kw | 1 | kw | 8:00 | 19:00
整流机 | MF0236 | / | 功率 | 1 | 1 | kw | 1 | kw | 8:00 | 19:00
整流机 | MF0237 | / | 功率 | 1 | 1 | kw | 1 | kw | 8:00 | 19:00
整流机 | MF0238 | / | 功率 | 1 | 1 | kw | 1 | kw | 8:00 | 19:00
整流机 | MF0239 | / | 功率 | 1 | 1 | kw | 1 | kw | 8:00 | 19:00
整流机 | MF0240 | / | 功率 | 1 | 1 | kw | 1 | kw | 8:00 | 19:00
整流机 | MF0241 | / | 功率 | 1 | 1 | kw | 1 | kw | 8:00 | 19:00
整流机 | MF0242 | / | 功率 | 1 | 1 | kw | 1 | kw | 8:00 | 19:00
整流机 | MF0243 | / | 功率 | 1 | 1 | kw | 1 | kw | 8:00 | 19:00
整流机 | MF0244 | / | 功率 | 1 | 1 | kw | 1 | kw | 8:00 | 19:00
整流机 | MF0245 | / | 功率 | 1 | 1 | kw | 1 | kw | 8:00 | 19:00
整流机 | MF0246 | / | 功率 | 1 | 1 | kw | 1 | kw | 8:00 | 19:00
整流机 | MF0247 | / | 功率 | 1 | 1 | kw | 1 | kw | 8:00 | 19:00
整流机 | MF0248 | / | 功率 | 1 | 1 | kw | 1 | kw | 8:00 | 19:00
整流机 | MF0249 | / | 功率 | 1 | 1 | kw | 1 | kw | 8:00 | 19:00
整流机 | MF0250 | / | 功率 | 1 | 1 | kw | 1 | kw | 8:00 | 19:00
整流机 | MF0251 | / | 功率 | 1 | 1 | kw | 1 | kw | 8:00 | 19:00
整流机 | MF0252 | / | 功率 | 1 | 1 | kw | 1 | kw | 8:00 | 19:00
整流机 | MF0253 | / | 功率 | 1 | 1 | kw | 1 | kw | 8:00 | 19:00
整流机 | MF0254 | / | 功率 | 1 | 1 | kw | 1 | kw | 8:00 | 19:00
整流机 | MF0284 | / | 功率 | 1 | 1 | kw | 1 | kw | 8:00 | 19:00
整流机 | MF0285 | / | 功率 | 1 | 1 | kw | 1 | kw | 8:00 | 19:00
整流机 | MF0286 | / | 功率 | 1 | 1 | kw | 1 | kw | 8:00 | 19:00
整流机 | MF0287 | / | 功率 | 1 | 1 | kw | 1 | kw | 8:00 | 19:00
[15 empty] | 记录时间： | 2020-04-18 | 记录人：苏乐稳 |  | 审核人： | 李安

## 19日
表5 A7挂镀首饰线生产设施正常工况信息表
生产设施（设备）名称(1) | 编码 | 生产设施型号 | 主要生产设施(设备)规格参数(2) |  |  |  | 设计生产能力 |  | 运行状态 |  | 生产负荷 | 产品产量 |  |  |  | 原辅料
|  |  | 参数名称 | 设计值 | 实际值 | 单位 | 生产能力 | 单位 | 开始时间(3) | 结束时间(3) |  | 中间产品 | 单位 | 最终产品 | 单位 | 名称 | 种类 | 用量 | 单位 | 有毒有害元素 |  | 来源地
[20 empty] | 成分 | 占比
超声波槽 | MF0156 | / | 有效容积 | 0.182 | 0.182 | m3 | 0.182 | m3
超声波槽 | MF0157 | / | 有效容积 | 0.42 | 0.42 | m3 | 0.42 | m3
电解槽 | MF0149 | / | 有效容积 | 0.2746 | 0.2746 | m3 | 0.2746 | m3
过硫酸槽 | MF0148 | / | 有效容积 | 0.048 | 0.048 | m3 | 0.048 | m3
过硫酸 | MF0151 | / | 有效容积 | 0.048 | 0.048 | m3 | 0.048 | m3
过盐酸槽 | MF0153 | / | 有效容积 | 0.048 | 0.048 | m3 | 0.048 | m3
过盐酸槽 | MF0154 | / | 有效容积 | 0.048 | 0.048 | m3 | 0.048 | m3
两联水缸 | MF0150 | / | 有效容积 | 0.224 | 0.224 | m3 | 0.224 | m3
两联水缸 | MF0158 | / | 有效容积 | 0.224 | 0.224 | m3 | 0.224 | m3
四联水缸 | MF0152 | / | 有效容积 | 0.392 | 0.392 | m3 | 0.392 | m3
四联水缸 | MF0155 | / | 有效容积 | 0.392 | 0.392 | m3 | 0.392 | m3
白金槽 | MF0201 | / | 有效容积 | 0.175 | 0.175 | m3 | 0.175 | m3
超声波槽 | MF0216 | / | 有效容积 | 0.338 | 0.338 | m3 | 0.338 | m3
超声波槽 | MF0217 | / | 有效容积 | 0.288 | 0.288 | m3 | 0.288 | m3
超声波槽 | MF0218 | / | 有效容积 | 0.42 | 0.42 | m3 | 0.42 | m3
电解保护槽 | MF0212 | / | 有效容积 | 0.2958 | 0.2958 | m3 | 0.2958 | m3
电解保护槽 | MF0213 | / | 有效容积 | 0.48 | 0.48 | m3 | 0.48 | m3
电泳槽 | MF0161 | / | 有效容积 | 0.4463 | 0.4463 | m3 | 0.4463 | m3
电泳槽 | MF0162 | / | 有效容积 | 0.4463 | 0.4463 | m3 | 0.4463 | m3
电泳槽 | MF0221 | / | 有效容积 | 0.4778 | 0.4778 | m3 | 0.4778 | m3
电泳槽 | MF0222 | / | 有效容积 | 0.4463 | 0.4463 | m3 | 0.4463 | m3
镀黄金槽 | MF0204 | / | 有效容积 | 0.175 | 0.175 | m3 | 0.175 | m3
镀黄金槽 | MF0205 | / | 有效容积 | 0.175 | 0.175 | m3 | 0.175 | m3
镀碱铜槽 | MF0159 | / | 有效容积 | 0.6143 | 0.6143 | m3 | 0.6143 | m3
镀碱铜槽 | MF0160 | / | 有效容积 | 1.04 | 1.04 | m3 | 1.04 | m3
镀银槽 | MF0209 | / | 有效容积 | 0.2295 | 0.2295 | m3 | 0.2295 | m3
仿金槽 | MF0185 | / | 有效容积 | 0.21 | 0.21 | m3 | 0.21 | m3
仿金槽 | MF0186 | / | 有效容积 | 0.21 | 0.21 | m3 | 0.21 | m3
仿金槽 | MF0187 | / | 有效容积 | 0.21 | 0.21 | m3 | 0.21 | m3
仿金槽 | MF0188 | / | 有效容积 | 0.2958 | 0.2958 | m3 | 0.2958 | m3
仿金槽 | MF0189 | / | 有效容积 | 0.2958 | 0.2958 | m3 | 0.2958 | m3
仿金槽 | MF0190 | / | 有效容积 | 0.175 | 0.175 | m3 | 0.175 | m3
仿金槽 | MF0191 | / | 有效容积 | 0.175 | 0.175 | m3 | 0.175 | m3
仿金槽 | MF0192 | / | 有效容积 | 0.3825 | 0.3825 | m3 | 0.3825 | m3
仿金槽 | MF0193 | / | 有效容积 | 0.3825 | 0.3825 | m3 | 0.3825 | m3
仿金槽 | MF0194 | / | 有效容积 | 0.3825 | 0.3825 | m3 | 0.3825 | m3
回收槽 | MF0202 | / | 有效容积 | 0.0858 | 0.0858 | m3 | 0.0858 | m3
回收槽 | MF0206 | / | 有效容积 | 0.098 | 0.098 | m3 | 0.098 | m3
回收槽 | MF0210 | / | 有效容积 | 0.128 | 0.128 | m3 | 0.128 | m3
两联水缸 | MF0163 | / | 有效容积 | 0.224 | 0.224 | m3 | 0.224 | m3
两联水缸 | MF0184 | / | 有效容积 | 0.224 | 0.224 | m3 | 0.224 | m3
两联水缸 | MF0195 | / | 有效容积 | 0.224 | 0.224 | m3 | 0.224 | m3
两联水缸 | MF0196 | / | 有效容积 | 0.224 | 0.224 | m3 | 0.224 | m3
两联水缸 | MF0197 | / | 有效容积 | 0.224 | 0.224 | m3 | 0.224 | m3
两联水缸 | MF0198 | / | 有效容积 | 0.224 | 0.224 | m3 | 0.224 | m3
两联水缸 | MF0203 | / | 有效容积 | 0.224 | 0.224 | m3 | 0.224 | m3
两联水缸 | MF0207 | / | 有效容积 | 0.224 | 0.224 | m3 | 0.224 | m3
两联水缸 | MF0208 | / | 有效容积 | 0.224 | 0.224 | m3 | 0.224 | m3
镍槽 | MF0180 | / | 有效容积 | 1.1288 | 1.1288 | m3 | 1.1288 | m3
镍槽 | MF0181 | / | 有效容积 | 1.1288 | 1.1288 | m3 | 1.1288 | m3
镍槽 | MF0182 | / | 有效容积 | 0.696 | 0.696 | m3 | 0.696 | m3
三联水缸 | MF0178 | / | 有效容积 | 0.336 | 0.336 | m3 | 0.336 | m3
三联水缸 | MF0199 | / | 有效容积 | 0.4888 | 0.4888 | m3 | 0.4888 | m3
三联水缸 | MF0214 | / | 有效容积 | 0.476 | 0.476 | m3 | 0.476 | m3
三联水缸 | MF0215 | / | 有效容积 | 0.288 | 0.288 | m3 | 0.288 | m3
三联水缸 | MF0219 | / | 有效容积 | 0.4888 | 0.4888 | m3 | 0.4888 | m3
三联水缸 | MF0220 | / | 有效容积 | 0.336 | 0.336 | m3 | 0.336 | m3
四联水缸 | MF0183 | / | 有效容积 | 0.364 | 0.364 | m3 | 0.364 | m3
四联水缸 | MF0200 | / | 有效容积 | 0.476 | 0.476 | m3 | 0.476 | m3
四联水缸 | MF0201 | / | 有效容积 | 0.476 | 0.476 | m3 | 0.476 | m3
酸铜槽 | MF0165 | / | 有效容积 | 1.7308 | 1.7308 | m3 | 1.7308 | m3
酸铜槽 | MF0166 | / | 有效容积 | 1.7308 | 1.7308 | m3 | 1.7308 | m3
酸铜槽 | MF0167 | / | 有效容积 | 1.7308 | 1.7308 | m3 | 1.7308 | m3
酸铜槽 | MF0168 | / | 有效容积 | 1.7308 | 1.7308 | m3 | 1.7308 | m3
酸铜槽 | MF0169 | / | 有效容积 | 1.7308 | 1.7308 | m3 | 1.7308 | m3
酸铜槽 | MF0170 | / | 有效容积 | 1.7308 | 1.7308 | m3 | 1.7308 | m3
酸铜槽 | MF0171 | / | 有效容积 | 2.4926 | 2.4926 | m3 | 2.4926 | m3
酸铜槽 | MF0172 | / | 有效容积 | 2.4926 | 2.4926 | m3 | 2.4926 | m3
酸铜槽 | MF0173 | / | 有效容积 | 2.4926 | 2.4926 | m3 | 2.4926 | m3
酸铜槽 | MF0174 | / | 有效容积 | 2.4926 | 2.4926 | m3 | 2.4926 | m3
酸铜槽 | MF0175 | / | 有效容积 | 2.4926 | 2.4926 | m3 | 2.4926 | m3
酸铜槽 | MF0176 | / | 有效容积 | 2.4926 | 2.4926 | m3 | 2.4926 | m3
酸铜槽 | MF0177 | / | 有效容积 | 2.4926 | 2.4926 | m3 | 2.4926 | m3
五联水缸 | MF0164 | / | 有效容积 | 0.84 | 0.84 | m3 | 0.84 | m3
五联水缸 | MF0179 | / | 有效容积 | 0.84 | 0.84 | m3 | 0.84 | m3
电热烘干炉 | MF0226 | / | 功率 | 12 | 12 | kw | 12 | kw
电热烘干炉 | MF0223 | / | 有效容积 | 12 | 12 | kw | 12 | m3
电热烘干炉 | MF0224 | / | 有效容积 | 12 | 12 | kw | 12 | m3
电热烘干炉 | MF0225 | / | 有效容积 | 12 | 12 | kw | 12 | kw
电热烘干炉 | MF0227 | / | 有效容积 | 12 | 12 | kw | 12 | kw
两联水缸 | MF0229 | / | 有效容积 | 0.288 | 0.288 | m3 | 0.288 | m3
两联水缸 | MF0230 | / | 有效容积 | 0.476 | 0.476 | m3 | 0.476 | m3
三联水缸 | MF0228 | / | 有效容积 | 0.4888 | 0.4888 | m3 | 0.4888 | m3
四联水缸 | MF0231 | / | 有效容积 | 0.476 | 0.476 | m3 | 0.476 | m3
配套工程
超声波发射机 | MF0257 | / | 功率 | 4 | 4 | kw | 4 | kw
超声波发射机 | MF0258 | / | 功率 | 4 | 4 | kw | 4 | kw
超声波发射机 | MF0259 | / | 功率 | 4 | 4 | kw | 4 | kw
超声波发射机 | MF0260 | / | 功率 | 3 | 3 | kw | 3 | kw
超声波发射机 | MF0261 | / | 功率 | 3 | 3 | kw | 3 | kw
纯水机 | MF0256 | / | 流量 | 1 | 1 | t/h | 1 | t/h
贵金属回收系统 | MF0281 | /
贵金属回收系统 | MF0282 | /
贵金属回收系统 | MF0283 | /
过滤机 | MF0266 | / | 过滤面积 | 9 | 9 | m2 | 9 | m2
过滤机 | MF0267 | / | 过滤面积 | 9 | 9 | m2 | 9 | m2
过滤机 | MF0268 | / | 过滤面积 | 9 | 9 | m2 | 9 | m2
过滤机 | MF0269 | / | 过滤面积 | 9 | 9 | m2 | 9 | m2
过滤机 | MF0270 | / | 过滤面积 | 9 | 9 | m2 | 9 | m2
过滤机 | MF0271 | / | 过滤面积 | 9 | 9 | m2 | 9 | m2
过滤机 | MF0272 | / | 过滤面积 | 9 | 9 | m2 | 9 | m2
过滤机 | MF0273 | / | 过滤面积 | 9 | 9 | m2 | 9 | m2
过滤机 | MF0274 | / | 过滤面积 | 9 | 9 | m2 | 9 | m2
过滤机 | MF0275 | / | 过滤面积 | 9 | 9 | m2 | 9 | m2
过滤机 | MF0276 | / | 过滤面积 | 9 | 9 | m2 | 9 | m2
过滤机 | MF0277 | / | 过滤面积 | 9 | 9 | m2 | 9 | m2
过滤机 | MF0278 | / | 过滤面积 | 9 | 9 | m2 | 9 | m2
过滤机 | MF0279 | / | 过滤面积 | 9 | 9 | m2 | 9 | m2
过滤机 | MF0280 | / | 过滤面积 | 9 | 9 | m2 | 9 | m2
冷冻机 | MF0255 | / | 功率 | 15 | 15 | kw | 15 | kw
整流机 | MF0232 | / | 功率 | 1 | 1 | kw | 1 | kw
整流机 | MF0233 | / | 功率 | 1 | 1 | kw | 1 | kw
整流机 | MF0234 | / | 功率 | 1 | 1 | kw | 1 | kw
整流机 | MF0235 | / | 功率 | 1 | 1 | kw | 1 | kw
整流机 | MF0236 | / | 功率 | 1 | 1 | kw | 1 | kw
整流机 | MF0237 | / | 功率 | 1 | 1 | kw | 1 | kw
整流机 | MF0238 | / | 功率 | 1 | 1 | kw | 1 | kw
整流机 | MF0239 | / | 功率 | 1 | 1 | kw | 1 | kw
整流机 | MF0240 | / | 功率 | 1 | 1 | kw | 1 | kw
整流机 | MF0241 | / | 功率 | 1 | 1 | kw | 1 | kw
整流机 | MF0242 | / | 功率 | 1 | 1 | kw | 1 | kw
整流机 | MF0243 | / | 功率 | 1 | 1 | kw | 1 | kw
整流机 | MF0244 | / | 功率 | 1 | 1 | kw | 1 | kw
整流机 | MF0245 | / | 功率 | 1 | 1 | kw | 1 | kw
整流机 | MF0246 | / | 功率 | 1 | 1 | kw | 1 | kw
整流机 | MF0247 | / | 功率 | 1 | 1 | kw | 1 | kw
整流机 | MF0248 | / | 功率 | 1 | 1 | kw | 1 | kw
整流机 | MF0249 | / | 功率 | 1 | 1 | kw | 1 | kw
整流机 | MF0250 | / | 功率 | 1 | 1 | kw | 1 | kw
整流机 | MF0251 | / | 功率 | 1 | 1 | kw | 1 | kw
整流机 | MF0252 | / | 功率 | 1 | 1 | kw | 1 | kw
整流机 | MF0253 | / | 功率 | 1 | 1 | kw | 1 | kw
整流机 | MF0254 | / | 功率 | 1 | 1 | kw | 1 | kw
整流机 | MF0284 | / | 功率 | 1 | 1 | kw | 1 | kw
整流机 | MF0285 | / | 功率 | 1 | 1 | kw | 1 | kw
整流机 | MF0286 | / | 功率 | 1 | 1 | kw | 1 | kw
整流机 | MF0287 | / | 功率 | 1 | 1 | kw | 1 | kw
[15 empty] | 记录时间： |  | 记录人：苏乐稳 |  | 审核人： | 李安

## 20日
表5 A7挂镀首饰线生产设施正常工况信息表
生产设施（设备）名称(1) | 编码 | 生产设施型号 | 主要生产设施(设备)规格参数(2) |  |  |  | 设计生产能力 |  | 运行状态 |  | 生产负荷 | 产品产量 |  |  |  | 原辅料
|  |  | 参数名称 | 设计值 | 实际值 | 单位 | 生产能力 | 单位 | 开始时间(3) | 结束时间(3) |  | 中间产品 | 单位 | 最终产品 | 单位 | 名称 | 种类 | 用量 | 单位 | 有毒有害元素 |  | 来源地
[20 empty] | 成分 | 占比
超声波槽 | MF0156 | / | 有效容积 | 0.182 | 0.182 | m3 | 0.182 | m3 | 8:00 | 19:00 | 80% |  |  | 200 | m2 | 除蜡水 | 辅料 | 2.5 | kg
超声波槽 | MF0157 | / | 有效容积 | 0.42 | 0.42 | m3 | 0.42 | m3 | 8:00 | 19:00 | [5 empty] | 电泳漆 | 辅料 | 3.5 | kg
电解槽 | MF0149 | / | 有效容积 | 0.2746 | 0.2746 | m3 | 0.2746 | m3 | 8:00 | 19:00 | [5 empty] | 镀镍辅助剂 | 辅料 | 0.2 | kg
过硫酸槽 | MF0148 | / | 有效容积 | 0.048 | 0.048 | m3 | 0.048 | m3 | 8:00 | 19:00 | [5 empty] | 镀镍光亮剂 | 辅料 | 0.15 | kg
过硫酸 | MF0151 | / | 有效容积 | 0.048 | 0.048 | m3 | 0.048 | m3 | 8:00 | 19:00 | [5 empty] | 仿金盐 | 辅料 | 0.35 | kg
过盐酸槽 | MF0153 | / | 有效容积 | 0.048 | 0.048 | m3 | 0.048 | m3 | 8:00 | 19:00 | [5 empty] | 酒石酸钾钠 | 辅料 | 0.25 | kg
过盐酸槽 | MF0154 | / | 有效容积 | 0.048 | 0.048 | m3 | 0.048 | m3 | 8:00 | 19:00 | [5 empty] | 硫酸 | 辅料 | 100 | kg
两联水缸 | MF0150 | / | 有效容积 | 0.224 | 0.224 | m3 | 0.224 | m3 | 8:00 | 19:00 | [5 empty] | 柠檬酸金钾 | 辅料 | 0.12 | kg
两联水缸 | MF0158 | / | 有效容积 | 0.224 | 0.224 | m3 | 0.224 | m3 | 8:00 | 19:00 | [5 empty] | 硼酸 | 辅料 | 2.5 | kg
四联水缸 | MF0152 | / | 有效容积 | 0.392 | 0.392 | m3 | 0.392 | m3 | 8:00 | 19:00 | [5 empty] | 氢氧化钠 | 辅料 | 10 | kg
四联水缸 | MF0155 | / | 有效容积 | 0.392 | 0.392 | m3 | 0.392 | m3 | 8:00 | 19:00 | [5 empty] | 氰化钾 | 辅料 | 0.1 | kg
白金槽 | MF0201 | / | 有效容积 | 0.175 | 0.175 | m3 | 0.175 | m3 | 8:00 | 19:00 | [5 empty] | 氰化钠 | 辅料 | 0.5 | kg
超声波槽 | MF0216 | / | 有效容积 | 0.338 | 0.338 | m3 | 0.338 | m3 | 8:00 | 19:00 | [5 empty] | 锡酸钠 | 辅料 | 0.2 | kg
超声波槽 | MF0217 | / | 有效容积 | 0.288 | 0.288 | m3 | 0.288 | m3 | 8:00 | 19:00 | [5 empty] | 硝酸 | 辅料 | 7.5 | kg
超声波槽 | MF0218 | / | 有效容积 | 0.42 | 0.42 | m3 | 0.42 | m3 | 8:00 | 19:00 | [5 empty] | 盐酸 | 辅料 | 75 | kg
电解保护槽 | MF0212 | / | 有效容积 | 0.2958 | 0.2958 | m3 | 0.2958 | m3 | 8:00 | 19:00 | [5 empty] | 碱铜块 | 原料 | 3 | kg | 铜元素 | 99
电解保护槽 | MF0213 | / | 有效容积 | 0.48 | 0.48 | m3 | 0.48 | m3 | 8:00 | 19:00 | [5 empty] | 磷铜角 | 原料 | 20 | kg | 铜元素 | 99
电泳槽 | MF0161 | / | 有效容积 | 0.4463 | 0.4463 | m3 | 0.4463 | m3 | 8:00 | 19:00 | [5 empty] | 氯化铑 | 原料 | 0.05 | kg | 铑元素 | 38.69
电泳槽 | MF0162 | / | 有效容积 | 0.4463 | 0.4463 | m3 | 0.4463 | m3 | 8:00 | 19:00 | [5 empty] | 氯化镍 | 原料 | 2.5 | kg | 镍元素 | 24.4
电泳槽 | MF0221 | / | 有效容积 | 0.4778 | 0.4778 | m3 | 0.4778 | m3 | 8:00 | 19:00 | [5 empty] | 氰化亚铜 | 原料 | 0.5 | kg | 铜元素 | 90
电泳槽 | MF0222 | / | 有效容积 | 0.4463 | 0.4463 | m3 | 0.4463 | m3 | 8:00 | 19:00 | [5 empty] | 硝酸银 | 原料 | 0.02 | kg | 银元素 | 62.88
镀黄金槽 | MF0204 | / | 有效容积 | 0.175 | 0.175 | m3 | 0.175 | m3 | 8:00 | 19:00 | [5 empty] | 重铬酸钾 | 原料 | 0.2 | kg | 铬元素 | 34.4
镀黄金槽 | MF0205 | / | 有效容积 | 0.175 | 0.175 | m3 | 0.175 | m3 | 8:00 | 19:00 | [5 empty] | 镍板 | 原料 | 1.25 | kg | 镍元素 | 99.5
镀碱铜槽 | MF0159 | / | 有效容积 | 0.6143 | 0.6143 | m3 | 0.6143 | m3 | 8:00 | 19:00
镀碱铜槽 | MF0160 | / | 有效容积 | 1.04 | 1.04 | m3 | 1.04 | m3 | 8:00 | 19:00
镀银槽 | MF0209 | / | 有效容积 | 0.2295 | 0.2295 | m3 | 0.2295 | m3 | 8:00 | 19:00
仿金槽 | MF0185 | / | 有效容积 | 0.21 | 0.21 | m3 | 0.21 | m3 | 8:00 | 19:00
仿金槽 | MF0186 | / | 有效容积 | 0.21 | 0.21 | m3 | 0.21 | m3 | 8:00 | 19:00
仿金槽 | MF0187 | / | 有效容积 | 0.21 | 0.21 | m3 | 0.21 | m3 | 8:00 | 19:00
仿金槽 | MF0188 | / | 有效容积 | 0.2958 | 0.2958 | m3 | 0.2958 | m3 | 8:00 | 19:00
仿金槽 | MF0189 | / | 有效容积 | 0.2958 | 0.2958 | m3 | 0.2958 | m3 | 8:00 | 19:00
仿金槽 | MF0190 | / | 有效容积 | 0.175 | 0.175 | m3 | 0.175 | m3 | 8:00 | 19:00
仿金槽 | MF0191 | / | 有效容积 | 0.175 | 0.175 | m3 | 0.175 | m3 | 8:00 | 19:00
仿金槽 | MF0192 | / | 有效容积 | 0.3825 | 0.3825 | m3 | 0.3825 | m3 | 8:00 | 19:00
仿金槽 | MF0193 | / | 有效容积 | 0.3825 | 0.3825 | m3 | 0.3825 | m3 | 8:00 | 19:00
仿金槽 | MF0194 | / | 有效容积 | 0.3825 | 0.3825 | m3 | 0.3825 | m3 | 8:00 | 19:00
回收槽 | MF0202 | / | 有效容积 | 0.0858 | 0.0858 | m3 | 0.0858 | m3 | 8:00 | 19:00
回收槽 | MF0206 | / | 有效容积 | 0.098 | 0.098 | m3 | 0.098 | m3 | 8:00 | 19:00
回收槽 | MF0210 | / | 有效容积 | 0.128 | 0.128 | m3 | 0.128 | m3 | 8:00 | 19:00
两联水缸 | MF0163 | / | 有效容积 | 0.224 | 0.224 | m3 | 0.224 | m3 | 8:00 | 19:00
两联水缸 | MF0184 | / | 有效容积 | 0.224 | 0.224 | m3 | 0.224 | m3 | 8:00 | 19:00
两联水缸 | MF0195 | / | 有效容积 | 0.224 | 0.224 | m3 | 0.224 | m3 | 8:00 | 19:00
两联水缸 | MF0196 | / | 有效容积 | 0.224 | 0.224 | m3 | 0.224 | m3 | 8:00 | 19:00
两联水缸 | MF0197 | / | 有效容积 | 0.224 | 0.224 | m3 | 0.224 | m3 | 8:00 | 19:00
两联水缸 | MF0198 | / | 有效容积 | 0.224 | 0.224 | m3 | 0.224 | m3 | 8:00 | 19:00
两联水缸 | MF0203 | / | 有效容积 | 0.224 | 0.224 | m3 | 0.224 | m3 | 8:00 | 19:00
两联水缸 | MF0207 | / | 有效容积 | 0.224 | 0.224 | m3 | 0.224 | m3 | 8:00 | 19:00
两联水缸 | MF0208 | / | 有效容积 | 0.224 | 0.224 | m3 | 0.224 | m3 | 8:00 | 19:00
镍槽 | MF0180 | / | 有效容积 | 1.1288 | 1.1288 | m3 | 1.1288 | m3 | 8:00 | 19:00
镍槽 | MF0181 | / | 有效容积 | 1.1288 | 1.1288 | m3 | 1.1288 | m3 | 8:00 | 19:00
镍槽 | MF0182 | / | 有效容积 | 0.696 | 0.696 | m3 | 0.696 | m3 | 8:00 | 19:00
三联水缸 | MF0178 | / | 有效容积 | 0.336 | 0.336 | m3 | 0.336 | m3 | 8:00 | 19:00
三联水缸 | MF0199 | / | 有效容积 | 0.4888 | 0.4888 | m3 | 0.4888 | m3 | 8:00 | 19:00
三联水缸 | MF0214 | / | 有效容积 | 0.476 | 0.476 | m3 | 0.476 | m3 | 8:00 | 19:00
三联水缸 | MF0215 | / | 有效容积 | 0.288 | 0.288 | m3 | 0.288 | m3 | 8:00 | 19:00
三联水缸 | MF0219 | / | 有效容积 | 0.4888 | 0.4888 | m3 | 0.4888 | m3 | 8:00 | 19:00
三联水缸 | MF0220 | / | 有效容积 | 0.336 | 0.336 | m3 | 0.336 | m3 | 8:00 | 19:00
四联水缸 | MF0183 | / | 有效容积 | 0.364 | 0.364 | m3 | 0.364 | m3 | 8:00 | 19:00
四联水缸 | MF0200 | / | 有效容积 | 0.476 | 0.476 | m3 | 0.476 | m3 | 8:00 | 19:00
四联水缸 | MF0201 | / | 有效容积 | 0.476 | 0.476 | m3 | 0.476 | m3 | 8:00 | 19:00
酸铜槽 | MF0165 | / | 有效容积 | 1.7308 | 1.7308 | m3 | 1.7308 | m3 | 8:00 | 19:00
酸铜槽 | MF0166 | / | 有效容积 | 1.7308 | 1.7308 | m3 | 1.7308 | m3 | 8:00 | 19:00
酸铜槽 | MF0167 | / | 有效容积 | 1.7308 | 1.7308 | m3 | 1.7308 | m3 | 8:00 | 19:00
酸铜槽 | MF0168 | / | 有效容积 | 1.7308 | 1.7308 | m3 | 1.7308 | m3 | 8:00 | 19:00
酸铜槽 | MF0169 | / | 有效容积 | 1.7308 | 1.7308 | m3 | 1.7308 | m3 | 8:00 | 19:00
酸铜槽 | MF0170 | / | 有效容积 | 1.7308 | 1.7308 | m3 | 1.7308 | m3 | 8:00 | 19:00
酸铜槽 | MF0171 | / | 有效容积 | 2.4926 | 2.4926 | m3 | 2.4926 | m3 | 8:00 | 19:00
酸铜槽 | MF0172 | / | 有效容积 | 2.4926 | 2.4926 | m3 | 2.4926 | m3 | 8:00 | 19:00
酸铜槽 | MF0173 | / | 有效容积 | 2.4926 | 2.4926 | m3 | 2.4926 | m3 | 8:00 | 19:00
酸铜槽 | MF0174 | / | 有效容积 | 2.4926 | 2.4926 | m3 | 2.4926 | m3 | 8:00 | 19:00
酸铜槽 | MF0175 | / | 有效容积 | 2.4926 | 2.4926 | m3 | 2.4926 | m3 | 8:00 | 19:00
酸铜槽 | MF0176 | / | 有效容积 | 2.4926 | 2.4926 | m3 | 2.4926 | m3 | 8:00 | 19:00
酸铜槽 | MF0177 | / | 有效容积 | 2.4926 | 2.4926 | m3 | 2.4926 | m3 | 8:00 | 19:00
五联水缸 | MF0164 | / | 有效容积 | 0.84 | 0.84 | m3 | 0.84 | m3 | 8:00 | 19:00
五联水缸 | MF0179 | / | 有效容积 | 0.84 | 0.84 | m3 | 0.84 | m3 | 8:00 | 19:00
电热烘干炉 | MF0226 | / | 功率 | 12 | 12 | kw | 12 | kw | 8:00 | 19:00
电热烘干炉 | MF0223 | / | 有效容积 | 12 | 12 | kw | 12 | m3 | 8:00 | 19:00
电热烘干炉 | MF0224 | / | 有效容积 | 12 | 12 | kw | 12 | m3 | 8:00 | 19:00
电热烘干炉 | MF0225 | / | 有效容积 | 12 | 12 | kw | 12 | kw | 8:00 | 19:00
电热烘干炉 | MF0227 | / | 有效容积 | 12 | 12 | kw | 12 | kw | 8:00 | 19:00
两联水缸 | MF0229 | / | 有效容积 | 0.288 | 0.288 | m3 | 0.288 | m3 | 8:00 | 19:00
两联水缸 | MF0230 | / | 有效容积 | 0.476 | 0.476 | m3 | 0.476 | m3 | 8:00 | 19:00
三联水缸 | MF0228 | / | 有效容积 | 0.4888 | 0.4888 | m3 | 0.4888 | m3 | 8:00 | 19:00
四联水缸 | MF0231 | / | 有效容积 | 0.476 | 0.476 | m3 | 0.476 | m3 | 8:00 | 19:00
[9 empty] | 8:00 | 19:00
配套工程 | [8 empty] | 8:00 | 19:00
超声波发射机 | MF0257 | / | 功率 | 4 | 4 | kw | 4 | kw | 8:00 | 19:00
超声波发射机 | MF0258 | / | 功率 | 4 | 4 | kw | 4 | kw | 8:00 | 19:00
超声波发射机 | MF0259 | / | 功率 | 4 | 4 | kw | 4 | kw | 8:00 | 19:00
超声波发射机 | MF0260 | / | 功率 | 3 | 3 | kw | 3 | kw | 8:00 | 19:00
超声波发射机 | MF0261 | / | 功率 | 3 | 3 | kw | 3 | kw | 8:00 | 19:00
纯水机 | MF0256 | / | 流量 | 1 | 1 | t/h | 1 | t/h | 8:00 | 19:00
贵金属回收系统 | MF0281 | /
贵金属回收系统 | MF0282 | /
贵金属回收系统 | MF0283 | /
过滤机 | MF0266 | / | 过滤面积 | 9 | 9 | m2 | 9 | m2 | 8:00 | 19:00
过滤机 | MF0267 | / | 过滤面积 | 9 | 9 | m2 | 9 | m2 | 8:00 | 19:00
过滤机 | MF0268 | / | 过滤面积 | 9 | 9 | m2 | 9 | m2 | 8:00 | 19:00
过滤机 | MF0269 | / | 过滤面积 | 9 | 9 | m2 | 9 | m2 | 8:00 | 19:00
过滤机 | MF0270 | / | 过滤面积 | 9 | 9 | m2 | 9 | m2 | 8:00 | 19:00
过滤机 | MF0271 | / | 过滤面积 | 9 | 9 | m2 | 9 | m2 | 8:00 | 19:00
过滤机 | MF0272 | / | 过滤面积 | 9 | 9 | m2 | 9 | m2 | 8:00 | 19:00
过滤机 | MF0273 | / | 过滤面积 | 9 | 9 | m2 | 9 | m2 | 8:00 | 19:00
过滤机 | MF0274 | / | 过滤面积 | 9 | 9 | m2 | 9 | m2 | 8:00 | 19:00
过滤机 | MF0275 | / | 过滤面积 | 9 | 9 | m2 | 9 | m2 | 8:00 | 19:00
过滤机 | MF0276 | / | 过滤面积 | 9 | 9 | m2 | 9 | m2 | 8:00 | 19:00
过滤机 | MF0277 | / | 过滤面积 | 9 | 9 | m2 | 9 | m2 | 8:00 | 19:00
过滤机 | MF0278 | / | 过滤面积 | 9 | 9 | m2 | 9 | m2 | 8:00 | 19:00
过滤机 | MF0279 | / | 过滤面积 | 9 | 9 | m2 | 9 | m2 | 8:00 | 19:00
过滤机 | MF0280 | / | 过滤面积 | 9 | 9 | m2 | 9 | m2 | 8:00 | 19:00
冷冻机 | MF0255 | / | 功率 | 15 | 15 | kw | 15 | kw | 8:00 | 19:00
整流机 | MF0232 | / | 功率 | 1 | 1 | kw | 1 | kw | 8:00 | 19:00
整流机 | MF0233 | / | 功率 | 1 | 1 | kw | 1 | kw | 8:00 | 19:00
整流机 | MF0234 | / | 功率 | 1 | 1 | kw | 1 | kw | 8:00 | 19:00
整流机 | MF0235 | / | 功率 | 1 | 1 | kw | 1 | kw | 8:00 | 19:00
整流机 | MF0236 | / | 功率 | 1 | 1 | kw | 1 | kw | 8:00 | 19:00
整流机 | MF0237 | / | 功率 | 1 | 1 | kw | 1 | kw | 8:00 | 19:00
整流机 | MF0238 | / | 功率 | 1 | 1 | kw | 1 | kw | 8:00 | 19:00
整流机 | MF0239 | / | 功率 | 1 | 1 | kw | 1 | kw | 8:00 | 19:00
整流机 | MF0240 | / | 功率 | 1 | 1 | kw | 1 | kw | 8:00 | 19:00
整流机 | MF0241 | / | 功率 | 1 | 1 | kw | 1 | kw | 8:00 | 19:00
整流机 | MF0242 | / | 功率 | 1 | 1 | kw | 1 | kw | 8:00 | 19:00
整流机 | MF0243 | / | 功率 | 1 | 1 | kw | 1 | kw | 8:00 | 19:00
整流机 | MF0244 | / | 功率 | 1 | 1 | kw | 1 | kw | 8:00 | 19:00
整流机 | MF0245 | / | 功率 | 1 | 1 | kw | 1 | kw | 8:00 | 19:00
整流机 | MF0246 | / | 功率 | 1 | 1 | kw | 1 | kw | 8:00 | 19:00
整流机 | MF0247 | / | 功率 | 1 | 1 | kw | 1 | kw | 8:00 | 19:00
整流机 | MF0248 | / | 功率 | 1 | 1 | kw | 1 | kw | 8:00 | 19:00
整流机 | MF0249 | / | 功率 | 1 | 1 | kw | 1 | kw | 8:00 | 19:00
整流机 | MF0250 | / | 功率 | 1 | 1 | kw | 1 | kw | 8:00 | 19:00
整流机 | MF0251 | / | 功率 | 1 | 1 | kw | 1 | kw | 8:00 | 19:00
整流机 | MF0252 | / | 功率 | 1 | 1 | kw | 1 | kw | 8:00 | 19:00
整流机 | MF0253 | / | 功率 | 1 | 1 | kw | 1 | kw | 8:00 | 19:00
整流机 | MF0254 | / | 功率 | 1 | 1 | kw | 1 | kw | 8:00 | 19:00
整流机 | MF0284 | / | 功率 | 1 | 1 | kw | 1 | kw | 8:00 | 19:00
整流机 | MF0285 | / | 功率 | 1 | 1 | kw | 1 | kw | 8:00 | 19:00
整流机 | MF0286 | / | 功率 | 1 | 1 | kw | 1 | kw | 8:00 | 19:00
整流机 | MF0287 | / | 功率 | 1 | 1 | kw | 1 | kw | 8:00 | 19:00
[15 empty] | 记录时间： | 2020-04-20 | 记录人：苏乐稳 |  | 审核人： | 李安

## 21日
表5 A7挂镀首饰线生产设施正常工况信息表
生产设施（设备）名称(1) | 编码 | 生产设施型号 | 主要生产设施(设备)规格参数(2) |  |  |  | 设计生产能力 |  | 运行状态 |  | 生产负荷 | 产品产量 |  |  |  | 原辅料
|  |  | 参数名称 | 设计值 | 实际值 | 单位 | 生产能力 | 单位 | 开始时间(3) | 结束时间(3) |  | 中间产品 | 单位 | 最终产品 | 单位 | 名称 | 种类 | 用量 | 单位 | 有毒有害元素 |  | 来源地
[20 empty] | 成分 | 占比
超声波槽 | MF0156 | / | 有效容积 | 0.182 | 0.182 | m3 | 0.182 | m3 | 8:00 | 19:00 | 80% |  |  | 200 | m2 | 除蜡水 | 辅料 | 2.5 | kg
超声波槽 | MF0157 | / | 有效容积 | 0.42 | 0.42 | m3 | 0.42 | m3 | 8:00 | 19:00 | [5 empty] | 电泳漆 | 辅料 | 3.5 | kg
电解槽 | MF0149 | / | 有效容积 | 0.2746 | 0.2746 | m3 | 0.2746 | m3 | 8:00 | 19:00 | [5 empty] | 镀镍辅助剂 | 辅料 | 0.2 | kg
过硫酸槽 | MF0148 | / | 有效容积 | 0.048 | 0.048 | m3 | 0.048 | m3 | 8:00 | 19:00 | [5 empty] | 镀镍光亮剂 | 辅料 | 0.15 | kg
过硫酸 | MF0151 | / | 有效容积 | 0.048 | 0.048 | m3 | 0.048 | m3 | 8:00 | 19:00 | [5 empty] | 仿金盐 | 辅料 | 0.35 | kg
过盐酸槽 | MF0153 | / | 有效容积 | 0.048 | 0.048 | m3 | 0.048 | m3 | 8:00 | 19:00 | [5 empty] | 酒石酸钾钠 | 辅料 | 0.25 | kg
过盐酸槽 | MF0154 | / | 有效容积 | 0.048 | 0.048 | m3 | 0.048 | m3 | 8:00 | 19:00 | [5 empty] | 硫酸 | 辅料 | 100 | kg
两联水缸 | MF0150 | / | 有效容积 | 0.224 | 0.224 | m3 | 0.224 | m3 | 8:00 | 19:00 | [5 empty] | 柠檬酸金钾 | 辅料 | 0.12 | kg
两联水缸 | MF0158 | / | 有效容积 | 0.224 | 0.224 | m3 | 0.224 | m3 | 8:00 | 19:00 | [5 empty] | 硼酸 | 辅料 | 2.5 | kg
四联水缸 | MF0152 | / | 有效容积 | 0.392 | 0.392 | m3 | 0.392 | m3 | 8:00 | 19:00 | [5 empty] | 氢氧化钠 | 辅料 | 10 | kg
四联水缸 | MF0155 | / | 有效容积 | 0.392 | 0.392 | m3 | 0.392 | m3 | 8:00 | 19:00 | [5 empty] | 氰化钾 | 辅料 | 0.1 | kg
白金槽 | MF0201 | / | 有效容积 | 0.175 | 0.175 | m3 | 0.175 | m3 | 8:00 | 19:00 | [5 empty] | 氰化钠 | 辅料 | 0.5 | kg
超声波槽 | MF0216 | / | 有效容积 | 0.338 | 0.338 | m3 | 0.338 | m3 | 8:00 | 19:00 | [5 empty] | 锡酸钠 | 辅料 | 0.2 | kg
超声波槽 | MF0217 | / | 有效容积 | 0.288 | 0.288 | m3 | 0.288 | m3 | 8:00 | 19:00 | [5 empty] | 硝酸 | 辅料 | 7.5 | kg
超声波槽 | MF0218 | / | 有效容积 | 0.42 | 0.42 | m3 | 0.42 | m3 | 8:00 | 19:00 | [5 empty] | 盐酸 | 辅料 | 75 | kg
电解保护槽 | MF0212 | / | 有效容积 | 0.2958 | 0.2958 | m3 | 0.2958 | m3 | 8:00 | 19:00 | [5 empty] | 碱铜块 | 原料 | 3 | kg | 铜元素 | 99
电解保护槽 | MF0213 | / | 有效容积 | 0.48 | 0.48 | m3 | 0.48 | m3 | 8:00 | 19:00 | [5 empty] | 磷铜角 | 原料 | 20 | kg | 铜元素 | 99
电泳槽 | MF0161 | / | 有效容积 | 0.4463 | 0.4463 | m3 | 0.4463 | m3 | 8:00 | 19:00 | [5 empty] | 氯化铑 | 原料 | 0.05 | kg | 铑元素 | 38.69
电泳槽 | MF0162 | / | 有效容积 | 0.4463 | 0.4463 | m3 | 0.4463 | m3 | 8:00 | 19:00 | [5 empty] | 氯化镍 | 原料 | 2.5 | kg | 镍元素 | 24.4
电泳槽 | MF0221 | / | 有效容积 | 0.4778 | 0.4778 | m3 | 0.4778 | m3 | 8:00 | 19:00 | [5 empty] | 氰化亚铜 | 原料 | 0.5 | kg | 铜元素 | 90
电泳槽 | MF0222 | / | 有效容积 | 0.4463 | 0.4463 | m3 | 0.4463 | m3 | 8:00 | 19:00 | [5 empty] | 硝酸银 | 原料 | 0.02 | kg | 银元素 | 62.88
镀黄金槽 | MF0204 | / | 有效容积 | 0.175 | 0.175 | m3 | 0.175 | m3 | 8:00 | 19:00 | [5 empty] | 重铬酸钾 | 原料 | 0.2 | kg | 铬元素 | 34.4
镀黄金槽 | MF0205 | / | 有效容积 | 0.175 | 0.175 | m3 | 0.175 | m3 | 8:00 | 19:00 | [5 empty] | 镍板 | 原料 | 1.25 | kg | 镍元素 | 99.5
镀碱铜槽 | MF0159 | / | 有效容积 | 0.6143 | 0.6143 | m3 | 0.6143 | m3 | 8:00 | 19:00
镀碱铜槽 | MF0160 | / | 有效容积 | 1.04 | 1.04 | m3 | 1.04 | m3 | 8:00 | 19:00
镀银槽 | MF0209 | / | 有效容积 | 0.2295 | 0.2295 | m3 | 0.2295 | m3 | 8:00 | 19:00
仿金槽 | MF0185 | / | 有效容积 | 0.21 | 0.21 | m3 | 0.21 | m3 | 8:00 | 19:00
仿金槽 | MF0186 | / | 有效容积 | 0.21 | 0.21 | m3 | 0.21 | m3 | 8:00 | 19:00
仿金槽 | MF0187 | / | 有效容积 | 0.21 | 0.21 | m3 | 0.21 | m3 | 8:00 | 19:00
仿金槽 | MF0188 | / | 有效容积 | 0.2958 | 0.2958 | m3 | 0.2958 | m3 | 8:00 | 19:00
仿金槽 | MF0189 | / | 有效容积 | 0.2958 | 0.2958 | m3 | 0.2958 | m3 | 8:00 | 19:00
仿金槽 | MF0190 | / | 有效容积 | 0.175 | 0.175 | m3 | 0.175 | m3 | 8:00 | 19:00
仿金槽 | MF0191 | / | 有效容积 | 0.175 | 0.175 | m3 | 0.175 | m3 | 8:00 | 19:00
仿金槽 | MF0192 | / | 有效容积 | 0.3825 | 0.3825 | m3 | 0.3825 | m3 | 8:00 | 19:00
仿金槽 | MF0193 | / | 有效容积 | 0.3825 | 0.3825 | m3 | 0.3825 | m3 | 8:00 | 19:00
仿金槽 | MF0194 | / | 有效容积 | 0.3825 | 0.3825 | m3 | 0.3825 | m3 | 8:00 | 19:00
回收槽 | MF0202 | / | 有效容积 | 0.0858 | 0.0858 | m3 | 0.0858 | m3 | 8:00 | 19:00
回收槽 | MF0206 | / | 有效容积 | 0.098 | 0.098 | m3 | 0.098 | m3 | 8:00 | 19:00
回收槽 | MF0210 | / | 有效容积 | 0.128 | 0.128 | m3 | 0.128 | m3 | 8:00 | 19:00
两联水缸 | MF0163 | / | 有效容积 | 0.224 | 0.224 | m3 | 0.224 | m3 | 8:00 | 19:00
两联水缸 | MF0184 | / | 有效容积 | 0.224 | 0.224 | m3 | 0.224 | m3 | 8:00 | 19:00
两联水缸 | MF0195 | / | 有效容积 | 0.224 | 0.224 | m3 | 0.224 | m3 | 8:00 | 19:00
两联水缸 | MF0196 | / | 有效容积 | 0.224 | 0.224 | m3 | 0.224 | m3 | 8:00 | 19:00
两联水缸 | MF0197 | / | 有效容积 | 0.224 | 0.224 | m3 | 0.224 | m3 | 8:00 | 19:00
两联水缸 | MF0198 | / | 有效容积 | 0.224 | 0.224 | m3 | 0.224 | m3 | 8:00 | 19:00
两联水缸 | MF0203 | / | 有效容积 | 0.224 | 0.224 | m3 | 0.224 | m3 | 8:00 | 19:00
两联水缸 | MF0207 | / | 有效容积 | 0.224 | 0.224 | m3 | 0.224 | m3 | 8:00 | 19:00
两联水缸 | MF0208 | / | 有效容积 | 0.224 | 0.224 | m3 | 0.224 | m3 | 8:00 | 19:00
镍槽 | MF0180 | / | 有效容积 | 1.1288 | 1.1288 | m3 | 1.1288 | m3 | 8:00 | 19:00
镍槽 | MF0181 | / | 有效容积 | 1.1288 | 1.1288 | m3 | 1.1288 | m3 | 8:00 | 19:00
镍槽 | MF0182 | / | 有效容积 | 0.696 | 0.696 | m3 | 0.696 | m3 | 8:00 | 19:00
三联水缸 | MF0178 | / | 有效容积 | 0.336 | 0.336 | m3 | 0.336 | m3 | 8:00 | 19:00
三联水缸 | MF0199 | / | 有效容积 | 0.4888 | 0.4888 | m3 | 0.4888 | m3 | 8:00 | 19:00
三联水缸 | MF0214 | / | 有效容积 | 0.476 | 0.476 | m3 | 0.476 | m3 | 8:00 | 19:00
三联水缸 | MF0215 | / | 有效容积 | 0.288 | 0.288 | m3 | 0.288 | m3 | 8:00 | 19:00
三联水缸 | MF0219 | / | 有效容积 | 0.4888 | 0.4888 | m3 | 0.4888 | m3 | 8:00 | 19:00
三联水缸 | MF0220 | / | 有效容积 | 0.336 | 0.336 | m3 | 0.336 | m3 | 8:00 | 19:00
四联水缸 | MF0183 | / | 有效容积 | 0.364 | 0.364 | m3 | 0.364 | m3 | 8:00 | 19:00
四联水缸 | MF0200 | / | 有效容积 | 0.476 | 0.476 | m3 | 0.476 | m3 | 8:00 | 19:00
四联水缸 | MF0201 | / | 有效容积 | 0.476 | 0.476 | m3 | 0.476 | m3 | 8:00 | 19:00
酸铜槽 | MF0165 | / | 有效容积 | 1.7308 | 1.7308 | m3 | 1.7308 | m3 | 8:00 | 19:00
酸铜槽 | MF0166 | / | 有效容积 | 1.7308 | 1.7308 | m3 | 1.7308 | m3 | 8:00 | 19:00
酸铜槽 | MF0167 | / | 有效容积 | 1.7308 | 1.7308 | m3 | 1.7308 | m3 | 8:00 | 19:00
酸铜槽 | MF0168 | / | 有效容积 | 1.7308 | 1.7308 | m3 | 1.7308 | m3 | 8:00 | 19:00
酸铜槽 | MF0169 | / | 有效容积 | 1.7308 | 1.7308 | m3 | 1.7308 | m3 | 8:00 | 19:00
酸铜槽 | MF0170 | / | 有效容积 | 1.7308 | 1.7308 | m3 | 1.7308 | m3 | 8:00 | 19:00
酸铜槽 | MF0171 | / | 有效容积 | 2.4926 | 2.4926 | m3 | 2.4926 | m3 | 8:00 | 19:00
酸铜槽 | MF0172 | / | 有效容积 | 2.4926 | 2.4926 | m3 | 2.4926 | m3 | 8:00 | 19:00
酸铜槽 | MF0173 | / | 有效容积 | 2.4926 | 2.4926 | m3 | 2.4926 | m3 | 8:00 | 19:00
酸铜槽 | MF0174 | / | 有效容积 | 2.4926 | 2.4926 | m3 | 2.4926 | m3 | 8:00 | 19:00
酸铜槽 | MF0175 | / | 有效容积 | 2.4926 | 2.4926 | m3 | 2.4926 | m3 | 8:00 | 19:00
酸铜槽 | MF0176 | / | 有效容积 | 2.4926 | 2.4926 | m3 | 2.4926 | m3 | 8:00 | 19:00
酸铜槽 | MF0177 | / | 有效容积 | 2.4926 | 2.4926 | m3 | 2.4926 | m3 | 8:00 | 19:00
五联水缸 | MF0164 | / | 有效容积 | 0.84 | 0.84 | m3 | 0.84 | m3 | 8:00 | 19:00
五联水缸 | MF0179 | / | 有效容积 | 0.84 | 0.84 | m3 | 0.84 | m3 | 8:00 | 19:00
电热烘干炉 | MF0226 | / | 功率 | 12 | 12 | kw | 12 | kw | 8:00 | 19:00
电热烘干炉 | MF0223 | / | 有效容积 | 12 | 12 | kw | 12 | m3 | 8:00 | 19:00
电热烘干炉 | MF0224 | / | 有效容积 | 12 | 12 | kw | 12 | m3 | 8:00 | 19:00
电热烘干炉 | MF0225 | / | 有效容积 | 12 | 12 | kw | 12 | kw | 8:00 | 19:00
电热烘干炉 | MF0227 | / | 有效容积 | 12 | 12 | kw | 12 | kw | 8:00 | 19:00
两联水缸 | MF0229 | / | 有效容积 | 0.288 | 0.288 | m3 | 0.288 | m3 | 8:00 | 19:00
两联水缸 | MF0230 | / | 有效容积 | 0.476 | 0.476 | m3 | 0.476 | m3 | 8:00 | 19:00
三联水缸 | MF0228 | / | 有效容积 | 0.4888 | 0.4888 | m3 | 0.4888 | m3 | 8:00 | 19:00
四联水缸 | MF0231 | / | 有效容积 | 0.476 | 0.476 | m3 | 0.476 | m3 | 8:00 | 19:00
[9 empty] | 8:00 | 19:00
配套工程 | [8 empty] | 8:00 | 19:00
超声波发射机 | MF0257 | / | 功率 | 4 | 4 | kw | 4 | kw | 8:00 | 19:00
超声波发射机 | MF0258 | / | 功率 | 4 | 4 | kw | 4 | kw | 8:00 | 19:00
超声波发射机 | MF0259 | / | 功率 | 4 | 4 | kw | 4 | kw | 8:00 | 19:00
超声波发射机 | MF0260 | / | 功率 | 3 | 3 | kw | 3 | kw | 8:00 | 19:00
超声波发射机 | MF0261 | / | 功率 | 3 | 3 | kw | 3 | kw | 8:00 | 19:00
纯水机 | MF0256 | / | 流量 | 1 | 1 | t/h | 1 | t/h | 8:00 | 19:00
贵金属回收系统 | MF0281 | /
贵金属回收系统 | MF0282 | /
贵金属回收系统 | MF0283 | /
过滤机 | MF0266 | / | 过滤面积 | 9 | 9 | m2 | 9 | m2 | 8:00 | 19:00
过滤机 | MF0267 | / | 过滤面积 | 9 | 9 | m2 | 9 | m2 | 8:00 | 19:00
过滤机 | MF0268 | / | 过滤面积 | 9 | 9 | m2 | 9 | m2 | 8:00 | 19:00
过滤机 | MF0269 | / | 过滤面积 | 9 | 9 | m2 | 9 | m2 | 8:00 | 19:00
过滤机 | MF0270 | / | 过滤面积 | 9 | 9 | m2 | 9 | m2 | 8:00 | 19:00
过滤机 | MF0271 | / | 过滤面积 | 9 | 9 | m2 | 9 | m2 | 8:00 | 19:00
过滤机 | MF0272 | / | 过滤面积 | 9 | 9 | m2 | 9 | m2 | 8:00 | 19:00
过滤机 | MF0273 | / | 过滤面积 | 9 | 9 | m2 | 9 | m2 | 8:00 | 19:00
过滤机 | MF0274 | / | 过滤面积 | 9 | 9 | m2 | 9 | m2 | 8:00 | 19:00
过滤机 | MF0275 | / | 过滤面积 | 9 | 9 | m2 | 9 | m2 | 8:00 | 19:00
过滤机 | MF0276 | / | 过滤面积 | 9 | 9 | m2 | 9 | m2 | 8:00 | 19:00
过滤机 | MF0277 | / | 过滤面积 | 9 | 9 | m2 | 9 | m2 | 8:00 | 19:00
过滤机 | MF0278 | / | 过滤面积 | 9 | 9 | m2 | 9 | m2 | 8:00 | 19:00
过滤机 | MF0279 | / | 过滤面积 | 9 | 9 | m2 | 9 | m2 | 8:00 | 19:00
过滤机 | MF0280 | / | 过滤面积 | 9 | 9 | m2 | 9 | m2 | 8:00 | 19:00
冷冻机 | MF0255 | / | 功率 | 15 | 15 | kw | 15 | kw | 8:00 | 19:00
整流机 | MF0232 | / | 功率 | 1 | 1 | kw | 1 | kw | 8:00 | 19:00
整流机 | MF0233 | / | 功率 | 1 | 1 | kw | 1 | kw | 8:00 | 19:00
整流机 | MF0234 | / | 功率 | 1 | 1 | kw | 1 | kw | 8:00 | 19:00
整流机 | MF0235 | / | 功率 | 1 | 1 | kw | 1 | kw | 8:00 | 19:00
整流机 | MF0236 | / | 功率 | 1 | 1 | kw | 1 | kw | 8:00 | 19:00
整流机 | MF0237 | / | 功率 | 1 | 1 | kw | 1 | kw | 8:00 | 19:00
整流机 | MF0238 | / | 功率 | 1 | 1 | kw | 1 | kw | 8:00 | 19:00
整流机 | MF0239 | / | 功率 | 1 | 1 | kw | 1 | kw | 8:00 | 19:00
整流机 | MF0240 | / | 功率 | 1 | 1 | kw | 1 | kw | 8:00 | 19:00
整流机 | MF0241 | / | 功率 | 1 | 1 | kw | 1 | kw | 8:00 | 19:00
整流机 | MF0242 | / | 功率 | 1 | 1 | kw | 1 | kw | 8:00 | 19:00
整流机 | MF0243 | / | 功率 | 1 | 1 | kw | 1 | kw | 8:00 | 19:00
整流机 | MF0244 | / | 功率 | 1 | 1 | kw | 1 | kw | 8:00 | 19:00
整流机 | MF0245 | / | 功率 | 1 | 1 | kw | 1 | kw | 8:00 | 19:00
整流机 | MF0246 | / | 功率 | 1 | 1 | kw | 1 | kw | 8:00 | 19:00
整流机 | MF0247 | / | 功率 | 1 | 1 | kw | 1 | kw | 8:00 | 19:00
整流机 | MF0248 | / | 功率 | 1 | 1 | kw | 1 | kw | 8:00 | 19:00
整流机 | MF0249 | / | 功率 | 1 | 1 | kw | 1 | kw | 8:00 | 19:00
整流机 | MF0250 | / | 功率 | 1 | 1 | kw | 1 | kw | 8:00 | 19:00
整流机 | MF0251 | / | 功率 | 1 | 1 | kw | 1 | kw | 8:00 | 19:00
整流机 | MF0252 | / | 功率 | 1 | 1 | kw | 1 | kw | 8:00 | 19:00
整流机 | MF0253 | / | 功率 | 1 | 1 | kw | 1 | kw | 8:00 | 19:00
整流机 | MF0254 | / | 功率 | 1 | 1 | kw | 1 | kw | 8:00 | 19:00
整流机 | MF0284 | / | 功率 | 1 | 1 | kw | 1 | kw | 8:00 | 19:00
整流机 | MF0285 | / | 功率 | 1 | 1 | kw | 1 | kw | 8:00 | 19:00
整流机 | MF0286 | / | 功率 | 1 | 1 | kw | 1 | kw | 8:00 | 19:00
整流机 | MF0287 | / | 功率 | 1 | 1 | kw | 1 | kw | 8:00 | 19:00
[15 empty] | 记录时间： | 2020-04-21 | 记录人：苏乐稳 |  | 审核人： | 李安

## 22日
表5 A7挂镀首饰线生产设施正常工况信息表
生产设施（设备）名称(1) | 编码 | 生产设施型号 | 主要生产设施(设备)规格参数(2) |  |  |  | 设计生产能力 |  | 运行状态 |  | 生产负荷 | 产品产量 |  |  |  | 原辅料
|  |  | 参数名称 | 设计值 | 实际值 | 单位 | 生产能力 | 单位 | 开始时间(3) | 结束时间(3) |  | 中间产品 | 单位 | 最终产品 | 单位 | 名称 | 种类 | 用量 | 单位 | 有毒有害元素 |  | 来源地
[20 empty] | 成分 | 占比
超声波槽 | MF0156 | / | 有效容积 | 0.182 | 0.182 | m3 | 0.182 | m3 | 8:00 | 19:00 | 80% |  |  | 200 | m2 | 除蜡水 | 辅料 | 2.5 | kg
超声波槽 | MF0157 | / | 有效容积 | 0.42 | 0.42 | m3 | 0.42 | m3 | 8:00 | 19:00 | [5 empty] | 电泳漆 | 辅料 | 3.5 | kg
电解槽 | MF0149 | / | 有效容积 | 0.2746 | 0.2746 | m3 | 0.2746 | m3 | 8:00 | 19:00 | [5 empty] | 镀镍辅助剂 | 辅料 | 0.2 | kg
过硫酸槽 | MF0148 | / | 有效容积 | 0.048 | 0.048 | m3 | 0.048 | m3 | 8:00 | 19:00 | [5 empty] | 镀镍光亮剂 | 辅料 | 0.15 | kg
过硫酸 | MF0151 | / | 有效容积 | 0.048 | 0.048 | m3 | 0.048 | m3 | 8:00 | 19:00 | [5 empty] | 仿金盐 | 辅料 | 0.35 | kg
过盐酸槽 | MF0153 | / | 有效容积 | 0.048 | 0.048 | m3 | 0.048 | m3 | 8:00 | 19:00 | [5 empty] | 酒石酸钾钠 | 辅料 | 0.25 | kg
过盐酸槽 | MF0154 | / | 有效容积 | 0.048 | 0.048 | m3 | 0.048 | m3 | 8:00 | 19:00 | [5 empty] | 硫酸 | 辅料 | 100 | kg
两联水缸 | MF0150 | / | 有效容积 | 0.224 | 0.224 | m3 | 0.224 | m3 | 8:00 | 19:00 | [5 empty] | 柠檬酸金钾 | 辅料 | 0.12 | kg
两联水缸 | MF0158 | / | 有效容积 | 0.224 | 0.224 | m3 | 0.224 | m3 | 8:00 | 19:00 | [5 empty] | 硼酸 | 辅料 | 2.5 | kg
四联水缸 | MF0152 | / | 有效容积 | 0.392 | 0.392 | m3 | 0.392 | m3 | 8:00 | 19:00 | [5 empty] | 氢氧化钠 | 辅料 | 10 | kg
四联水缸 | MF0155 | / | 有效容积 | 0.392 | 0.392 | m3 | 0.392 | m3 | 8:00 | 19:00 | [5 empty] | 氰化钾 | 辅料 | 0.1 | kg
白金槽 | MF0201 | / | 有效容积 | 0.175 | 0.175 | m3 | 0.175 | m3 | 8:00 | 19:00 | [5 empty] | 氰化钠 | 辅料 | 0.5 | kg
超声波槽 | MF0216 | / | 有效容积 | 0.338 | 0.338 | m3 | 0.338 | m3 | 8:00 | 19:00 | [5 empty] | 锡酸钠 | 辅料 | 0.2 | kg
超声波槽 | MF0217 | / | 有效容积 | 0.288 | 0.288 | m3 | 0.288 | m3 | 8:00 | 19:00 | [5 empty] | 硝酸 | 辅料 | 7.5 | kg
超声波槽 | MF0218 | / | 有效容积 | 0.42 | 0.42 | m3 | 0.42 | m3 | 8:00 | 19:00 | [5 empty] | 盐酸 | 辅料 | 75 | kg
电解保护槽 | MF0212 | / | 有效容积 | 0.2958 | 0.2958 | m3 | 0.2958 | m3 | 8:00 | 19:00 | [5 empty] | 碱铜块 | 原料 | 3 | kg | 铜元素 | 99
电解保护槽 | MF0213 | / | 有效容积 | 0.48 | 0.48 | m3 | 0.48 | m3 | 8:00 | 19:00 | [5 empty] | 磷铜角 | 原料 | 20 | kg | 铜元素 | 99
电泳槽 | MF0161 | / | 有效容积 | 0.4463 | 0.4463 | m3 | 0.4463 | m3 | 8:00 | 19:00 | [5 empty] | 氯化铑 | 原料 | 0.05 | kg | 铑元素 | 38.69
电泳槽 | MF0162 | / | 有效容积 | 0.4463 | 0.4463 | m3 | 0.4463 | m3 | 8:00 | 19:00 | [5 empty] | 氯化镍 | 原料 | 2.5 | kg | 镍元素 | 24.4
电泳槽 | MF0221 | / | 有效容积 | 0.4778 | 0.4778 | m3 | 0.4778 | m3 | 8:00 | 19:00 | [5 empty] | 氰化亚铜 | 原料 | 0.5 | kg | 铜元素 | 90
电泳槽 | MF0222 | / | 有效容积 | 0.4463 | 0.4463 | m3 | 0.4463 | m3 | 8:00 | 19:00 | [5 empty] | 硝酸银 | 原料 | 0.02 | kg | 银元素 | 62.88
镀黄金槽 | MF0204 | / | 有效容积 | 0.175 | 0.175 | m3 | 0.175 | m3 | 8:00 | 19:00 | [5 empty] | 重铬酸钾 | 原料 | 0.2 | kg | 铬元素 | 34.4
镀黄金槽 | MF0205 | / | 有效容积 | 0.175 | 0.175 | m3 | 0.175 | m3 | 8:00 | 19:00 | [5 empty] | 镍板 | 原料 | 1.25 | kg | 镍元素 | 99.5
镀碱铜槽 | MF0159 | / | 有效容积 | 0.6143 | 0.6143 | m3 | 0.6143 | m3 | 8:00 | 19:00
镀碱铜槽 | MF0160 | / | 有效容积 | 1.04 | 1.04 | m3 | 1.04 | m3 | 8:00 | 19:00
镀银槽 | MF0209 | / | 有效容积 | 0.2295 | 0.2295 | m3 | 0.2295 | m3 | 8:00 | 19:00
仿金槽 | MF0185 | / | 有效容积 | 0.21 | 0.21 | m3 | 0.21 | m3 | 8:00 | 19:00
仿金槽 | MF0186 | / | 有效容积 | 0.21 | 0.21 | m3 | 0.21 | m3 | 8:00 | 19:00
仿金槽 | MF0187 | / | 有效容积 | 0.21 | 0.21 | m3 | 0.21 | m3 | 8:00 | 19:00
仿金槽 | MF0188 | / | 有效容积 | 0.2958 | 0.2958 | m3 | 0.2958 | m3 | 8:00 | 19:00
仿金槽 | MF0189 | / | 有效容积 | 0.2958 | 0.2958 | m3 | 0.2958 | m3 | 8:00 | 19:00
仿金槽 | MF0190 | / | 有效容积 | 0.175 | 0.175 | m3 | 0.175 | m3 | 8:00 | 19:00
仿金槽 | MF0191 | / | 有效容积 | 0.175 | 0.175 | m3 | 0.175 | m3 | 8:00 | 19:00
仿金槽 | MF0192 | / | 有效容积 | 0.3825 | 0.3825 | m3 | 0.3825 | m3 | 8:00 | 19:00
仿金槽 | MF0193 | / | 有效容积 | 0.3825 | 0.3825 | m3 | 0.3825 | m3 | 8:00 | 19:00
仿金槽 | MF0194 | / | 有效容积 | 0.3825 | 0.3825 | m3 | 0.3825 | m3 | 8:00 | 19:00
回收槽 | MF0202 | / | 有效容积 | 0.0858 | 0.0858 | m3 | 0.0858 | m3 | 8:00 | 19:00
回收槽 | MF0206 | / | 有效容积 | 0.098 | 0.098 | m3 | 0.098 | m3 | 8:00 | 19:00
回收槽 | MF0210 | / | 有效容积 | 0.128 | 0.128 | m3 | 0.128 | m3 | 8:00 | 19:00
两联水缸 | MF0163 | / | 有效容积 | 0.224 | 0.224 | m3 | 0.224 | m3 | 8:00 | 19:00
两联水缸 | MF0184 | / | 有效容积 | 0.224 | 0.224 | m3 | 0.224 | m3 | 8:00 | 19:00
两联水缸 | MF0195 | / | 有效容积 | 0.224 | 0.224 | m3 | 0.224 | m3 | 8:00 | 19:00
两联水缸 | MF0196 | / | 有效容积 | 0.224 | 0.224 | m3 | 0.224 | m3 | 8:00 | 19:00
两联水缸 | MF0197 | / | 有效容积 | 0.224 | 0.224 | m3 | 0.224 | m3 | 8:00 | 19:00
两联水缸 | MF0198 | / | 有效容积 | 0.224 | 0.224 | m3 | 0.224 | m3 | 8:00 | 19:00
两联水缸 | MF0203 | / | 有效容积 | 0.224 | 0.224 | m3 | 0.224 | m3 | 8:00 | 19:00
两联水缸 | MF0207 | / | 有效容积 | 0.224 | 0.224 | m3 | 0.224 | m3 | 8:00 | 19:00
两联水缸 | MF0208 | / | 有效容积 | 0.224 | 0.224 | m3 | 0.224 | m3 | 8:00 | 19:00
镍槽 | MF0180 | / | 有效容积 | 1.1288 | 1.1288 | m3 | 1.1288 | m3 | 8:00 | 19:00
镍槽 | MF0181 | / | 有效容积 | 1.1288 | 1.1288 | m3 | 1.1288 | m3 | 8:00 | 19:00
镍槽 | MF0182 | / | 有效容积 | 0.696 | 0.696 | m3 | 0.696 | m3 | 8:00 | 19:00
三联水缸 | MF0178 | / | 有效容积 | 0.336 | 0.336 | m3 | 0.336 | m3 | 8:00 | 19:00
三联水缸 | MF0199 | / | 有效容积 | 0.4888 | 0.4888 | m3 | 0.4888 | m3 | 8:00 | 19:00
三联水缸 | MF0214 | / | 有效容积 | 0.476 | 0.476 | m3 | 0.476 | m3 | 8:00 | 19:00
三联水缸 | MF0215 | / | 有效容积 | 0.288 | 0.288 | m3 | 0.288 | m3 | 8:00 | 19:00
三联水缸 | MF0219 | / | 有效容积 | 0.4888 | 0.4888 | m3 | 0.4888 | m3 | 8:00 | 19:00
三联水缸 | MF0220 | / | 有效容积 | 0.336 | 0.336 | m3 | 0.336 | m3 | 8:00 | 19:00
四联水缸 | MF0183 | / | 有效容积 | 0.364 | 0.364 | m3 | 0.364 | m3 | 8:00 | 19:00
四联水缸 | MF0200 | / | 有效容积 | 0.476 | 0.476 | m3 | 0.476 | m3 | 8:00 | 19:00
四联水缸 | MF0201 | / | 有效容积 | 0.476 | 0.476 | m3 | 0.476 | m3 | 8:00 | 19:00
酸铜槽 | MF0165 | / | 有效容积 | 1.7308 | 1.7308 | m3 | 1.7308 | m3 | 8:00 | 19:00
酸铜槽 | MF0166 | / | 有效容积 | 1.7308 | 1.7308 | m3 | 1.7308 | m3 | 8:00 | 19:00
酸铜槽 | MF0167 | / | 有效容积 | 1.7308 | 1.7308 | m3 | 1.7308 | m3 | 8:00 | 19:00
酸铜槽 | MF0168 | / | 有效容积 | 1.7308 | 1.7308 | m3 | 1.7308 | m3 | 8:00 | 19:00
酸铜槽 | MF0169 | / | 有效容积 | 1.7308 | 1.7308 | m3 | 1.7308 | m3 | 8:00 | 19:00
酸铜槽 | MF0170 | / | 有效容积 | 1.7308 | 1.7308 | m3 | 1.7308 | m3 | 8:00 | 19:00
酸铜槽 | MF0171 | / | 有效容积 | 2.4926 | 2.4926 | m3 | 2.4926 | m3 | 8:00 | 19:00
酸铜槽 | MF0172 | / | 有效容积 | 2.4926 | 2.4926 | m3 | 2.4926 | m3 | 8:00 | 19:00
酸铜槽 | MF0173 | / | 有效容积 | 2.4926 | 2.4926 | m3 | 2.4926 | m3 | 8:00 | 19:00
酸铜槽 | MF0174 | / | 有效容积 | 2.4926 | 2.4926 | m3 | 2.4926 | m3 | 8:00 | 19:00
酸铜槽 | MF0175 | / | 有效容积 | 2.4926 | 2.4926 | m3 | 2.4926 | m3 | 8:00 | 19:00
酸铜槽 | MF0176 | / | 有效容积 | 2.4926 | 2.4926 | m3 | 2.4926 | m3 | 8:00 | 19:00
酸铜槽 | MF0177 | / | 有效容积 | 2.4926 | 2.4926 | m3 | 2.4926 | m3 | 8:00 | 19:00
五联水缸 | MF0164 | / | 有效容积 | 0.84 | 0.84 | m3 | 0.84 | m3 | 8:00 | 19:00
五联水缸 | MF0179 | / | 有效容积 | 0.84 | 0.84 | m3 | 0.84 | m3 | 8:00 | 19:00
电热烘干炉 | MF0226 | / | 功率 | 12 | 12 | kw | 12 | kw | 8:00 | 19:00
电热烘干炉 | MF0223 | / | 有效容积 | 12 | 12 | kw | 12 | m3 | 8:00 | 19:00
电热烘干炉 | MF0224 | / | 有效容积 | 12 | 12 | kw | 12 | m3 | 8:00 | 19:00
电热烘干炉 | MF0225 | / | 有效容积 | 12 | 12 | kw | 12 | kw | 8:00 | 19:00
电热烘干炉 | MF0227 | / | 有效容积 | 12 | 12 | kw | 12 | kw | 8:00 | 19:00
两联水缸 | MF0229 | / | 有效容积 | 0.288 | 0.288 | m3 | 0.288 | m3 | 8:00 | 19:00
两联水缸 | MF0230 | / | 有效容积 | 0.476 | 0.476 | m3 | 0.476 | m3 | 8:00 | 19:00
三联水缸 | MF0228 | / | 有效容积 | 0.4888 | 0.4888 | m3 | 0.4888 | m3 | 8:00 | 19:00
四联水缸 | MF0231 | / | 有效容积 | 0.476 | 0.476 | m3 | 0.476 | m3 | 8:00 | 19:00
[9 empty] | 8:00 | 19:00
配套工程 | [8 empty] | 8:00 | 19:00
超声波发射机 | MF0257 | / | 功率 | 4 | 4 | kw | 4 | kw | 8:00 | 19:00
超声波发射机 | MF0258 | / | 功率 | 4 | 4 | kw | 4 | kw | 8:00 | 19:00
超声波发射机 | MF0259 | / | 功率 | 4 | 4 | kw | 4 | kw | 8:00 | 19:00
超声波发射机 | MF0260 | / | 功率 | 3 | 3 | kw | 3 | kw | 8:00 | 19:00
超声波发射机 | MF0261 | / | 功率 | 3 | 3 | kw | 3 | kw | 8:00 | 19:00
纯水机 | MF0256 | / | 流量 | 1 | 1 | t/h | 1 | t/h | 8:00 | 19:00
贵金属回收系统 | MF0281 | /
贵金属回收系统 | MF0282 | /
贵金属回收系统 | MF0283 | /
过滤机 | MF0266 | / | 过滤面积 | 9 | 9 | m2 | 9 | m2 | 8:00 | 19:00
过滤机 | MF0267 | / | 过滤面积 | 9 | 9 | m2 | 9 | m2 | 8:00 | 19:00
过滤机 | MF0268 | / | 过滤面积 | 9 | 9 | m2 | 9 | m2 | 8:00 | 19:00
过滤机 | MF0269 | / | 过滤面积 | 9 | 9 | m2 | 9 | m2 | 8:00 | 19:00
过滤机 | MF0270 | / | 过滤面积 | 9 | 9 | m2 | 9 | m2 | 8:00 | 19:00
过滤机 | MF0271 | / | 过滤面积 | 9 | 9 | m2 | 9 | m2 | 8:00 | 19:00
过滤机 | MF0272 | / | 过滤面积 | 9 | 9 | m2 | 9 | m2 | 8:00 | 19:00
过滤机 | MF0273 | / | 过滤面积 | 9 | 9 | m2 | 9 | m2 | 8:00 | 19:00
过滤机 | MF0274 | / | 过滤面积 | 9 | 9 | m2 | 9 | m2 | 8:00 | 19:00
过滤机 | MF0275 | / | 过滤面积 | 9 | 9 | m2 | 9 | m2 | 8:00 | 19:00
过滤机 | MF0276 | / | 过滤面积 | 9 | 9 | m2 | 9 | m2 | 8:00 | 19:00
过滤机 | MF0277 | / | 过滤面积 | 9 | 9 | m2 | 9 | m2 | 8:00 | 19:00
过滤机 | MF0278 | / | 过滤面积 | 9 | 9 | m2 | 9 | m2 | 8:00 | 19:00
过滤机 | MF0279 | / | 过滤面积 | 9 | 9 | m2 | 9 | m2 | 8:00 | 19:00
过滤机 | MF0280 | / | 过滤面积 | 9 | 9 | m2 | 9 | m2 | 8:00 | 19:00
冷冻机 | MF0255 | / | 功率 | 15 | 15 | kw | 15 | kw | 8:00 | 19:00
整流机 | MF0232 | / | 功率 | 1 | 1 | kw | 1 | kw | 8:00 | 19:00
整流机 | MF0233 | / | 功率 | 1 | 1 | kw | 1 | kw | 8:00 | 19:00
整流机 | MF0234 | / | 功率 | 1 | 1 | kw | 1 | kw | 8:00 | 19:00
整流机 | MF0235 | / | 功率 | 1 | 1 | kw | 1 | kw | 8:00 | 19:00
整流机 | MF0236 | / | 功率 | 1 | 1 | kw | 1 | kw | 8:00 | 19:00
整流机 | MF0237 | / | 功率 | 1 | 1 | kw | 1 | kw | 8:00 | 19:00
整流机 | MF0238 | / | 功率 | 1 | 1 | kw | 1 | kw | 8:00 | 19:00
整流机 | MF0239 | / | 功率 | 1 | 1 | kw | 1 | kw | 8:00 | 19:00
整流机 | MF0240 | / | 功率 | 1 | 1 | kw | 1 | kw | 8:00 | 19:00
整流机 | MF0241 | / | 功率 | 1 | 1 | kw | 1 | kw | 8:00 | 19:00
整流机 | MF0242 | / | 功率 | 1 | 1 | kw | 1 | kw | 8:00 | 19:00
整流机 | MF0243 | / | 功率 | 1 | 1 | kw | 1 | kw | 8:00 | 19:00
整流机 | MF0244 | / | 功率 | 1 | 1 | kw | 1 | kw | 8:00 | 19:00
整流机 | MF0245 | / | 功率 | 1 | 1 | kw | 1 | kw | 8:00 | 19:00
整流机 | MF0246 | / | 功率 | 1 | 1 | kw | 1 | kw | 8:00 | 19:00
整流机 | MF0247 | / | 功率 | 1 | 1 | kw | 1 | kw | 8:00 | 19:00
整流机 | MF0248 | / | 功率 | 1 | 1 | kw | 1 | kw | 8:00 | 19:00
整流机 | MF0249 | / | 功率 | 1 | 1 | kw | 1 | kw | 8:00 | 19:00
整流机 | MF0250 | / | 功率 | 1 | 1 | kw | 1 | kw | 8:00 | 19:00
整流机 | MF0251 | / | 功率 | 1 | 1 | kw | 1 | kw | 8:00 | 19:00
整流机 | MF0252 | / | 功率 | 1 | 1 | kw | 1 | kw | 8:00 | 19:00
整流机 | MF0253 | / | 功率 | 1 | 1 | kw | 1 | kw | 8:00 | 19:00
整流机 | MF0254 | / | 功率 | 1 | 1 | kw | 1 | kw | 8:00 | 19:00
整流机 | MF0284 | / | 功率 | 1 | 1 | kw | 1 | kw | 8:00 | 19:00
整流机 | MF0285 | / | 功率 | 1 | 1 | kw | 1 | kw | 8:00 | 19:00
整流机 | MF0286 | / | 功率 | 1 | 1 | kw | 1 | kw | 8:00 | 19:00
整流机 | MF0287 | / | 功率 | 1 | 1 | kw | 1 | kw | 8:00 | 19:00
[15 empty] | 记录时间： | 2020-04-22 | 记录人：苏乐稳 |  | 审核人： | 李安

## 23日
表5 A7挂镀首饰线生产设施正常工况信息表
生产设施（设备）名称(1) | 编码 | 生产设施型号 | 主要生产设施(设备)规格参数(2) |  |  |  | 设计生产能力 |  | 运行状态 |  | 生产负荷 | 产品产量 |  |  |  | 原辅料
|  |  | 参数名称 | 设计值 | 实际值 | 单位 | 生产能力 | 单位 | 开始时间(3) | 结束时间(3) |  | 中间产品 | 单位 | 最终产品 | 单位 | 名称 | 种类 | 用量 | 单位 | 有毒有害元素 |  | 来源地
[20 empty] | 成分 | 占比
超声波槽 | MF0156 | / | 有效容积 | 0.182 | 0.182 | m3 | 0.182 | m3 | 8:00 | 19:00 | 80% |  |  | 200 | m2 | 除蜡水 | 辅料 | 2.5 | kg
超声波槽 | MF0157 | / | 有效容积 | 0.42 | 0.42 | m3 | 0.42 | m3 | 8:00 | 19:00 | [5 empty] | 电泳漆 | 辅料 | 3.5 | kg
电解槽 | MF0149 | / | 有效容积 | 0.2746 | 0.2746 | m3 | 0.2746 | m3 | 8:00 | 19:00 | [5 empty] | 镀镍辅助剂 | 辅料 | 0.2 | kg
过硫酸槽 | MF0148 | / | 有效容积 | 0.048 | 0.048 | m3 | 0.048 | m3 | 8:00 | 19:00 | [5 empty] | 镀镍光亮剂 | 辅料 | 0.15 | kg
过硫酸 | MF0151 | / | 有效容积 | 0.048 | 0.048 | m3 | 0.048 | m3 | 8:00 | 19:00 | [5 empty] | 仿金盐 | 辅料 | 0.35 | kg
过盐酸槽 | MF0153 | / | 有效容积 | 0.048 | 0.048 | m3 | 0.048 | m3 | 8:00 | 19:00 | [5 empty] | 酒石酸钾钠 | 辅料 | 0.25 | kg
过盐酸槽 | MF0154 | / | 有效容积 | 0.048 | 0.048 | m3 | 0.048 | m3 | 8:00 | 19:00 | [5 empty] | 硫酸 | 辅料 | 100 | kg
两联水缸 | MF0150 | / | 有效容积 | 0.224 | 0.224 | m3 | 0.224 | m3 | 8:00 | 19:00 | [5 empty] | 柠檬酸金钾 | 辅料 | 0.12 | kg
两联水缸 | MF0158 | / | 有效容积 | 0.224 | 0.224 | m3 | 0.224 | m3 | 8:00 | 19:00 | [5 empty] | 硼酸 | 辅料 | 2.5 | kg
四联水缸 | MF0152 | / | 有效容积 | 0.392 | 0.392 | m3 | 0.392 | m3 | 8:00 | 19:00 | [5 empty] | 氢氧化钠 | 辅料 | 10 | kg
四联水缸 | MF0155 | / | 有效容积 | 0.392 | 0.392 | m3 | 0.392 | m3 | 8:00 | 19:00 | [5 empty] | 氰化钾 | 辅料 | 0.1 | kg
白金槽 | MF0201 | / | 有效容积 | 0.175 | 0.175 | m3 | 0.175 | m3 | 8:00 | 19:00 | [5 empty] | 氰化钠 | 辅料 | 0.5 | kg
超声波槽 | MF0216 | / | 有效容积 | 0.338 | 0.338 | m3 | 0.338 | m3 | 8:00 | 19:00 | [5 empty] | 锡酸钠 | 辅料 | 0.2 | kg
超声波槽 | MF0217 | / | 有效容积 | 0.288 | 0.288 | m3 | 0.288 | m3 | 8:00 | 19:00 | [5 empty] | 硝酸 | 辅料 | 7.5 | kg
超声波槽 | MF0218 | / | 有效容积 | 0.42 | 0.42 | m3 | 0.42 | m3 | 8:00 | 19:00 | [5 empty] | 盐酸 | 辅料 | 75 | kg
电解保护槽 | MF0212 | / | 有效容积 | 0.2958 | 0.2958 | m3 | 0.2958 | m3 | 8:00 | 19:00 | [5 empty] | 碱铜块 | 原料 | 3 | kg | 铜元素 | 99
电解保护槽 | MF0213 | / | 有效容积 | 0.48 | 0.48 | m3 | 0.48 | m3 | 8:00 | 19:00 | [5 empty] | 磷铜角 | 原料 | 20 | kg | 铜元素 | 99
电泳槽 | MF0161 | / | 有效容积 | 0.4463 | 0.4463 | m3 | 0.4463 | m3 | 8:00 | 19:00 | [5 empty] | 氯化铑 | 原料 | 0.05 | kg | 铑元素 | 38.69
电泳槽 | MF0162 | / | 有效容积 | 0.4463 | 0.4463 | m3 | 0.4463 | m3 | 8:00 | 19:00 | [5 empty] | 氯化镍 | 原料 | 2.5 | kg | 镍元素 | 24.4
电泳槽 | MF0221 | / | 有效容积 | 0.4778 | 0.4778 | m3 | 0.4778 | m3 | 8:00 | 19:00 | [5 empty] | 氰化亚铜 | 原料 | 0.5 | kg | 铜元素 | 90
电泳槽 | MF0222 | / | 有效容积 | 0.4463 | 0.4463 | m3 | 0.4463 | m3 | 8:00 | 19:00 | [5 empty] | 硝酸银 | 原料 | 0.02 | kg | 银元素 | 62.88
镀黄金槽 | MF0204 | / | 有效容积 | 0.175 | 0.175 | m3 | 0.175 | m3 | 8:00 | 19:00 | [5 empty] | 重铬酸钾 | 原料 | 0.2 | kg | 铬元素 | 34.4
镀黄金槽 | MF0205 | / | 有效容积 | 0.175 | 0.175 | m3 | 0.175 | m3 | 8:00 | 19:00 | [5 empty] | 镍板 | 原料 | 1.25 | kg | 镍元素 | 99.5
镀碱铜槽 | MF0159 | / | 有效容积 | 0.6143 | 0.6143 | m3 | 0.6143 | m3 | 8:00 | 19:00
镀碱铜槽 | MF0160 | / | 有效容积 | 1.04 | 1.04 | m3 | 1.04 | m3 | 8:00 | 19:00
镀银槽 | MF0209 | / | 有效容积 | 0.2295 | 0.2295 | m3 | 0.2295 | m3 | 8:00 | 19:00
仿金槽 | MF0185 | / | 有效容积 | 0.21 | 0.21 | m3 | 0.21 | m3 | 8:00 | 19:00
仿金槽 | MF0186 | / | 有效容积 | 0.21 | 0.21 | m3 | 0.21 | m3 | 8:00 | 19:00
仿金槽 | MF0187 | / | 有效容积 | 0.21 | 0.21 | m3 | 0.21 | m3 | 8:00 | 19:00
仿金槽 | MF0188 | / | 有效容积 | 0.2958 | 0.2958 | m3 | 0.2958 | m3 | 8:00 | 19:00
仿金槽 | MF0189 | / | 有效容积 | 0.2958 | 0.2958 | m3 | 0.2958 | m3 | 8:00 | 19:00
仿金槽 | MF0190 | / | 有效容积 | 0.175 | 0.175 | m3 | 0.175 | m3 | 8:00 | 19:00
仿金槽 | MF0191 | / | 有效容积 | 0.175 | 0.175 | m3 | 0.175 | m3 | 8:00 | 19:00
仿金槽 | MF0192 | / | 有效容积 | 0.3825 | 0.3825 | m3 | 0.3825 | m3 | 8:00 | 19:00
仿金槽 | MF0193 | / | 有效容积 | 0.3825 | 0.3825 | m3 | 0.3825 | m3 | 8:00 | 19:00
仿金槽 | MF0194 | / | 有效容积 | 0.3825 | 0.3825 | m3 | 0.3825 | m3 | 8:00 | 19:00
回收槽 | MF0202 | / | 有效容积 | 0.0858 | 0.0858 | m3 | 0.0858 | m3 | 8:00 | 19:00
回收槽 | MF0206 | / | 有效容积 | 0.098 | 0.098 | m3 | 0.098 | m3 | 8:00 | 19:00
回收槽 | MF0210 | / | 有效容积 | 0.128 | 0.128 | m3 | 0.128 | m3 | 8:00 | 19:00
两联水缸 | MF0163 | / | 有效容积 | 0.224 | 0.224 | m3 | 0.224 | m3 | 8:00 | 19:00
两联水缸 | MF0184 | / | 有效容积 | 0.224 | 0.224 | m3 | 0.224 | m3 | 8:00 | 19:00
两联水缸 | MF0195 | / | 有效容积 | 0.224 | 0.224 | m3 | 0.224 | m3 | 8:00 | 19:00
两联水缸 | MF0196 | / | 有效容积 | 0.224 | 0.224 | m3 | 0.224 | m3 | 8:00 | 19:00
两联水缸 | MF0197 | / | 有效容积 | 0.224 | 0.224 | m3 | 0.224 | m3 | 8:00 | 19:00
两联水缸 | MF0198 | / | 有效容积 | 0.224 | 0.224 | m3 | 0.224 | m3 | 8:00 | 19:00
两联水缸 | MF0203 | / | 有效容积 | 0.224 | 0.224 | m3 | 0.224 | m3 | 8:00 | 19:00
两联水缸 | MF0207 | / | 有效容积 | 0.224 | 0.224 | m3 | 0.224 | m3 | 8:00 | 19:00
两联水缸 | MF0208 | / | 有效容积 | 0.224 | 0.224 | m3 | 0.224 | m3 | 8:00 | 19:00
镍槽 | MF0180 | / | 有效容积 | 1.1288 | 1.1288 | m3 | 1.1288 | m3 | 8:00 | 19:00
镍槽 | MF0181 | / | 有效容积 | 1.1288 | 1.1288 | m3 | 1.1288 | m3 | 8:00 | 19:00
镍槽 | MF0182 | / | 有效容积 | 0.696 | 0.696 | m3 | 0.696 | m3 | 8:00 | 19:00
三联水缸 | MF0178 | / | 有效容积 | 0.336 | 0.336 | m3 | 0.336 | m3 | 8:00 | 19:00
三联水缸 | MF0199 | / | 有效容积 | 0.4888 | 0.4888 | m3 | 0.4888 | m3 | 8:00 | 19:00
三联水缸 | MF0214 | / | 有效容积 | 0.476 | 0.476 | m3 | 0.476 | m3 | 8:00 | 19:00
三联水缸 | MF0215 | / | 有效容积 | 0.288 | 0.288 | m3 | 0.288 | m3 | 8:00 | 19:00
三联水缸 | MF0219 | / | 有效容积 | 0.4888 | 0.4888 | m3 | 0.4888 | m3 | 8:00 | 19:00
三联水缸 | MF0220 | / | 有效容积 | 0.336 | 0.336 | m3 | 0.336 | m3 | 8:00 | 19:00
四联水缸 | MF0183 | / | 有效容积 | 0.364 | 0.364 | m3 | 0.364 | m3 | 8:00 | 19:00
四联水缸 | MF0200 | / | 有效容积 | 0.476 | 0.476 | m3 | 0.476 | m3 | 8:00 | 19:00
四联水缸 | MF0201 | / | 有效容积 | 0.476 | 0.476 | m3 | 0.476 | m3 | 8:00 | 19:00
酸铜槽 | MF0165 | / | 有效容积 | 1.7308 | 1.7308 | m3 | 1.7308 | m3 | 8:00 | 19:00
酸铜槽 | MF0166 | / | 有效容积 | 1.7308 | 1.7308 | m3 | 1.7308 | m3 | 8:00 | 19:00
酸铜槽 | MF0167 | / | 有效容积 | 1.7308 | 1.7308 | m3 | 1.7308 | m3 | 8:00 | 19:00
酸铜槽 | MF0168 | / | 有效容积 | 1.7308 | 1.7308 | m3 | 1.7308 | m3 | 8:00 | 19:00
酸铜槽 | MF0169 | / | 有效容积 | 1.7308 | 1.7308 | m3 | 1.7308 | m3 | 8:00 | 19:00
酸铜槽 | MF0170 | / | 有效容积 | 1.7308 | 1.7308 | m3 | 1.7308 | m3 | 8:00 | 19:00
酸铜槽 | MF0171 | / | 有效容积 | 2.4926 | 2.4926 | m3 | 2.4926 | m3 | 8:00 | 19:00
酸铜槽 | MF0172 | / | 有效容积 | 2.4926 | 2.4926 | m3 | 2.4926 | m3 | 8:00 | 19:00
酸铜槽 | MF0173 | / | 有效容积 | 2.4926 | 2.4926 | m3 | 2.4926 | m3 | 8:00 | 19:00
酸铜槽 | MF0174 | / | 有效容积 | 2.4926 | 2.4926 | m3 | 2.4926 | m3 | 8:00 | 19:00
酸铜槽 | MF0175 | / | 有效容积 | 2.4926 | 2.4926 | m3 | 2.4926 | m3 | 8:00 | 19:00
酸铜槽 | MF0176 | / | 有效容积 | 2.4926 | 2.4926 | m3 | 2.4926 | m3 | 8:00 | 19:00
酸铜槽 | MF0177 | / | 有效容积 | 2.4926 | 2.4926 | m3 | 2.4926 | m3 | 8:00 | 19:00
五联水缸 | MF0164 | / | 有效容积 | 0.84 | 0.84 | m3 | 0.84 | m3 | 8:00 | 19:00
五联水缸 | MF0179 | / | 有效容积 | 0.84 | 0.84 | m3 | 0.84 | m3 | 8:00 | 19:00
电热烘干炉 | MF0226 | / | 功率 | 12 | 12 | kw | 12 | kw | 8:00 | 19:00
电热烘干炉 | MF0223 | / | 有效容积 | 12 | 12 | kw | 12 | m3 | 8:00 | 19:00
电热烘干炉 | MF0224 | / | 有效容积 | 12 | 12 | kw | 12 | m3 | 8:00 | 19:00
电热烘干炉 | MF0225 | / | 有效容积 | 12 | 12 | kw | 12 | kw | 8:00 | 19:00
电热烘干炉 | MF0227 | / | 有效容积 | 12 | 12 | kw | 12 | kw | 8:00 | 19:00
两联水缸 | MF0229 | / | 有效容积 | 0.288 | 0.288 | m3 | 0.288 | m3 | 8:00 | 19:00
两联水缸 | MF0230 | / | 有效容积 | 0.476 | 0.476 | m3 | 0.476 | m3 | 8:00 | 19:00
三联水缸 | MF0228 | / | 有效容积 | 0.4888 | 0.4888 | m3 | 0.4888 | m3 | 8:00 | 19:00
四联水缸 | MF0231 | / | 有效容积 | 0.476 | 0.476 | m3 | 0.476 | m3 | 8:00 | 19:00
[9 empty] | 8:00 | 19:00
配套工程 | [8 empty] | 8:00 | 19:00
超声波发射机 | MF0257 | / | 功率 | 4 | 4 | kw | 4 | kw | 8:00 | 19:00
超声波发射机 | MF0258 | / | 功率 | 4 | 4 | kw | 4 | kw | 8:00 | 19:00
超声波发射机 | MF0259 | / | 功率 | 4 | 4 | kw | 4 | kw | 8:00 | 19:00
超声波发射机 | MF0260 | / | 功率 | 3 | 3 | kw | 3 | kw | 8:00 | 19:00
超声波发射机 | MF0261 | / | 功率 | 3 | 3 | kw | 3 | kw | 8:00 | 19:00
纯水机 | MF0256 | / | 流量 | 1 | 1 | t/h | 1 | t/h | 8:00 | 19:00
贵金属回收系统 | MF0281 | /
贵金属回收系统 | MF0282 | /
贵金属回收系统 | MF0283 | /
过滤机 | MF0266 | / | 过滤面积 | 9 | 9 | m2 | 9 | m2 | 8:00 | 19:00
过滤机 | MF0267 | / | 过滤面积 | 9 | 9 | m2 | 9 | m2 | 8:00 | 19:00
过滤机 | MF0268 | / | 过滤面积 | 9 | 9 | m2 | 9 | m2 | 8:00 | 19:00
过滤机 | MF0269 | / | 过滤面积 | 9 | 9 | m2 | 9 | m2 | 8:00 | 19:00
过滤机 | MF0270 | / | 过滤面积 | 9 | 9 | m2 | 9 | m2 | 8:00 | 19:00
过滤机 | MF0271 | / | 过滤面积 | 9 | 9 | m2 | 9 | m2 | 8:00 | 19:00
过滤机 | MF0272 | / | 过滤面积 | 9 | 9 | m2 | 9 | m2 | 8:00 | 19:00
过滤机 | MF0273 | / | 过滤面积 | 9 | 9 | m2 | 9 | m2 | 8:00 | 19:00
过滤机 | MF0274 | / | 过滤面积 | 9 | 9 | m2 | 9 | m2 | 8:00 | 19:00
过滤机 | MF0275 | / | 过滤面积 | 9 | 9 | m2 | 9 | m2 | 8:00 | 19:00
过滤机 | MF0276 | / | 过滤面积 | 9 | 9 | m2 | 9 | m2 | 8:00 | 19:00
过滤机 | MF0277 | / | 过滤面积 | 9 | 9 | m2 | 9 | m2 | 8:00 | 19:00
过滤机 | MF0278 | / | 过滤面积 | 9 | 9 | m2 | 9 | m2 | 8:00 | 19:00
过滤机 | MF0279 | / | 过滤面积 | 9 | 9 | m2 | 9 | m2 | 8:00 | 19:00
过滤机 | MF0280 | / | 过滤面积 | 9 | 9 | m2 | 9 | m2 | 8:00 | 19:00
冷冻机 | MF0255 | / | 功率 | 15 | 15 | kw | 15 | kw | 8:00 | 19:00
整流机 | MF0232 | / | 功率 | 1 | 1 | kw | 1 | kw | 8:00 | 19:00
整流机 | MF0233 | / | 功率 | 1 | 1 | kw | 1 | kw | 8:00 | 19:00
整流机 | MF0234 | / | 功率 | 1 | 1 | kw | 1 | kw | 8:00 | 19:00
整流机 | MF0235 | / | 功率 | 1 | 1 | kw | 1 | kw | 8:00 | 19:00
整流机 | MF0236 | / | 功率 | 1 | 1 | kw | 1 | kw | 8:00 | 19:00
整流机 | MF0237 | / | 功率 | 1 | 1 | kw | 1 | kw | 8:00 | 19:00
整流机 | MF0238 | / | 功率 | 1 | 1 | kw | 1 | kw | 8:00 | 19:00
整流机 | MF0239 | / | 功率 | 1 | 1 | kw | 1 | kw | 8:00 | 19:00
整流机 | MF0240 | / | 功率 | 1 | 1 | kw | 1 | kw | 8:00 | 19:00
整流机 | MF0241 | / | 功率 | 1 | 1 | kw | 1 | kw | 8:00 | 19:00
整流机 | MF0242 | / | 功率 | 1 | 1 | kw | 1 | kw | 8:00 | 19:00
整流机 | MF0243 | / | 功率 | 1 | 1 | kw | 1 | kw | 8:00 | 19:00
整流机 | MF0244 | / | 功率 | 1 | 1 | kw | 1 | kw | 8:00 | 19:00
整流机 | MF0245 | / | 功率 | 1 | 1 | kw | 1 | kw | 8:00 | 19:00
整流机 | MF0246 | / | 功率 | 1 | 1 | kw | 1 | kw | 8:00 | 19:00
整流机 | MF0247 | / | 功率 | 1 | 1 | kw | 1 | kw | 8:00 | 19:00
整流机 | MF0248 | / | 功率 | 1 | 1 | kw | 1 | kw | 8:00 | 19:00
整流机 | MF0249 | / | 功率 | 1 | 1 | kw | 1 | kw | 8:00 | 19:00
整流机 | MF0250 | / | 功率 | 1 | 1 | kw | 1 | kw | 8:00 | 19:00
整流机 | MF0251 | / | 功率 | 1 | 1 | kw | 1 | kw | 8:00 | 19:00
整流机 | MF0252 | / | 功率 | 1 | 1 | kw | 1 | kw | 8:00 | 19:00
整流机 | MF0253 | / | 功率 | 1 | 1 | kw | 1 | kw | 8:00 | 19:00
整流机 | MF0254 | / | 功率 | 1 | 1 | kw | 1 | kw | 8:00 | 19:00
整流机 | MF0284 | / | 功率 | 1 | 1 | kw | 1 | kw | 8:00 | 19:00
整流机 | MF0285 | / | 功率 | 1 | 1 | kw | 1 | kw | 8:00 | 19:00
整流机 | MF0286 | / | 功率 | 1 | 1 | kw | 1 | kw | 8:00 | 19:00
整流机 | MF0287 | / | 功率 | 1 | 1 | kw | 1 | kw | 8:00 | 19:00
[15 empty] | 记录时间： | 2020-04-23 | 记录人：苏乐稳 |  | 审核人： | 李安

## 24日
表5 A7挂镀首饰线生产设施正常工况信息表
生产设施（设备）名称(1) | 编码 | 生产设施型号 | 主要生产设施(设备)规格参数(2) |  |  |  | 设计生产能力 |  | 运行状态 |  | 生产负荷 | 产品产量 |  |  |  | 原辅料
|  |  | 参数名称 | 设计值 | 实际值 | 单位 | 生产能力 | 单位 | 开始时间(3) | 结束时间(3) |  | 中间产品 | 单位 | 最终产品 | 单位 | 名称 | 种类 | 用量 | 单位 | 有毒有害元素 |  | 来源地
[20 empty] | 成分 | 占比
超声波槽 | MF0156 | / | 有效容积 | 0.182 | 0.182 | m3 | 0.182 | m3 | 8:00 | 19:00 | 80% |  |  | 200 | m2 | 除蜡水 | 辅料 | 2.5 | kg
超声波槽 | MF0157 | / | 有效容积 | 0.42 | 0.42 | m3 | 0.42 | m3 | 8:00 | 19:00 | [5 empty] | 电泳漆 | 辅料 | 3.5 | kg
电解槽 | MF0149 | / | 有效容积 | 0.2746 | 0.2746 | m3 | 0.2746 | m3 | 8:00 | 19:00 | [5 empty] | 镀镍辅助剂 | 辅料 | 0.2 | kg
过硫酸槽 | MF0148 | / | 有效容积 | 0.048 | 0.048 | m3 | 0.048 | m3 | 8:00 | 19:00 | [5 empty] | 镀镍光亮剂 | 辅料 | 0.15 | kg
过硫酸 | MF0151 | / | 有效容积 | 0.048 | 0.048 | m3 | 0.048 | m3 | 8:00 | 19:00 | [5 empty] | 仿金盐 | 辅料 | 0.35 | kg
过盐酸槽 | MF0153 | / | 有效容积 | 0.048 | 0.048 | m3 | 0.048 | m3 | 8:00 | 19:00 | [5 empty] | 酒石酸钾钠 | 辅料 | 0.25 | kg
过盐酸槽 | MF0154 | / | 有效容积 | 0.048 | 0.048 | m3 | 0.048 | m3 | 8:00 | 19:00 | [5 empty] | 硫酸 | 辅料 | 100 | kg
两联水缸 | MF0150 | / | 有效容积 | 0.224 | 0.224 | m3 | 0.224 | m3 | 8:00 | 19:00 | [5 empty] | 柠檬酸金钾 | 辅料 | 0.12 | kg
两联水缸 | MF0158 | / | 有效容积 | 0.224 | 0.224 | m3 | 0.224 | m3 | 8:00 | 19:00 | [5 empty] | 硼酸 | 辅料 | 2.5 | kg
四联水缸 | MF0152 | / | 有效容积 | 0.392 | 0.392 | m3 | 0.392 | m3 | 8:00 | 19:00 | [5 empty] | 氢氧化钠 | 辅料 | 10 | kg
四联水缸 | MF0155 | / | 有效容积 | 0.392 | 0.392 | m3 | 0.392 | m3 | 8:00 | 19:00 | [5 empty] | 氰化钾 | 辅料 | 0.1 | kg
白金槽 | MF0201 | / | 有效容积 | 0.175 | 0.175 | m3 | 0.175 | m3 | 8:00 | 19:00 | [5 empty] | 氰化钠 | 辅料 | 0.5 | kg
超声波槽 | MF0216 | / | 有效容积 | 0.338 | 0.338 | m3 | 0.338 | m3 | 8:00 | 19:00 | [5 empty] | 锡酸钠 | 辅料 | 0.2 | kg
超声波槽 | MF0217 | / | 有效容积 | 0.288 | 0.288 | m3 | 0.288 | m3 | 8:00 | 19:00 | [5 empty] | 硝酸 | 辅料 | 7.5 | kg
超声波槽 | MF0218 | / | 有效容积 | 0.42 | 0.42 | m3 | 0.42 | m3 | 8:00 | 19:00 | [5 empty] | 盐酸 | 辅料 | 75 | kg
电解保护槽 | MF0212 | / | 有效容积 | 0.2958 | 0.2958 | m3 | 0.2958 | m3 | 8:00 | 19:00 | [5 empty] | 碱铜块 | 原料 | 3 | kg | 铜元素 | 99
电解保护槽 | MF0213 | / | 有效容积 | 0.48 | 0.48 | m3 | 0.48 | m3 | 8:00 | 19:00 | [5 empty] | 磷铜角 | 原料 | 20 | kg | 铜元素 | 99
电泳槽 | MF0161 | / | 有效容积 | 0.4463 | 0.4463 | m3 | 0.4463 | m3 | 8:00 | 19:00 | [5 empty] | 氯化铑 | 原料 | 0.05 | kg | 铑元素 | 38.69
电泳槽 | MF0162 | / | 有效容积 | 0.4463 | 0.4463 | m3 | 0.4463 | m3 | 8:00 | 19:00 | [5 empty] | 氯化镍 | 原料 | 2.5 | kg | 镍元素 | 24.4
电泳槽 | MF0221 | / | 有效容积 | 0.4778 | 0.4778 | m3 | 0.4778 | m3 | 8:00 | 19:00 | [5 empty] | 氰化亚铜 | 原料 | 0.5 | kg | 铜元素 | 90
电泳槽 | MF0222 | / | 有效容积 | 0.4463 | 0.4463 | m3 | 0.4463 | m3 | 8:00 | 19:00 | [5 empty] | 硝酸银 | 原料 | 0.02 | kg | 银元素 | 62.88
镀黄金槽 | MF0204 | / | 有效容积 | 0.175 | 0.175 | m3 | 0.175 | m3 | 8:00 | 19:00 | [5 empty] | 重铬酸钾 | 原料 | 0.2 | kg | 铬元素 | 34.4
镀黄金槽 | MF0205 | / | 有效容积 | 0.175 | 0.175 | m3 | 0.175 | m3 | 8:00 | 19:00 | [5 empty] | 镍板 | 原料 | 1.25 | kg | 镍元素 | 99.5
镀碱铜槽 | MF0159 | / | 有效容积 | 0.6143 | 0.6143 | m3 | 0.6143 | m3 | 8:00 | 19:00
镀碱铜槽 | MF0160 | / | 有效容积 | 1.04 | 1.04 | m3 | 1.04 | m3 | 8:00 | 19:00
镀银槽 | MF0209 | / | 有效容积 | 0.2295 | 0.2295 | m3 | 0.2295 | m3 | 8:00 | 19:00
仿金槽 | MF0185 | / | 有效容积 | 0.21 | 0.21 | m3 | 0.21 | m3 | 8:00 | 19:00
仿金槽 | MF0186 | / | 有效容积 | 0.21 | 0.21 | m3 | 0.21 | m3 | 8:00 | 19:00
仿金槽 | MF0187 | / | 有效容积 | 0.21 | 0.21 | m3 | 0.21 | m3 | 8:00 | 19:00
仿金槽 | MF0188 | / | 有效容积 | 0.2958 | 0.2958 | m3 | 0.2958 | m3 | 8:00 | 19:00
仿金槽 | MF0189 | / | 有效容积 | 0.2958 | 0.2958 | m3 | 0.2958 | m3 | 8:00 | 19:00
仿金槽 | MF0190 | / | 有效容积 | 0.175 | 0.175 | m3 | 0.175 | m3 | 8:00 | 19:00
仿金槽 | MF0191 | / | 有效容积 | 0.175 | 0.175 | m3 | 0.175 | m3 | 8:00 | 19:00
仿金槽 | MF0192 | / | 有效容积 | 0.3825 | 0.3825 | m3 | 0.3825 | m3 | 8:00 | 19:00
仿金槽 | MF0193 | / | 有效容积 | 0.3825 | 0.3825 | m3 | 0.3825 | m3 | 8:00 | 19:00
仿金槽 | MF0194 | / | 有效容积 | 0.3825 | 0.3825 | m3 | 0.3825 | m3 | 8:00 | 19:00
回收槽 | MF0202 | / | 有效容积 | 0.0858 | 0.0858 | m3 | 0.0858 | m3 | 8:00 | 19:00
回收槽 | MF0206 | / | 有效容积 | 0.098 | 0.098 | m3 | 0.098 | m3 | 8:00 | 19:00
回收槽 | MF0210 | / | 有效容积 | 0.128 | 0.128 | m3 | 0.128 | m3 | 8:00 | 19:00
两联水缸 | MF0163 | / | 有效容积 | 0.224 | 0.224 | m3 | 0.224 | m3 | 8:00 | 19:00
两联水缸 | MF0184 | / | 有效容积 | 0.224 | 0.224 | m3 | 0.224 | m3 | 8:00 | 19:00
两联水缸 | MF0195 | / | 有效容积 | 0.224 | 0.224 | m3 | 0.224 | m3 | 8:00 | 19:00
两联水缸 | MF0196 | / | 有效容积 | 0.224 | 0.224 | m3 | 0.224 | m3 | 8:00 | 19:00
两联水缸 | MF0197 | / | 有效容积 | 0.224 | 0.224 | m3 | 0.224 | m3 | 8:00 | 19:00
两联水缸 | MF0198 | / | 有效容积 | 0.224 | 0.224 | m3 | 0.224 | m3 | 8:00 | 19:00
两联水缸 | MF0203 | / | 有效容积 | 0.224 | 0.224 | m3 | 0.224 | m3 | 8:00 | 19:00
两联水缸 | MF0207 | / | 有效容积 | 0.224 | 0.224 | m3 | 0.224 | m3 | 8:00 | 19:00
两联水缸 | MF0208 | / | 有效容积 | 0.224 | 0.224 | m3 | 0.224 | m3 | 8:00 | 19:00
镍槽 | MF0180 | / | 有效容积 | 1.1288 | 1.1288 | m3 | 1.1288 | m3 | 8:00 | 19:00
镍槽 | MF0181 | / | 有效容积 | 1.1288 | 1.1288 | m3 | 1.1288 | m3 | 8:00 | 19:00
镍槽 | MF0182 | / | 有效容积 | 0.696 | 0.696 | m3 | 0.696 | m3 | 8:00 | 19:00
三联水缸 | MF0178 | / | 有效容积 | 0.336 | 0.336 | m3 | 0.336 | m3 | 8:00 | 19:00
三联水缸 | MF0199 | / | 有效容积 | 0.4888 | 0.4888 | m3 | 0.4888 | m3 | 8:00 | 19:00
三联水缸 | MF0214 | / | 有效容积 | 0.476 | 0.476 | m3 | 0.476 | m3 | 8:00 | 19:00
三联水缸 | MF0215 | / | 有效容积 | 0.288 | 0.288 | m3 | 0.288 | m3 | 8:00 | 19:00
三联水缸 | MF0219 | / | 有效容积 | 0.4888 | 0.4888 | m3 | 0.4888 | m3 | 8:00 | 19:00
三联水缸 | MF0220 | / | 有效容积 | 0.336 | 0.336 | m3 | 0.336 | m3 | 8:00 | 19:00
四联水缸 | MF0183 | / | 有效容积 | 0.364 | 0.364 | m3 | 0.364 | m3 | 8:00 | 19:00
四联水缸 | MF0200 | / | 有效容积 | 0.476 | 0.476 | m3 | 0.476 | m3 | 8:00 | 19:00
四联水缸 | MF0201 | / | 有效容积 | 0.476 | 0.476 | m3 | 0.476 | m3 | 8:00 | 19:00
酸铜槽 | MF0165 | / | 有效容积 | 1.7308 | 1.7308 | m3 | 1.7308 | m3 | 8:00 | 19:00
酸铜槽 | MF0166 | / | 有效容积 | 1.7308 | 1.7308 | m3 | 1.7308 | m3 | 8:00 | 19:00
酸铜槽 | MF0167 | / | 有效容积 | 1.7308 | 1.7308 | m3 | 1.7308 | m3 | 8:00 | 19:00
酸铜槽 | MF0168 | / | 有效容积 | 1.7308 | 1.7308 | m3 | 1.7308 | m3 | 8:00 | 19:00
酸铜槽 | MF0169 | / | 有效容积 | 1.7308 | 1.7308 | m3 | 1.7308 | m3 | 8:00 | 19:00
酸铜槽 | MF0170 | / | 有效容积 | 1.7308 | 1.7308 | m3 | 1.7308 | m3 | 8:00 | 19:00
酸铜槽 | MF0171 | / | 有效容积 | 2.4926 | 2.4926 | m3 | 2.4926 | m3 | 8:00 | 19:00
酸铜槽 | MF0172 | / | 有效容积 | 2.4926 | 2.4926 | m3 | 2.4926 | m3 | 8:00 | 19:00
酸铜槽 | MF0173 | / | 有效容积 | 2.4926 | 2.4926 | m3 | 2.4926 | m3 | 8:00 | 19:00
酸铜槽 | MF0174 | / | 有效容积 | 2.4926 | 2.4926 | m3 | 2.4926 | m3 | 8:00 | 19:00
酸铜槽 | MF0175 | / | 有效容积 | 2.4926 | 2.4926 | m3 | 2.4926 | m3 | 8:00 | 19:00
酸铜槽 | MF0176 | / | 有效容积 | 2.4926 | 2.4926 | m3 | 2.4926 | m3 | 8:00 | 19:00
酸铜槽 | MF0177 | / | 有效容积 | 2.4926 | 2.4926 | m3 | 2.4926 | m3 | 8:00 | 19:00
五联水缸 | MF0164 | / | 有效容积 | 0.84 | 0.84 | m3 | 0.84 | m3 | 8:00 | 19:00
五联水缸 | MF0179 | / | 有效容积 | 0.84 | 0.84 | m3 | 0.84 | m3 | 8:00 | 19:00
电热烘干炉 | MF0226 | / | 功率 | 12 | 12 | kw | 12 | kw | 8:00 | 19:00
电热烘干炉 | MF0223 | / | 有效容积 | 12 | 12 | kw | 12 | m3 | 8:00 | 19:00
电热烘干炉 | MF0224 | / | 有效容积 | 12 | 12 | kw | 12 | m3 | 8:00 | 19:00
电热烘干炉 | MF0225 | / | 有效容积 | 12 | 12 | kw | 12 | kw | 8:00 | 19:00
电热烘干炉 | MF0227 | / | 有效容积 | 12 | 12 | kw | 12 | kw | 8:00 | 19:00
两联水缸 | MF0229 | / | 有效容积 | 0.288 | 0.288 | m3 | 0.288 | m3 | 8:00 | 19:00
两联水缸 | MF0230 | / | 有效容积 | 0.476 | 0.476 | m3 | 0.476 | m3 | 8:00 | 19:00
三联水缸 | MF0228 | / | 有效容积 | 0.4888 | 0.4888 | m3 | 0.4888 | m3 | 8:00 | 19:00
四联水缸 | MF0231 | / | 有效容积 | 0.476 | 0.476 | m3 | 0.476 | m3 | 8:00 | 19:00
[9 empty] | 8:00 | 19:00
配套工程 | [8 empty] | 8:00 | 19:00
超声波发射机 | MF0257 | / | 功率 | 4 | 4 | kw | 4 | kw | 8:00 | 19:00
超声波发射机 | MF0258 | / | 功率 | 4 | 4 | kw | 4 | kw | 8:00 | 19:00
超声波发射机 | MF0259 | / | 功率 | 4 | 4 | kw | 4 | kw | 8:00 | 19:00
超声波发射机 | MF0260 | / | 功率 | 3 | 3 | kw | 3 | kw | 8:00 | 19:00
超声波发射机 | MF0261 | / | 功率 | 3 | 3 | kw | 3 | kw | 8:00 | 19:00
纯水机 | MF0256 | / | 流量 | 1 | 1 | t/h | 1 | t/h | 8:00 | 19:00
贵金属回收系统 | MF0281 | /
贵金属回收系统 | MF0282 | /
贵金属回收系统 | MF0283 | /
过滤机 | MF0266 | / | 过滤面积 | 9 | 9 | m2 | 9 | m2 | 8:00 | 19:00
过滤机 | MF0267 | / | 过滤面积 | 9 | 9 | m2 | 9 | m2 | 8:00 | 19:00
过滤机 | MF0268 | / | 过滤面积 | 9 | 9 | m2 | 9 | m2 | 8:00 | 19:00
过滤机 | MF0269 | / | 过滤面积 | 9 | 9 | m2 | 9 | m2 | 8:00 | 19:00
过滤机 | MF0270 | / | 过滤面积 | 9 | 9 | m2 | 9 | m2 | 8:00 | 19:00
过滤机 | MF0271 | / | 过滤面积 | 9 | 9 | m2 | 9 | m2 | 8:00 | 19:00
过滤机 | MF0272 | / | 过滤面积 | 9 | 9 | m2 | 9 | m2 | 8:00 | 19:00
过滤机 | MF0273 | / | 过滤面积 | 9 | 9 | m2 | 9 | m2 | 8:00 | 19:00
过滤机 | MF0274 | / | 过滤面积 | 9 | 9 | m2 | 9 | m2 | 8:00 | 19:00
过滤机 | MF0275 | / | 过滤面积 | 9 | 9 | m2 | 9 | m2 | 8:00 | 19:00
过滤机 | MF0276 | / | 过滤面积 | 9 | 9 | m2 | 9 | m2 | 8:00 | 19:00
过滤机 | MF0277 | / | 过滤面积 | 9 | 9 | m2 | 9 | m2 | 8:00 | 19:00
过滤机 | MF0278 | / | 过滤面积 | 9 | 9 | m2 | 9 | m2 | 8:00 | 19:00
过滤机 | MF0279 | / | 过滤面积 | 9 | 9 | m2 | 9 | m2 | 8:00 | 19:00
过滤机 | MF0280 | / | 过滤面积 | 9 | 9 | m2 | 9 | m2 | 8:00 | 19:00
冷冻机 | MF0255 | / | 功率 | 15 | 15 | kw | 15 | kw | 8:00 | 19:00
整流机 | MF0232 | / | 功率 | 1 | 1 | kw | 1 | kw | 8:00 | 19:00
整流机 | MF0233 | / | 功率 | 1 | 1 | kw | 1 | kw | 8:00 | 19:00
整流机 | MF0234 | / | 功率 | 1 | 1 | kw | 1 | kw | 8:00 | 19:00
整流机 | MF0235 | / | 功率 | 1 | 1 | kw | 1 | kw | 8:00 | 19:00
整流机 | MF0236 | / | 功率 | 1 | 1 | kw | 1 | kw | 8:00 | 19:00
整流机 | MF0237 | / | 功率 | 1 | 1 | kw | 1 | kw | 8:00 | 19:00
整流机 | MF0238 | / | 功率 | 1 | 1 | kw | 1 | kw | 8:00 | 19:00
整流机 | MF0239 | / | 功率 | 1 | 1 | kw | 1 | kw | 8:00 | 19:00
整流机 | MF0240 | / | 功率 | 1 | 1 | kw | 1 | kw | 8:00 | 19:00
整流机 | MF0241 | / | 功率 | 1 | 1 | kw | 1 | kw | 8:00 | 19:00
整流机 | MF0242 | / | 功率 | 1 | 1 | kw | 1 | kw | 8:00 | 19:00
整流机 | MF0243 | / | 功率 | 1 | 1 | kw | 1 | kw | 8:00 | 19:00
整流机 | MF0244 | / | 功率 | 1 | 1 | kw | 1 | kw | 8:00 | 19:00
整流机 | MF0245 | / | 功率 | 1 | 1 | kw | 1 | kw | 8:00 | 19:00
整流机 | MF0246 | / | 功率 | 1 | 1 | kw | 1 | kw | 8:00 | 19:00
整流机 | MF0247 | / | 功率 | 1 | 1 | kw | 1 | kw | 8:00 | 19:00
整流机 | MF0248 | / | 功率 | 1 | 1 | kw | 1 | kw | 8:00 | 19:00
整流机 | MF0249 | / | 功率 | 1 | 1 | kw | 1 | kw | 8:00 | 19:00
整流机 | MF0250 | / | 功率 | 1 | 1 | kw | 1 | kw | 8:00 | 19:00
整流机 | MF0251 | / | 功率 | 1 | 1 | kw | 1 | kw | 8:00 | 19:00
整流机 | MF0252 | / | 功率 | 1 | 1 | kw | 1 | kw | 8:00 | 19:00
整流机 | MF0253 | / | 功率 | 1 | 1 | kw | 1 | kw | 8:00 | 19:00
整流机 | MF0254 | / | 功率 | 1 | 1 | kw | 1 | kw | 8:00 | 19:00
整流机 | MF0284 | / | 功率 | 1 | 1 | kw | 1 | kw | 8:00 | 19:00
整流机 | MF0285 | / | 功率 | 1 | 1 | kw | 1 | kw | 8:00 | 19:00
整流机 | MF0286 | / | 功率 | 1 | 1 | kw | 1 | kw | 8:00 | 19:00
整流机 | MF0287 | / | 功率 | 1 | 1 | kw | 1 | kw | 8:00 | 19:00
[15 empty] | 记录时间： | 2020-04-24 | 记录人：苏乐稳 |  | 审核人： | 李安

## 25日
表5 A7挂镀首饰线生产设施正常工况信息表
生产设施（设备）名称(1) | 编码 | 生产设施型号 | 主要生产设施(设备)规格参数(2) |  |  |  | 设计生产能力 |  | 运行状态 |  | 生产负荷 | 产品产量 |  |  |  | 原辅料
|  |  | 参数名称 | 设计值 | 实际值 | 单位 | 生产能力 | 单位 | 开始时间(3) | 结束时间(3) |  | 中间产品 | 单位 | 最终产品 | 单位 | 名称 | 种类 | 用量 | 单位 | 有毒有害元素 |  | 来源地
[20 empty] | 成分 | 占比
超声波槽 | MF0156 | / | 有效容积 | 0.182 | 0.182 | m3 | 0.182 | m3 | 8:00 | 19:00 | 80% |  |  | 200 | m2 | 除蜡水 | 辅料 | 2.5 | kg
超声波槽 | MF0157 | / | 有效容积 | 0.42 | 0.42 | m3 | 0.42 | m3 | 8:00 | 19:00 | [5 empty] | 电泳漆 | 辅料 | 3.5 | kg
电解槽 | MF0149 | / | 有效容积 | 0.2746 | 0.2746 | m3 | 0.2746 | m3 | 8:00 | 19:00 | [5 empty] | 镀镍辅助剂 | 辅料 | 0.2 | kg
过硫酸槽 | MF0148 | / | 有效容积 | 0.048 | 0.048 | m3 | 0.048 | m3 | 8:00 | 19:00 | [5 empty] | 镀镍光亮剂 | 辅料 | 0.15 | kg
过硫酸 | MF0151 | / | 有效容积 | 0.048 | 0.048 | m3 | 0.048 | m3 | 8:00 | 19:00 | [5 empty] | 仿金盐 | 辅料 | 0.35 | kg
过盐酸槽 | MF0153 | / | 有效容积 | 0.048 | 0.048 | m3 | 0.048 | m3 | 8:00 | 19:00 | [5 empty] | 酒石酸钾钠 | 辅料 | 0.25 | kg
过盐酸槽 | MF0154 | / | 有效容积 | 0.048 | 0.048 | m3 | 0.048 | m3 | 8:00 | 19:00 | [5 empty] | 硫酸 | 辅料 | 100 | kg
两联水缸 | MF0150 | / | 有效容积 | 0.224 | 0.224 | m3 | 0.224 | m3 | 8:00 | 19:00 | [5 empty] | 柠檬酸金钾 | 辅料 | 0.12 | kg
两联水缸 | MF0158 | / | 有效容积 | 0.224 | 0.224 | m3 | 0.224 | m3 | 8:00 | 19:00 | [5 empty] | 硼酸 | 辅料 | 2.5 | kg
四联水缸 | MF0152 | / | 有效容积 | 0.392 | 0.392 | m3 | 0.392 | m3 | 8:00 | 19:00 | [5 empty] | 氢氧化钠 | 辅料 | 10 | kg
四联水缸 | MF0155 | / | 有效容积 | 0.392 | 0.392 | m3 | 0.392 | m3 | 8:00 | 19:00 | [5 empty] | 氰化钾 | 辅料 | 0.1 | kg
白金槽 | MF0201 | / | 有效容积 | 0.175 | 0.175 | m3 | 0.175 | m3 | 8:00 | 19:00 | [5 empty] | 氰化钠 | 辅料 | 0.5 | kg
超声波槽 | MF0216 | / | 有效容积 | 0.338 | 0.338 | m3 | 0.338 | m3 | 8:00 | 19:00 | [5 empty] | 锡酸钠 | 辅料 | 0.2 | kg
超声波槽 | MF0217 | / | 有效容积 | 0.288 | 0.288 | m3 | 0.288 | m3 | 8:00 | 19:00 | [5 empty] | 硝酸 | 辅料 | 7.5 | kg
超声波槽 | MF0218 | / | 有效容积 | 0.42 | 0.42 | m3 | 0.42 | m3 | 8:00 | 19:00 | [5 empty] | 盐酸 | 辅料 | 75 | kg
电解保护槽 | MF0212 | / | 有效容积 | 0.2958 | 0.2958 | m3 | 0.2958 | m3 | 8:00 | 19:00 | [5 empty] | 碱铜块 | 原料 | 3 | kg | 铜元素 | 99
电解保护槽 | MF0213 | / | 有效容积 | 0.48 | 0.48 | m3 | 0.48 | m3 | 8:00 | 19:00 | [5 empty] | 磷铜角 | 原料 | 20 | kg | 铜元素 | 99
电泳槽 | MF0161 | / | 有效容积 | 0.4463 | 0.4463 | m3 | 0.4463 | m3 | 8:00 | 19:00 | [5 empty] | 氯化铑 | 原料 | 0.05 | kg | 铑元素 | 38.69
电泳槽 | MF0162 | / | 有效容积 | 0.4463 | 0.4463 | m3 | 0.4463 | m3 | 8:00 | 19:00 | [5 empty] | 氯化镍 | 原料 | 2.5 | kg | 镍元素 | 24.4
电泳槽 | MF0221 | / | 有效容积 | 0.4778 | 0.4778 | m3 | 0.4778 | m3 | 8:00 | 19:00 | [5 empty] | 氰化亚铜 | 原料 | 0.5 | kg | 铜元素 | 90
电泳槽 | MF0222 | / | 有效容积 | 0.4463 | 0.4463 | m3 | 0.4463 | m3 | 8:00 | 19:00 | [5 empty] | 硝酸银 | 原料 | 0.02 | kg | 银元素 | 62.88
镀黄金槽 | MF0204 | / | 有效容积 | 0.175 | 0.175 | m3 | 0.175 | m3 | 8:00 | 19:00 | [5 empty] | 重铬酸钾 | 原料 | 0.2 | kg | 铬元素 | 34.4
镀黄金槽 | MF0205 | / | 有效容积 | 0.175 | 0.175 | m3 | 0.175 | m3 | 8:00 | 19:00 | [5 empty] | 镍板 | 原料 | 1.25 | kg | 镍元素 | 99.5
镀碱铜槽 | MF0159 | / | 有效容积 | 0.6143 | 0.6143 | m3 | 0.6143 | m3 | 8:00 | 19:00
镀碱铜槽 | MF0160 | / | 有效容积 | 1.04 | 1.04 | m3 | 1.04 | m3 | 8:00 | 19:00
镀银槽 | MF0209 | / | 有效容积 | 0.2295 | 0.2295 | m3 | 0.2295 | m3 | 8:00 | 19:00
仿金槽 | MF0185 | / | 有效容积 | 0.21 | 0.21 | m3 | 0.21 | m3 | 8:00 | 19:00
仿金槽 | MF0186 | / | 有效容积 | 0.21 | 0.21 | m3 | 0.21 | m3 | 8:00 | 19:00
仿金槽 | MF0187 | / | 有效容积 | 0.21 | 0.21 | m3 | 0.21 | m3 | 8:00 | 19:00
仿金槽 | MF0188 | / | 有效容积 | 0.2958 | 0.2958 | m3 | 0.2958 | m3 | 8:00 | 19:00
仿金槽 | MF0189 | / | 有效容积 | 0.2958 | 0.2958 | m3 | 0.2958 | m3 | 8:00 | 19:00
仿金槽 | MF0190 | / | 有效容积 | 0.175 | 0.175 | m3 | 0.175 | m3 | 8:00 | 19:00
仿金槽 | MF0191 | / | 有效容积 | 0.175 | 0.175 | m3 | 0.175 | m3 | 8:00 | 19:00
仿金槽 | MF0192 | / | 有效容积 | 0.3825 | 0.3825 | m3 | 0.3825 | m3 | 8:00 | 19:00
仿金槽 | MF0193 | / | 有效容积 | 0.3825 | 0.3825 | m3 | 0.3825 | m3 | 8:00 | 19:00
仿金槽 | MF0194 | / | 有效容积 | 0.3825 | 0.3825 | m3 | 0.3825 | m3 | 8:00 | 19:00
回收槽 | MF0202 | / | 有效容积 | 0.0858 | 0.0858 | m3 | 0.0858 | m3 | 8:00 | 19:00
回收槽 | MF0206 | / | 有效容积 | 0.098 | 0.098 | m3 | 0.098 | m3 | 8:00 | 19:00
回收槽 | MF0210 | / | 有效容积 | 0.128 | 0.128 | m3 | 0.128 | m3 | 8:00 | 19:00
两联水缸 | MF0163 | / | 有效容积 | 0.224 | 0.224 | m3 | 0.224 | m3 | 8:00 | 19:00
两联水缸 | MF0184 | / | 有效容积 | 0.224 | 0.224 | m3 | 0.224 | m3 | 8:00 | 19:00
两联水缸 | MF0195 | / | 有效容积 | 0.224 | 0.224 | m3 | 0.224 | m3 | 8:00 | 19:00
两联水缸 | MF0196 | / | 有效容积 | 0.224 | 0.224 | m3 | 0.224 | m3 | 8:00 | 19:00
两联水缸 | MF0197 | / | 有效容积 | 0.224 | 0.224 | m3 | 0.224 | m3 | 8:00 | 19:00
两联水缸 | MF0198 | / | 有效容积 | 0.224 | 0.224 | m3 | 0.224 | m3 | 8:00 | 19:00
两联水缸 | MF0203 | / | 有效容积 | 0.224 | 0.224 | m3 | 0.224 | m3 | 8:00 | 19:00
两联水缸 | MF0207 | / | 有效容积 | 0.224 | 0.224 | m3 | 0.224 | m3 | 8:00 | 19:00
两联水缸 | MF0208 | / | 有效容积 | 0.224 | 0.224 | m3 | 0.224 | m3 | 8:00 | 19:00
镍槽 | MF0180 | / | 有效容积 | 1.1288 | 1.1288 | m3 | 1.1288 | m3 | 8:00 | 19:00
镍槽 | MF0181 | / | 有效容积 | 1.1288 | 1.1288 | m3 | 1.1288 | m3 | 8:00 | 19:00
镍槽 | MF0182 | / | 有效容积 | 0.696 | 0.696 | m3 | 0.696 | m3 | 8:00 | 19:00
三联水缸 | MF0178 | / | 有效容积 | 0.336 | 0.336 | m3 | 0.336 | m3 | 8:00 | 19:00
三联水缸 | MF0199 | / | 有效容积 | 0.4888 | 0.4888 | m3 | 0.4888 | m3 | 8:00 | 19:00
三联水缸 | MF0214 | / | 有效容积 | 0.476 | 0.476 | m3 | 0.476 | m3 | 8:00 | 19:00
三联水缸 | MF0215 | / | 有效容积 | 0.288 | 0.288 | m3 | 0.288 | m3 | 8:00 | 19:00
三联水缸 | MF0219 | / | 有效容积 | 0.4888 | 0.4888 | m3 | 0.4888 | m3 | 8:00 | 19:00
三联水缸 | MF0220 | / | 有效容积 | 0.336 | 0.336 | m3 | 0.336 | m3 | 8:00 | 19:00
四联水缸 | MF0183 | / | 有效容积 | 0.364 | 0.364 | m3 | 0.364 | m3 | 8:00 | 19:00
四联水缸 | MF0200 | / | 有效容积 | 0.476 | 0.476 | m3 | 0.476 | m3 | 8:00 | 19:00
四联水缸 | MF0201 | / | 有效容积 | 0.476 | 0.476 | m3 | 0.476 | m3 | 8:00 | 19:00
酸铜槽 | MF0165 | / | 有效容积 | 1.7308 | 1.7308 | m3 | 1.7308 | m3 | 8:00 | 19:00
酸铜槽 | MF0166 | / | 有效容积 | 1.7308 | 1.7308 | m3 | 1.7308 | m3 | 8:00 | 19:00
酸铜槽 | MF0167 | / | 有效容积 | 1.7308 | 1.7308 | m3 | 1.7308 | m3 | 8:00 | 19:00
酸铜槽 | MF0168 | / | 有效容积 | 1.7308 | 1.7308 | m3 | 1.7308 | m3 | 8:00 | 19:00
酸铜槽 | MF0169 | / | 有效容积 | 1.7308 | 1.7308 | m3 | 1.7308 | m3 | 8:00 | 19:00
酸铜槽 | MF0170 | / | 有效容积 | 1.7308 | 1.7308 | m3 | 1.7308 | m3 | 8:00 | 19:00
酸铜槽 | MF0171 | / | 有效容积 | 2.4926 | 2.4926 | m3 | 2.4926 | m3 | 8:00 | 19:00
酸铜槽 | MF0172 | / | 有效容积 | 2.4926 | 2.4926 | m3 | 2.4926 | m3 | 8:00 | 19:00
酸铜槽 | MF0173 | / | 有效容积 | 2.4926 | 2.4926 | m3 | 2.4926 | m3 | 8:00 | 19:00
酸铜槽 | MF0174 | / | 有效容积 | 2.4926 | 2.4926 | m3 | 2.4926 | m3 | 8:00 | 19:00
酸铜槽 | MF0175 | / | 有效容积 | 2.4926 | 2.4926 | m3 | 2.4926 | m3 | 8:00 | 19:00
酸铜槽 | MF0176 | / | 有效容积 | 2.4926 | 2.4926 | m3 | 2.4926 | m3 | 8:00 | 19:00
酸铜槽 | MF0177 | / | 有效容积 | 2.4926 | 2.4926 | m3 | 2.4926 | m3 | 8:00 | 19:00
五联水缸 | MF0164 | / | 有效容积 | 0.84 | 0.84 | m3 | 0.84 | m3 | 8:00 | 19:00
五联水缸 | MF0179 | / | 有效容积 | 0.84 | 0.84 | m3 | 0.84 | m3 | 8:00 | 19:00
电热烘干炉 | MF0226 | / | 功率 | 12 | 12 | kw | 12 | kw | 8:00 | 19:00
电热烘干炉 | MF0223 | / | 有效容积 | 12 | 12 | kw | 12 | m3 | 8:00 | 19:00
电热烘干炉 | MF0224 | / | 有效容积 | 12 | 12 | kw | 12 | m3 | 8:00 | 19:00
电热烘干炉 | MF0225 | / | 有效容积 | 12 | 12 | kw | 12 | kw | 8:00 | 19:00
电热烘干炉 | MF0227 | / | 有效容积 | 12 | 12 | kw | 12 | kw | 8:00 | 19:00
两联水缸 | MF0229 | / | 有效容积 | 0.288 | 0.288 | m3 | 0.288 | m3 | 8:00 | 19:00
两联水缸 | MF0230 | / | 有效容积 | 0.476 | 0.476 | m3 | 0.476 | m3 | 8:00 | 19:00
三联水缸 | MF0228 | / | 有效容积 | 0.4888 | 0.4888 | m3 | 0.4888 | m3 | 8:00 | 19:00
四联水缸 | MF0231 | / | 有效容积 | 0.476 | 0.476 | m3 | 0.476 | m3 | 8:00 | 19:00
[9 empty] | 8:00 | 19:00
配套工程 | [8 empty] | 8:00 | 19:00
超声波发射机 | MF0257 | / | 功率 | 4 | 4 | kw | 4 | kw | 8:00 | 19:00
超声波发射机 | MF0258 | / | 功率 | 4 | 4 | kw | 4 | kw | 8:00 | 19:00
超声波发射机 | MF0259 | / | 功率 | 4 | 4 | kw | 4 | kw | 8:00 | 19:00
超声波发射机 | MF0260 | / | 功率 | 3 | 3 | kw | 3 | kw | 8:00 | 19:00
超声波发射机 | MF0261 | / | 功率 | 3 | 3 | kw | 3 | kw | 8:00 | 19:00
纯水机 | MF0256 | / | 流量 | 1 | 1 | t/h | 1 | t/h | 8:00 | 19:00
贵金属回收系统 | MF0281 | /
贵金属回收系统 | MF0282 | /
贵金属回收系统 | MF0283 | /
过滤机 | MF0266 | / | 过滤面积 | 9 | 9 | m2 | 9 | m2 | 8:00 | 19:00
过滤机 | MF0267 | / | 过滤面积 | 9 | 9 | m2 | 9 | m2 | 8:00 | 19:00
过滤机 | MF0268 | / | 过滤面积 | 9 | 9 | m2 | 9 | m2 | 8:00 | 19:00
过滤机 | MF0269 | / | 过滤面积 | 9 | 9 | m2 | 9 | m2 | 8:00 | 19:00
过滤机 | MF0270 | / | 过滤面积 | 9 | 9 | m2 | 9 | m2 | 8:00 | 19:00
过滤机 | MF0271 | / | 过滤面积 | 9 | 9 | m2 | 9 | m2 | 8:00 | 19:00
过滤机 | MF0272 | / | 过滤面积 | 9 | 9 | m2 | 9 | m2 | 8:00 | 19:00
过滤机 | MF0273 | / | 过滤面积 | 9 | 9 | m2 | 9 | m2 | 8:00 | 19:00
过滤机 | MF0274 | / | 过滤面积 | 9 | 9 | m2 | 9 | m2 | 8:00 | 19:00
过滤机 | MF0275 | / | 过滤面积 | 9 | 9 | m2 | 9 | m2 | 8:00 | 19:00
过滤机 | MF0276 | / | 过滤面积 | 9 | 9 | m2 | 9 | m2 | 8:00 | 19:00
过滤机 | MF0277 | / | 过滤面积 | 9 | 9 | m2 | 9 | m2 | 8:00 | 19:00
过滤机 | MF0278 | / | 过滤面积 | 9 | 9 | m2 | 9 | m2 | 8:00 | 19:00
过滤机 | MF0279 | / | 过滤面积 | 9 | 9 | m2 | 9 | m2 | 8:00 | 19:00
过滤机 | MF0280 | / | 过滤面积 | 9 | 9 | m2 | 9 | m2 | 8:00 | 19:00
冷冻机 | MF0255 | / | 功率 | 15 | 15 | kw | 15 | kw | 8:00 | 19:00
整流机 | MF0232 | / | 功率 | 1 | 1 | kw | 1 | kw | 8:00 | 19:00
整流机 | MF0233 | / | 功率 | 1 | 1 | kw | 1 | kw | 8:00 | 19:00
整流机 | MF0234 | / | 功率 | 1 | 1 | kw | 1 | kw | 8:00 | 19:00
整流机 | MF0235 | / | 功率 | 1 | 1 | kw | 1 | kw | 8:00 | 19:00
整流机 | MF0236 | / | 功率 | 1 | 1 | kw | 1 | kw | 8:00 | 19:00
整流机 | MF0237 | / | 功率 | 1 | 1 | kw | 1 | kw | 8:00 | 19:00
整流机 | MF0238 | / | 功率 | 1 | 1 | kw | 1 | kw | 8:00 | 19:00
整流机 | MF0239 | / | 功率 | 1 | 1 | kw | 1 | kw | 8:00 | 19:00
整流机 | MF0240 | / | 功率 | 1 | 1 | kw | 1 | kw | 8:00 | 19:00
整流机 | MF0241 | / | 功率 | 1 | 1 | kw | 1 | kw | 8:00 | 19:00
整流机 | MF0242 | / | 功率 | 1 | 1 | kw | 1 | kw | 8:00 | 19:00
整流机 | MF0243 | / | 功率 | 1 | 1 | kw | 1 | kw | 8:00 | 19:00
整流机 | MF0244 | / | 功率 | 1 | 1 | kw | 1 | kw | 8:00 | 19:00
整流机 | MF0245 | / | 功率 | 1 | 1 | kw | 1 | kw | 8:00 | 19:00
整流机 | MF0246 | / | 功率 | 1 | 1 | kw | 1 | kw | 8:00 | 19:00
整流机 | MF0247 | / | 功率 | 1 | 1 | kw | 1 | kw | 8:00 | 19:00
整流机 | MF0248 | / | 功率 | 1 | 1 | kw | 1 | kw | 8:00 | 19:00
整流机 | MF0249 | / | 功率 | 1 | 1 | kw | 1 | kw | 8:00 | 19:00
整流机 | MF0250 | / | 功率 | 1 | 1 | kw | 1 | kw | 8:00 | 19:00
整流机 | MF0251 | / | 功率 | 1 | 1 | kw | 1 | kw | 8:00 | 19:00
整流机 | MF0252 | / | 功率 | 1 | 1 | kw | 1 | kw | 8:00 | 19:00
整流机 | MF0253 | / | 功率 | 1 | 1 | kw | 1 | kw | 8:00 | 19:00
整流机 | MF0254 | / | 功率 | 1 | 1 | kw | 1 | kw | 8:00 | 19:00
整流机 | MF0284 | / | 功率 | 1 | 1 | kw | 1 | kw | 8:00 | 19:00
整流机 | MF0285 | / | 功率 | 1 | 1 | kw | 1 | kw | 8:00 | 19:00
整流机 | MF0286 | / | 功率 | 1 | 1 | kw | 1 | kw | 8:00 | 19:00
整流机 | MF0287 | / | 功率 | 1 | 1 | kw | 1 | kw | 8:00 | 19:00
[15 empty] | 记录时间： | 2020-04-25 | 记录人：苏乐稳 |  | 审核人： | 李安

## 26日
表5 A7挂镀首饰线生产设施正常工况信息表
生产设施（设备）名称(1) | 编码 | 生产设施型号 | 主要生产设施(设备)规格参数(2) |  |  |  | 设计生产能力 |  | 运行状态 |  | 生产负荷 | 产品产量 |  |  |  | 原辅料
|  |  | 参数名称 | 设计值 | 实际值 | 单位 | 生产能力 | 单位 | 开始时间(3) | 结束时间(3) |  | 中间产品 | 单位 | 最终产品 | 单位 | 名称 | 种类 | 用量 | 单位 | 有毒有害元素 |  | 来源地
[20 empty] | 成分 | 占比
超声波槽 | MF0156 | / | 有效容积 | 0.182 | 0.182 | m3 | 0.182 | m3
超声波槽 | MF0157 | / | 有效容积 | 0.42 | 0.42 | m3 | 0.42 | m3
电解槽 | MF0149 | / | 有效容积 | 0.2746 | 0.2746 | m3 | 0.2746 | m3
过硫酸槽 | MF0148 | / | 有效容积 | 0.048 | 0.048 | m3 | 0.048 | m3
过硫酸 | MF0151 | / | 有效容积 | 0.048 | 0.048 | m3 | 0.048 | m3
过盐酸槽 | MF0153 | / | 有效容积 | 0.048 | 0.048 | m3 | 0.048 | m3
过盐酸槽 | MF0154 | / | 有效容积 | 0.048 | 0.048 | m3 | 0.048 | m3
两联水缸 | MF0150 | / | 有效容积 | 0.224 | 0.224 | m3 | 0.224 | m3
两联水缸 | MF0158 | / | 有效容积 | 0.224 | 0.224 | m3 | 0.224 | m3
四联水缸 | MF0152 | / | 有效容积 | 0.392 | 0.392 | m3 | 0.392 | m3
四联水缸 | MF0155 | / | 有效容积 | 0.392 | 0.392 | m3 | 0.392 | m3
白金槽 | MF0201 | / | 有效容积 | 0.175 | 0.175 | m3 | 0.175 | m3
超声波槽 | MF0216 | / | 有效容积 | 0.338 | 0.338 | m3 | 0.338 | m3
超声波槽 | MF0217 | / | 有效容积 | 0.288 | 0.288 | m3 | 0.288 | m3
超声波槽 | MF0218 | / | 有效容积 | 0.42 | 0.42 | m3 | 0.42 | m3
电解保护槽 | MF0212 | / | 有效容积 | 0.2958 | 0.2958 | m3 | 0.2958 | m3
电解保护槽 | MF0213 | / | 有效容积 | 0.48 | 0.48 | m3 | 0.48 | m3
电泳槽 | MF0161 | / | 有效容积 | 0.4463 | 0.4463 | m3 | 0.4463 | m3
电泳槽 | MF0162 | / | 有效容积 | 0.4463 | 0.4463 | m3 | 0.4463 | m3
电泳槽 | MF0221 | / | 有效容积 | 0.4778 | 0.4778 | m3 | 0.4778 | m3
电泳槽 | MF0222 | / | 有效容积 | 0.4463 | 0.4463 | m3 | 0.4463 | m3
镀黄金槽 | MF0204 | / | 有效容积 | 0.175 | 0.175 | m3 | 0.175 | m3
镀黄金槽 | MF0205 | / | 有效容积 | 0.175 | 0.175 | m3 | 0.175 | m3
镀碱铜槽 | MF0159 | / | 有效容积 | 0.6143 | 0.6143 | m3 | 0.6143 | m3
镀碱铜槽 | MF0160 | / | 有效容积 | 1.04 | 1.04 | m3 | 1.04 | m3
镀银槽 | MF0209 | / | 有效容积 | 0.2295 | 0.2295 | m3 | 0.2295 | m3
仿金槽 | MF0185 | / | 有效容积 | 0.21 | 0.21 | m3 | 0.21 | m3
仿金槽 | MF0186 | / | 有效容积 | 0.21 | 0.21 | m3 | 0.21 | m3
仿金槽 | MF0187 | / | 有效容积 | 0.21 | 0.21 | m3 | 0.21 | m3
仿金槽 | MF0188 | / | 有效容积 | 0.2958 | 0.2958 | m3 | 0.2958 | m3
仿金槽 | MF0189 | / | 有效容积 | 0.2958 | 0.2958 | m3 | 0.2958 | m3
仿金槽 | MF0190 | / | 有效容积 | 0.175 | 0.175 | m3 | 0.175 | m3
仿金槽 | MF0191 | / | 有效容积 | 0.175 | 0.175 | m3 | 0.175 | m3
仿金槽 | MF0192 | / | 有效容积 | 0.3825 | 0.3825 | m3 | 0.3825 | m3
仿金槽 | MF0193 | / | 有效容积 | 0.3825 | 0.3825 | m3 | 0.3825 | m3
仿金槽 | MF0194 | / | 有效容积 | 0.3825 | 0.3825 | m3 | 0.3825 | m3
回收槽 | MF0202 | / | 有效容积 | 0.0858 | 0.0858 | m3 | 0.0858 | m3
回收槽 | MF0206 | / | 有效容积 | 0.098 | 0.098 | m3 | 0.098 | m3
回收槽 | MF0210 | / | 有效容积 | 0.128 | 0.128 | m3 | 0.128 | m3
两联水缸 | MF0163 | / | 有效容积 | 0.224 | 0.224 | m3 | 0.224 | m3
两联水缸 | MF0184 | / | 有效容积 | 0.224 | 0.224 | m3 | 0.224 | m3
两联水缸 | MF0195 | / | 有效容积 | 0.224 | 0.224 | m3 | 0.224 | m3
两联水缸 | MF0196 | / | 有效容积 | 0.224 | 0.224 | m3 | 0.224 | m3
两联水缸 | MF0197 | / | 有效容积 | 0.224 | 0.224 | m3 | 0.224 | m3
两联水缸 | MF0198 | / | 有效容积 | 0.224 | 0.224 | m3 | 0.224 | m3
两联水缸 | MF0203 | / | 有效容积 | 0.224 | 0.224 | m3 | 0.224 | m3
两联水缸 | MF0207 | / | 有效容积 | 0.224 | 0.224 | m3 | 0.224 | m3
两联水缸 | MF0208 | / | 有效容积 | 0.224 | 0.224 | m3 | 0.224 | m3
镍槽 | MF0180 | / | 有效容积 | 1.1288 | 1.1288 | m3 | 1.1288 | m3
镍槽 | MF0181 | / | 有效容积 | 1.1288 | 1.1288 | m3 | 1.1288 | m3
镍槽 | MF0182 | / | 有效容积 | 0.696 | 0.696 | m3 | 0.696 | m3
三联水缸 | MF0178 | / | 有效容积 | 0.336 | 0.336 | m3 | 0.336 | m3
三联水缸 | MF0199 | / | 有效容积 | 0.4888 | 0.4888 | m3 | 0.4888 | m3
三联水缸 | MF0214 | / | 有效容积 | 0.476 | 0.476 | m3 | 0.476 | m3
三联水缸 | MF0215 | / | 有效容积 | 0.288 | 0.288 | m3 | 0.288 | m3
三联水缸 | MF0219 | / | 有效容积 | 0.4888 | 0.4888 | m3 | 0.4888 | m3
三联水缸 | MF0220 | / | 有效容积 | 0.336 | 0.336 | m3 | 0.336 | m3
四联水缸 | MF0183 | / | 有效容积 | 0.364 | 0.364 | m3 | 0.364 | m3
四联水缸 | MF0200 | / | 有效容积 | 0.476 | 0.476 | m3 | 0.476 | m3
四联水缸 | MF0201 | / | 有效容积 | 0.476 | 0.476 | m3 | 0.476 | m3
酸铜槽 | MF0165 | / | 有效容积 | 1.7308 | 1.7308 | m3 | 1.7308 | m3
酸铜槽 | MF0166 | / | 有效容积 | 1.7308 | 1.7308 | m3 | 1.7308 | m3
酸铜槽 | MF0167 | / | 有效容积 | 1.7308 | 1.7308 | m3 | 1.7308 | m3
酸铜槽 | MF0168 | / | 有效容积 | 1.7308 | 1.7308 | m3 | 1.7308 | m3
酸铜槽 | MF0169 | / | 有效容积 | 1.7308 | 1.7308 | m3 | 1.7308 | m3
酸铜槽 | MF0170 | / | 有效容积 | 1.7308 | 1.7308 | m3 | 1.7308 | m3
酸铜槽 | MF0171 | / | 有效容积 | 2.4926 | 2.4926 | m3 | 2.4926 | m3
酸铜槽 | MF0172 | / | 有效容积 | 2.4926 | 2.4926 | m3 | 2.4926 | m3
酸铜槽 | MF0173 | / | 有效容积 | 2.4926 | 2.4926 | m3 | 2.4926 | m3
酸铜槽 | MF0174 | / | 有效容积 | 2.4926 | 2.4926 | m3 | 2.4926 | m3
酸铜槽 | MF0175 | / | 有效容积 | 2.4926 | 2.4926 | m3 | 2.4926 | m3
酸铜槽 | MF0176 | / | 有效容积 | 2.4926 | 2.4926 | m3 | 2.4926 | m3
酸铜槽 | MF0177 | / | 有效容积 | 2.4926 | 2.4926 | m3 | 2.4926 | m3
五联水缸 | MF0164 | / | 有效容积 | 0.84 | 0.84 | m3 | 0.84 | m3
五联水缸 | MF0179 | / | 有效容积 | 0.84 | 0.84 | m3 | 0.84 | m3
电热烘干炉 | MF0226 | / | 功率 | 12 | 12 | kw | 12 | kw
电热烘干炉 | MF0223 | / | 有效容积 | 12 | 12 | kw | 12 | m3
电热烘干炉 | MF0224 | / | 有效容积 | 12 | 12 | kw | 12 | m3
电热烘干炉 | MF0225 | / | 有效容积 | 12 | 12 | kw | 12 | kw
电热烘干炉 | MF0227 | / | 有效容积 | 12 | 12 | kw | 12 | kw
两联水缸 | MF0229 | / | 有效容积 | 0.288 | 0.288 | m3 | 0.288 | m3
两联水缸 | MF0230 | / | 有效容积 | 0.476 | 0.476 | m3 | 0.476 | m3
三联水缸 | MF0228 | / | 有效容积 | 0.4888 | 0.4888 | m3 | 0.4888 | m3
四联水缸 | MF0231 | / | 有效容积 | 0.476 | 0.476 | m3 | 0.476 | m3
配套工程
超声波发射机 | MF0257 | / | 功率 | 4 | 4 | kw | 4 | kw
超声波发射机 | MF0258 | / | 功率 | 4 | 4 | kw | 4 | kw
超声波发射机 | MF0259 | / | 功率 | 4 | 4 | kw | 4 | kw
超声波发射机 | MF0260 | / | 功率 | 3 | 3 | kw | 3 | kw
超声波发射机 | MF0261 | / | 功率 | 3 | 3 | kw | 3 | kw
纯水机 | MF0256 | / | 流量 | 1 | 1 | t/h | 1 | t/h
贵金属回收系统 | MF0281 | /
贵金属回收系统 | MF0282 | /
贵金属回收系统 | MF0283 | /
过滤机 | MF0266 | / | 过滤面积 | 9 | 9 | m2 | 9 | m2
过滤机 | MF0267 | / | 过滤面积 | 9 | 9 | m2 | 9 | m2
过滤机 | MF0268 | / | 过滤面积 | 9 | 9 | m2 | 9 | m2
过滤机 | MF0269 | / | 过滤面积 | 9 | 9 | m2 | 9 | m2
过滤机 | MF0270 | / | 过滤面积 | 9 | 9 | m2 | 9 | m2
过滤机 | MF0271 | / | 过滤面积 | 9 | 9 | m2 | 9 | m2
过滤机 | MF0272 | / | 过滤面积 | 9 | 9 | m2 | 9 | m2
过滤机 | MF0273 | / | 过滤面积 | 9 | 9 | m2 | 9 | m2
过滤机 | MF0274 | / | 过滤面积 | 9 | 9 | m2 | 9 | m2
过滤机 | MF0275 | / | 过滤面积 | 9 | 9 | m2 | 9 | m2
过滤机 | MF0276 | / | 过滤面积 | 9 | 9 | m2 | 9 | m2
过滤机 | MF0277 | / | 过滤面积 | 9 | 9 | m2 | 9 | m2
过滤机 | MF0278 | / | 过滤面积 | 9 | 9 | m2 | 9 | m2
过滤机 | MF0279 | / | 过滤面积 | 9 | 9 | m2 | 9 | m2
过滤机 | MF0280 | / | 过滤面积 | 9 | 9 | m2 | 9 | m2
冷冻机 | MF0255 | / | 功率 | 15 | 15 | kw | 15 | kw
整流机 | MF0232 | / | 功率 | 1 | 1 | kw | 1 | kw
整流机 | MF0233 | / | 功率 | 1 | 1 | kw | 1 | kw
整流机 | MF0234 | / | 功率 | 1 | 1 | kw | 1 | kw
整流机 | MF0235 | / | 功率 | 1 | 1 | kw | 1 | kw
整流机 | MF0236 | / | 功率 | 1 | 1 | kw | 1 | kw
整流机 | MF0237 | / | 功率 | 1 | 1 | kw | 1 | kw
整流机 | MF0238 | / | 功率 | 1 | 1 | kw | 1 | kw
整流机 | MF0239 | / | 功率 | 1 | 1 | kw | 1 | kw
整流机 | MF0240 | / | 功率 | 1 | 1 | kw | 1 | kw
整流机 | MF0241 | / | 功率 | 1 | 1 | kw | 1 | kw
整流机 | MF0242 | / | 功率 | 1 | 1 | kw | 1 | kw
整流机 | MF0243 | / | 功率 | 1 | 1 | kw | 1 | kw
整流机 | MF0244 | / | 功率 | 1 | 1 | kw | 1 | kw
整流机 | MF0245 | / | 功率 | 1 | 1 | kw | 1 | kw
整流机 | MF0246 | / | 功率 | 1 | 1 | kw | 1 | kw
整流机 | MF0247 | / | 功率 | 1 | 1 | kw | 1 | kw
整流机 | MF0248 | / | 功率 | 1 | 1 | kw | 1 | kw
整流机 | MF0249 | / | 功率 | 1 | 1 | kw | 1 | kw
整流机 | MF0250 | / | 功率 | 1 | 1 | kw | 1 | kw
整流机 | MF0251 | / | 功率 | 1 | 1 | kw | 1 | kw
整流机 | MF0252 | / | 功率 | 1 | 1 | kw | 1 | kw
整流机 | MF0253 | / | 功率 | 1 | 1 | kw | 1 | kw
整流机 | MF0254 | / | 功率 | 1 | 1 | kw | 1 | kw
整流机 | MF0284 | / | 功率 | 1 | 1 | kw | 1 | kw
整流机 | MF0285 | / | 功率 | 1 | 1 | kw | 1 | kw
整流机 | MF0286 | / | 功率 | 1 | 1 | kw | 1 | kw
整流机 | MF0287 | / | 功率 | 1 | 1 | kw | 1 | kw
[15 empty] | 记录时间： |  | 记录人：苏乐稳 |  | 审核人： | 李安

## 27日
表5 A7挂镀首饰线生产设施正常工况信息表
生产设施（设备）名称(1) | 编码 | 生产设施型号 | 主要生产设施(设备)规格参数(2) |  |  |  | 设计生产能力 |  | 运行状态 |  | 生产负荷 | 产品产量 |  |  |  | 原辅料
|  |  | 参数名称 | 设计值 | 实际值 | 单位 | 生产能力 | 单位 | 开始时间(3) | 结束时间(3) |  | 中间产品 | 单位 | 最终产品 | 单位 | 名称 | 种类 | 用量 | 单位 | 有毒有害元素 |  | 来源地
[20 empty] | 成分 | 占比
超声波槽 | MF0156 | / | 有效容积 | 0.182 | 0.182 | m3 | 0.182 | m3 | 8:00 | 19:00 | 80% |  |  | 200 | m2 | 除蜡水 | 辅料 | 2.5 | kg
超声波槽 | MF0157 | / | 有效容积 | 0.42 | 0.42 | m3 | 0.42 | m3 | 8:00 | 19:00 | [5 empty] | 电泳漆 | 辅料 | 3.5 | kg
电解槽 | MF0149 | / | 有效容积 | 0.2746 | 0.2746 | m3 | 0.2746 | m3 | 8:00 | 19:00 | [5 empty] | 镀镍辅助剂 | 辅料 | 0.2 | kg
过硫酸槽 | MF0148 | / | 有效容积 | 0.048 | 0.048 | m3 | 0.048 | m3 | 8:00 | 19:00 | [5 empty] | 镀镍光亮剂 | 辅料 | 0.15 | kg
过硫酸 | MF0151 | / | 有效容积 | 0.048 | 0.048 | m3 | 0.048 | m3 | 8:00 | 19:00 | [5 empty] | 仿金盐 | 辅料 | 0.35 | kg
过盐酸槽 | MF0153 | / | 有效容积 | 0.048 | 0.048 | m3 | 0.048 | m3 | 8:00 | 19:00 | [5 empty] | 酒石酸钾钠 | 辅料 | 0.25 | kg
过盐酸槽 | MF0154 | / | 有效容积 | 0.048 | 0.048 | m3 | 0.048 | m3 | 8:00 | 19:00 | [5 empty] | 硫酸 | 辅料 | 100 | kg
两联水缸 | MF0150 | / | 有效容积 | 0.224 | 0.224 | m3 | 0.224 | m3 | 8:00 | 19:00 | [5 empty] | 柠檬酸金钾 | 辅料 | 0.12 | kg
两联水缸 | MF0158 | / | 有效容积 | 0.224 | 0.224 | m3 | 0.224 | m3 | 8:00 | 19:00 | [5 empty] | 硼酸 | 辅料 | 2.5 | kg
四联水缸 | MF0152 | / | 有效容积 | 0.392 | 0.392 | m3 | 0.392 | m3 | 8:00 | 19:00 | [5 empty] | 氢氧化钠 | 辅料 | 10 | kg
四联水缸 | MF0155 | / | 有效容积 | 0.392 | 0.392 | m3 | 0.392 | m3 | 8:00 | 19:00 | [5 empty] | 氰化钾 | 辅料 | 0.1 | kg
白金槽 | MF0201 | / | 有效容积 | 0.175 | 0.175 | m3 | 0.175 | m3 | 8:00 | 19:00 | [5 empty] | 氰化钠 | 辅料 | 0.5 | kg
超声波槽 | MF0216 | / | 有效容积 | 0.338 | 0.338 | m3 | 0.338 | m3 | 8:00 | 19:00 | [5 empty] | 锡酸钠 | 辅料 | 0.2 | kg
超声波槽 | MF0217 | / | 有效容积 | 0.288 | 0.288 | m3 | 0.288 | m3 | 8:00 | 19:00 | [5 empty] | 硝酸 | 辅料 | 7.5 | kg
超声波槽 | MF0218 | / | 有效容积 | 0.42 | 0.42 | m3 | 0.42 | m3 | 8:00 | 19:00 | [5 empty] | 盐酸 | 辅料 | 75 | kg
电解保护槽 | MF0212 | / | 有效容积 | 0.2958 | 0.2958 | m3 | 0.2958 | m3 | 8:00 | 19:00 | [5 empty] | 碱铜块 | 原料 | 3 | kg | 铜元素 | 99
电解保护槽 | MF0213 | / | 有效容积 | 0.48 | 0.48 | m3 | 0.48 | m3 | 8:00 | 19:00 | [5 empty] | 磷铜角 | 原料 | 20 | kg | 铜元素 | 99
电泳槽 | MF0161 | / | 有效容积 | 0.4463 | 0.4463 | m3 | 0.4463 | m3 | 8:00 | 19:00 | [5 empty] | 氯化铑 | 原料 | 0.05 | kg | 铑元素 | 38.69
电泳槽 | MF0162 | / | 有效容积 | 0.4463 | 0.4463 | m3 | 0.4463 | m3 | 8:00 | 19:00 | [5 empty] | 氯化镍 | 原料 | 2.5 | kg | 镍元素 | 24.4
电泳槽 | MF0221 | / | 有效容积 | 0.4778 | 0.4778 | m3 | 0.4778 | m3 | 8:00 | 19:00 | [5 empty] | 氰化亚铜 | 原料 | 0.5 | kg | 铜元素 | 90
电泳槽 | MF0222 | / | 有效容积 | 0.4463 | 0.4463 | m3 | 0.4463 | m3 | 8:00 | 19:00 | [5 empty] | 硝酸银 | 原料 | 0.02 | kg | 银元素 | 62.88
镀黄金槽 | MF0204 | / | 有效容积 | 0.175 | 0.175 | m3 | 0.175 | m3 | 8:00 | 19:00 | [5 empty] | 重铬酸钾 | 原料 | 0.2 | kg | 铬元素 | 34.4
镀黄金槽 | MF0205 | / | 有效容积 | 0.175 | 0.175 | m3 | 0.175 | m3 | 8:00 | 19:00 | [5 empty] | 镍板 | 原料 | 1.25 | kg | 镍元素 | 99.5
镀碱铜槽 | MF0159 | / | 有效容积 | 0.6143 | 0.6143 | m3 | 0.6143 | m3 | 8:00 | 19:00
镀碱铜槽 | MF0160 | / | 有效容积 | 1.04 | 1.04 | m3 | 1.04 | m3 | 8:00 | 19:00
镀银槽 | MF0209 | / | 有效容积 | 0.2295 | 0.2295 | m3 | 0.2295 | m3 | 8:00 | 19:00
仿金槽 | MF0185 | / | 有效容积 | 0.21 | 0.21 | m3 | 0.21 | m3 | 8:00 | 19:00
仿金槽 | MF0186 | / | 有效容积 | 0.21 | 0.21 | m3 | 0.21 | m3 | 8:00 | 19:00
仿金槽 | MF0187 | / | 有效容积 | 0.21 | 0.21 | m3 | 0.21 | m3 | 8:00 | 19:00
仿金槽 | MF0188 | / | 有效容积 | 0.2958 | 0.2958 | m3 | 0.2958 | m3 | 8:00 | 19:00
仿金槽 | MF0189 | / | 有效容积 | 0.2958 | 0.2958 | m3 | 0.2958 | m3 | 8:00 | 19:00
仿金槽 | MF0190 | / | 有效容积 | 0.175 | 0.175 | m3 | 0.175 | m3 | 8:00 | 19:00
仿金槽 | MF0191 | / | 有效容积 | 0.175 | 0.175 | m3 | 0.175 | m3 | 8:00 | 19:00
仿金槽 | MF0192 | / | 有效容积 | 0.3825 | 0.3825 | m3 | 0.3825 | m3 | 8:00 | 19:00
仿金槽 | MF0193 | / | 有效容积 | 0.3825 | 0.3825 | m3 | 0.3825 | m3 | 8:00 | 19:00
仿金槽 | MF0194 | / | 有效容积 | 0.3825 | 0.3825 | m3 | 0.3825 | m3 | 8:00 | 19:00
回收槽 | MF0202 | / | 有效容积 | 0.0858 | 0.0858 | m3 | 0.0858 | m3 | 8:00 | 19:00
回收槽 | MF0206 | / | 有效容积 | 0.098 | 0.098 | m3 | 0.098 | m3 | 8:00 | 19:00
回收槽 | MF0210 | / | 有效容积 | 0.128 | 0.128 | m3 | 0.128 | m3 | 8:00 | 19:00
两联水缸 | MF0163 | / | 有效容积 | 0.224 | 0.224 | m3 | 0.224 | m3 | 8:00 | 19:00
两联水缸 | MF0184 | / | 有效容积 | 0.224 | 0.224 | m3 | 0.224 | m3 | 8:00 | 19:00
两联水缸 | MF0195 | / | 有效容积 | 0.224 | 0.224 | m3 | 0.224 | m3 | 8:00 | 19:00
两联水缸 | MF0196 | / | 有效容积 | 0.224 | 0.224 | m3 | 0.224 | m3 | 8:00 | 19:00
两联水缸 | MF0197 | / | 有效容积 | 0.224 | 0.224 | m3 | 0.224 | m3 | 8:00 | 19:00
两联水缸 | MF0198 | / | 有效容积 | 0.224 | 0.224 | m3 | 0.224 | m3 | 8:00 | 19:00
两联水缸 | MF0203 | / | 有效容积 | 0.224 | 0.224 | m3 | 0.224 | m3 | 8:00 | 19:00
两联水缸 | MF0207 | / | 有效容积 | 0.224 | 0.224 | m3 | 0.224 | m3 | 8:00 | 19:00
两联水缸 | MF0208 | / | 有效容积 | 0.224 | 0.224 | m3 | 0.224 | m3 | 8:00 | 19:00
镍槽 | MF0180 | / | 有效容积 | 1.1288 | 1.1288 | m3 | 1.1288 | m3 | 8:00 | 19:00
镍槽 | MF0181 | / | 有效容积 | 1.1288 | 1.1288 | m3 | 1.1288 | m3 | 8:00 | 19:00
镍槽 | MF0182 | / | 有效容积 | 0.696 | 0.696 | m3 | 0.696 | m3 | 8:00 | 19:00
三联水缸 | MF0178 | / | 有效容积 | 0.336 | 0.336 | m3 | 0.336 | m3 | 8:00 | 19:00
三联水缸 | MF0199 | / | 有效容积 | 0.4888 | 0.4888 | m3 | 0.4888 | m3 | 8:00 | 19:00
三联水缸 | MF0214 | / | 有效容积 | 0.476 | 0.476 | m3 | 0.476 | m3 | 8:00 | 19:00
三联水缸 | MF0215 | / | 有效容积 | 0.288 | 0.288 | m3 | 0.288 | m3 | 8:00 | 19:00
三联水缸 | MF0219 | / | 有效容积 | 0.4888 | 0.4888 | m3 | 0.4888 | m3 | 8:00 | 19:00
三联水缸 | MF0220 | / | 有效容积 | 0.336 | 0.336 | m3 | 0.336 | m3 | 8:00 | 19:00
四联水缸 | MF0183 | / | 有效容积 | 0.364 | 0.364 | m3 | 0.364 | m3 | 8:00 | 19:00
四联水缸 | MF0200 | / | 有效容积 | 0.476 | 0.476 | m3 | 0.476 | m3 | 8:00 | 19:00
四联水缸 | MF0201 | / | 有效容积 | 0.476 | 0.476 | m3 | 0.476 | m3 | 8:00 | 19:00
酸铜槽 | MF0165 | / | 有效容积 | 1.7308 | 1.7308 | m3 | 1.7308 | m3 | 8:00 | 19:00
酸铜槽 | MF0166 | / | 有效容积 | 1.7308 | 1.7308 | m3 | 1.7308 | m3 | 8:00 | 19:00
酸铜槽 | MF0167 | / | 有效容积 | 1.7308 | 1.7308 | m3 | 1.7308 | m3 | 8:00 | 19:00
酸铜槽 | MF0168 | / | 有效容积 | 1.7308 | 1.7308 | m3 | 1.7308 | m3 | 8:00 | 19:00
酸铜槽 | MF0169 | / | 有效容积 | 1.7308 | 1.7308 | m3 | 1.7308 | m3 | 8:00 | 19:00
酸铜槽 | MF0170 | / | 有效容积 | 1.7308 | 1.7308 | m3 | 1.7308 | m3 | 8:00 | 19:00
酸铜槽 | MF0171 | / | 有效容积 | 2.4926 | 2.4926 | m3 | 2.4926 | m3 | 8:00 | 19:00
酸铜槽 | MF0172 | / | 有效容积 | 2.4926 | 2.4926 | m3 | 2.4926 | m3 | 8:00 | 19:00
酸铜槽 | MF0173 | / | 有效容积 | 2.4926 | 2.4926 | m3 | 2.4926 | m3 | 8:00 | 19:00
酸铜槽 | MF0174 | / | 有效容积 | 2.4926 | 2.4926 | m3 | 2.4926 | m3 | 8:00 | 19:00
酸铜槽 | MF0175 | / | 有效容积 | 2.4926 | 2.4926 | m3 | 2.4926 | m3 | 8:00 | 19:00
酸铜槽 | MF0176 | / | 有效容积 | 2.4926 | 2.4926 | m3 | 2.4926 | m3 | 8:00 | 19:00
酸铜槽 | MF0177 | / | 有效容积 | 2.4926 | 2.4926 | m3 | 2.4926 | m3 | 8:00 | 19:00
五联水缸 | MF0164 | / | 有效容积 | 0.84 | 0.84 | m3 | 0.84 | m3 | 8:00 | 19:00
五联水缸 | MF0179 | / | 有效容积 | 0.84 | 0.84 | m3 | 0.84 | m3 | 8:00 | 19:00
电热烘干炉 | MF0226 | / | 功率 | 12 | 12 | kw | 12 | kw | 8:00 | 19:00
电热烘干炉 | MF0223 | / | 有效容积 | 12 | 12 | kw | 12 | m3 | 8:00 | 19:00
电热烘干炉 | MF0224 | / | 有效容积 | 12 | 12 | kw | 12 | m3 | 8:00 | 19:00
电热烘干炉 | MF0225 | / | 有效容积 | 12 | 12 | kw | 12 | kw | 8:00 | 19:00
电热烘干炉 | MF0227 | / | 有效容积 | 12 | 12 | kw | 12 | kw | 8:00 | 19:00
两联水缸 | MF0229 | / | 有效容积 | 0.288 | 0.288 | m3 | 0.288 | m3 | 8:00 | 19:00
两联水缸 | MF0230 | / | 有效容积 | 0.476 | 0.476 | m3 | 0.476 | m3 | 8:00 | 19:00
三联水缸 | MF0228 | / | 有效容积 | 0.4888 | 0.4888 | m3 | 0.4888 | m3 | 8:00 | 19:00
四联水缸 | MF0231 | / | 有效容积 | 0.476 | 0.476 | m3 | 0.476 | m3 | 8:00 | 19:00
[9 empty] | 8:00 | 19:00
配套工程 | [8 empty] | 8:00 | 19:00
超声波发射机 | MF0257 | / | 功率 | 4 | 4 | kw | 4 | kw | 8:00 | 19:00
超声波发射机 | MF0258 | / | 功率 | 4 | 4 | kw | 4 | kw | 8:00 | 19:00
超声波发射机 | MF0259 | / | 功率 | 4 | 4 | kw | 4 | kw | 8:00 | 19:00
超声波发射机 | MF0260 | / | 功率 | 3 | 3 | kw | 3 | kw | 8:00 | 19:00
超声波发射机 | MF0261 | / | 功率 | 3 | 3 | kw | 3 | kw | 8:00 | 19:00
纯水机 | MF0256 | / | 流量 | 1 | 1 | t/h | 1 | t/h | 8:00 | 19:00
贵金属回收系统 | MF0281 | /
贵金属回收系统 | MF0282 | /
贵金属回收系统 | MF0283 | /
过滤机 | MF0266 | / | 过滤面积 | 9 | 9 | m2 | 9 | m2 | 8:00 | 19:00
过滤机 | MF0267 | / | 过滤面积 | 9 | 9 | m2 | 9 | m2 | 8:00 | 19:00
过滤机 | MF0268 | / | 过滤面积 | 9 | 9 | m2 | 9 | m2 | 8:00 | 19:00
过滤机 | MF0269 | / | 过滤面积 | 9 | 9 | m2 | 9 | m2 | 8:00 | 19:00
过滤机 | MF0270 | / | 过滤面积 | 9 | 9 | m2 | 9 | m2 | 8:00 | 19:00
过滤机 | MF0271 | / | 过滤面积 | 9 | 9 | m2 | 9 | m2 | 8:00 | 19:00
过滤机 | MF0272 | / | 过滤面积 | 9 | 9 | m2 | 9 | m2 | 8:00 | 19:00
过滤机 | MF0273 | / | 过滤面积 | 9 | 9 | m2 | 9 | m2 | 8:00 | 19:00
过滤机 | MF0274 | / | 过滤面积 | 9 | 9 | m2 | 9 | m2 | 8:00 | 19:00
过滤机 | MF0275 | / | 过滤面积 | 9 | 9 | m2 | 9 | m2 | 8:00 | 19:00
过滤机 | MF0276 | / | 过滤面积 | 9 | 9 | m2 | 9 | m2 | 8:00 | 19:00
过滤机 | MF0277 | / | 过滤面积 | 9 | 9 | m2 | 9 | m2 | 8:00 | 19:00
过滤机 | MF0278 | / | 过滤面积 | 9 | 9 | m2 | 9 | m2 | 8:00 | 19:00
过滤机 | MF0279 | / | 过滤面积 | 9 | 9 | m2 | 9 | m2 | 8:00 | 19:00
过滤机 | MF0280 | / | 过滤面积 | 9 | 9 | m2 | 9 | m2 | 8:00 | 19:00
冷冻机 | MF0255 | / | 功率 | 15 | 15 | kw | 15 | kw | 8:00 | 19:00
整流机 | MF0232 | / | 功率 | 1 | 1 | kw | 1 | kw | 8:00 | 19:00
整流机 | MF0233 | / | 功率 | 1 | 1 | kw | 1 | kw | 8:00 | 19:00
整流机 | MF0234 | / | 功率 | 1 | 1 | kw | 1 | kw | 8:00 | 19:00
整流机 | MF0235 | / | 功率 | 1 | 1 | kw | 1 | kw | 8:00 | 19:00
整流机 | MF0236 | / | 功率 | 1 | 1 | kw | 1 | kw | 8:00 | 19:00
整流机 | MF0237 | / | 功率 | 1 | 1 | kw | 1 | kw | 8:00 | 19:00
整流机 | MF0238 | / | 功率 | 1 | 1 | kw | 1 | kw | 8:00 | 19:00
整流机 | MF0239 | / | 功率 | 1 | 1 | kw | 1 | kw | 8:00 | 19:00
整流机 | MF0240 | / | 功率 | 1 | 1 | kw | 1 | kw | 8:00 | 19:00
整流机 | MF0241 | / | 功率 | 1 | 1 | kw | 1 | kw | 8:00 | 19:00
整流机 | MF0242 | / | 功率 | 1 | 1 | kw | 1 | kw | 8:00 | 19:00
整流机 | MF0243 | / | 功率 | 1 | 1 | kw | 1 | kw | 8:00 | 19:00
整流机 | MF0244 | / | 功率 | 1 | 1 | kw | 1 | kw | 8:00 | 19:00
整流机 | MF0245 | / | 功率 | 1 | 1 | kw | 1 | kw | 8:00 | 19:00
整流机 | MF0246 | / | 功率 | 1 | 1 | kw | 1 | kw | 8:00 | 19:00
整流机 | MF0247 | / | 功率 | 1 | 1 | kw | 1 | kw | 8:00 | 19:00
整流机 | MF0248 | / | 功率 | 1 | 1 | kw | 1 | kw | 8:00 | 19:00
整流机 | MF0249 | / | 功率 | 1 | 1 | kw | 1 | kw | 8:00 | 19:00
整流机 | MF0250 | / | 功率 | 1 | 1 | kw | 1 | kw | 8:00 | 19:00
整流机 | MF0251 | / | 功率 | 1 | 1 | kw | 1 | kw | 8:00 | 19:00
整流机 | MF0252 | / | 功率 | 1 | 1 | kw | 1 | kw | 8:00 | 19:00
整流机 | MF0253 | / | 功率 | 1 | 1 | kw | 1 | kw | 8:00 | 19:00
整流机 | MF0254 | / | 功率 | 1 | 1 | kw | 1 | kw | 8:00 | 19:00
整流机 | MF0284 | / | 功率 | 1 | 1 | kw | 1 | kw | 8:00 | 19:00
整流机 | MF0285 | / | 功率 | 1 | 1 | kw | 1 | kw | 8:00 | 19:00
整流机 | MF0286 | / | 功率 | 1 | 1 | kw | 1 | kw | 8:00 | 19:00
整流机 | MF0287 | / | 功率 | 1 | 1 | kw | 1 | kw | 8:00 | 19:00
[15 empty] | 记录时间： | 2020-04-27 | 记录人：苏乐稳 |  | 审核人： | 李安

## 28日
表5 A7挂镀首饰线生产设施正常工况信息表
生产设施（设备）名称(1) | 编码 | 生产设施型号 | 主要生产设施(设备)规格参数(2) |  |  |  | 设计生产能力 |  | 运行状态 |  | 生产负荷 | 产品产量 |  |  |  | 原辅料
|  |  | 参数名称 | 设计值 | 实际值 | 单位 | 生产能力 | 单位 | 开始时间(3) | 结束时间(3) |  | 中间产品 | 单位 | 最终产品 | 单位 | 名称 | 种类 | 用量 | 单位 | 有毒有害元素 |  | 来源地
[20 empty] | 成分 | 占比
超声波槽 | MF0156 | / | 有效容积 | 0.182 | 0.182 | m3 | 0.182 | m3 | 8:00 | 19:00 | 80% |  |  | 200 | m2 | 除蜡水 | 辅料 | 2.5 | kg
超声波槽 | MF0157 | / | 有效容积 | 0.42 | 0.42 | m3 | 0.42 | m3 | 8:00 | 19:00 | [5 empty] | 电泳漆 | 辅料 | 3.5 | kg
电解槽 | MF0149 | / | 有效容积 | 0.2746 | 0.2746 | m3 | 0.2746 | m3 | 8:00 | 19:00 | [5 empty] | 镀镍辅助剂 | 辅料 | 0.2 | kg
过硫酸槽 | MF0148 | / | 有效容积 | 0.048 | 0.048 | m3 | 0.048 | m3 | 8:00 | 19:00 | [5 empty] | 镀镍光亮剂 | 辅料 | 0.15 | kg
过硫酸 | MF0151 | / | 有效容积 | 0.048 | 0.048 | m3 | 0.048 | m3 | 8:00 | 19:00 | [5 empty] | 仿金盐 | 辅料 | 0.35 | kg
过盐酸槽 | MF0153 | / | 有效容积 | 0.048 | 0.048 | m3 | 0.048 | m3 | 8:00 | 19:00 | [5 empty] | 酒石酸钾钠 | 辅料 | 0.25 | kg
过盐酸槽 | MF0154 | / | 有效容积 | 0.048 | 0.048 | m3 | 0.048 | m3 | 8:00 | 19:00 | [5 empty] | 硫酸 | 辅料 | 100 | kg
两联水缸 | MF0150 | / | 有效容积 | 0.224 | 0.224 | m3 | 0.224 | m3 | 8:00 | 19:00 | [5 empty] | 柠檬酸金钾 | 辅料 | 0.12 | kg
两联水缸 | MF0158 | / | 有效容积 | 0.224 | 0.224 | m3 | 0.224 | m3 | 8:00 | 19:00 | [5 empty] | 硼酸 | 辅料 | 2.5 | kg
四联水缸 | MF0152 | / | 有效容积 | 0.392 | 0.392 | m3 | 0.392 | m3 | 8:00 | 19:00 | [5 empty] | 氢氧化钠 | 辅料 | 10 | kg
四联水缸 | MF0155 | / | 有效容积 | 0.392 | 0.392 | m3 | 0.392 | m3 | 8:00 | 19:00 | [5 empty] | 氰化钾 | 辅料 | 0.1 | kg
白金槽 | MF0201 | / | 有效容积 | 0.175 | 0.175 | m3 | 0.175 | m3 | 8:00 | 19:00 | [5 empty] | 氰化钠 | 辅料 | 0.5 | kg
超声波槽 | MF0216 | / | 有效容积 | 0.338 | 0.338 | m3 | 0.338 | m3 | 8:00 | 19:00 | [5 empty] | 锡酸钠 | 辅料 | 0.2 | kg
超声波槽 | MF0217 | / | 有效容积 | 0.288 | 0.288 | m3 | 0.288 | m3 | 8:00 | 19:00 | [5 empty] | 硝酸 | 辅料 | 7.5 | kg
超声波槽 | MF0218 | / | 有效容积 | 0.42 | 0.42 | m3 | 0.42 | m3 | 8:00 | 19:00 | [5 empty] | 盐酸 | 辅料 | 75 | kg
电解保护槽 | MF0212 | / | 有效容积 | 0.2958 | 0.2958 | m3 | 0.2958 | m3 | 8:00 | 19:00 | [5 empty] | 碱铜块 | 原料 | 3 | kg | 铜元素 | 99
电解保护槽 | MF0213 | / | 有效容积 | 0.48 | 0.48 | m3 | 0.48 | m3 | 8:00 | 19:00 | [5 empty] | 磷铜角 | 原料 | 20 | kg | 铜元素 | 99
电泳槽 | MF0161 | / | 有效容积 | 0.4463 | 0.4463 | m3 | 0.4463 | m3 | 8:00 | 19:00 | [5 empty] | 氯化铑 | 原料 | 0.05 | kg | 铑元素 | 38.69
电泳槽 | MF0162 | / | 有效容积 | 0.4463 | 0.4463 | m3 | 0.4463 | m3 | 8:00 | 19:00 | [5 empty] | 氯化镍 | 原料 | 2.5 | kg | 镍元素 | 24.4
电泳槽 | MF0221 | / | 有效容积 | 0.4778 | 0.4778 | m3 | 0.4778 | m3 | 8:00 | 19:00 | [5 empty] | 氰化亚铜 | 原料 | 0.5 | kg | 铜元素 | 90
电泳槽 | MF0222 | / | 有效容积 | 0.4463 | 0.4463 | m3 | 0.4463 | m3 | 8:00 | 19:00 | [5 empty] | 硝酸银 | 原料 | 0.02 | kg | 银元素 | 62.88
镀黄金槽 | MF0204 | / | 有效容积 | 0.175 | 0.175 | m3 | 0.175 | m3 | 8:00 | 19:00 | [5 empty] | 重铬酸钾 | 原料 | 0.2 | kg | 铬元素 | 34.4
镀黄金槽 | MF0205 | / | 有效容积 | 0.175 | 0.175 | m3 | 0.175 | m3 | 8:00 | 19:00 | [5 empty] | 镍板 | 原料 | 1.25 | kg | 镍元素 | 99.5
镀碱铜槽 | MF0159 | / | 有效容积 | 0.6143 | 0.6143 | m3 | 0.6143 | m3 | 8:00 | 19:00
镀碱铜槽 | MF0160 | / | 有效容积 | 1.04 | 1.04 | m3 | 1.04 | m3 | 8:00 | 19:00
镀银槽 | MF0209 | / | 有效容积 | 0.2295 | 0.2295 | m3 | 0.2295 | m3 | 8:00 | 19:00
仿金槽 | MF0185 | / | 有效容积 | 0.21 | 0.21 | m3 | 0.21 | m3 | 8:00 | 19:00
仿金槽 | MF0186 | / | 有效容积 | 0.21 | 0.21 | m3 | 0.21 | m3 | 8:00 | 19:00
仿金槽 | MF0187 | / | 有效容积 | 0.21 | 0.21 | m3 | 0.21 | m3 | 8:00 | 19:00
仿金槽 | MF0188 | / | 有效容积 | 0.2958 | 0.2958 | m3 | 0.2958 | m3 | 8:00 | 19:00
仿金槽 | MF0189 | / | 有效容积 | 0.2958 | 0.2958 | m3 | 0.2958 | m3 | 8:00 | 19:00
仿金槽 | MF0190 | / | 有效容积 | 0.175 | 0.175 | m3 | 0.175 | m3 | 8:00 | 19:00
仿金槽 | MF0191 | / | 有效容积 | 0.175 | 0.175 | m3 | 0.175 | m3 | 8:00 | 19:00
仿金槽 | MF0192 | / | 有效容积 | 0.3825 | 0.3825 | m3 | 0.3825 | m3 | 8:00 | 19:00
仿金槽 | MF0193 | / | 有效容积 | 0.3825 | 0.3825 | m3 | 0.3825 | m3 | 8:00 | 19:00
仿金槽 | MF0194 | / | 有效容积 | 0.3825 | 0.3825 | m3 | 0.3825 | m3 | 8:00 | 19:00
回收槽 | MF0202 | / | 有效容积 | 0.0858 | 0.0858 | m3 | 0.0858 | m3 | 8:00 | 19:00
回收槽 | MF0206 | / | 有效容积 | 0.098 | 0.098 | m3 | 0.098 | m3 | 8:00 | 19:00
回收槽 | MF0210 | / | 有效容积 | 0.128 | 0.128 | m3 | 0.128 | m3 | 8:00 | 19:00
两联水缸 | MF0163 | / | 有效容积 | 0.224 | 0.224 | m3 | 0.224 | m3 | 8:00 | 19:00
两联水缸 | MF0184 | / | 有效容积 | 0.224 | 0.224 | m3 | 0.224 | m3 | 8:00 | 19:00
两联水缸 | MF0195 | / | 有效容积 | 0.224 | 0.224 | m3 | 0.224 | m3 | 8:00 | 19:00
两联水缸 | MF0196 | / | 有效容积 | 0.224 | 0.224 | m3 | 0.224 | m3 | 8:00 | 19:00
两联水缸 | MF0197 | / | 有效容积 | 0.224 | 0.224 | m3 | 0.224 | m3 | 8:00 | 19:00
两联水缸 | MF0198 | / | 有效容积 | 0.224 | 0.224 | m3 | 0.224 | m3 | 8:00 | 19:00
两联水缸 | MF0203 | / | 有效容积 | 0.224 | 0.224 | m3 | 0.224 | m3 | 8:00 | 19:00
两联水缸 | MF0207 | / | 有效容积 | 0.224 | 0.224 | m3 | 0.224 | m3 | 8:00 | 19:00
两联水缸 | MF0208 | / | 有效容积 | 0.224 | 0.224 | m3 | 0.224 | m3 | 8:00 | 19:00
镍槽 | MF0180 | / | 有效容积 | 1.1288 | 1.1288 | m3 | 1.1288 | m3 | 8:00 | 19:00
镍槽 | MF0181 | / | 有效容积 | 1.1288 | 1.1288 | m3 | 1.1288 | m3 | 8:00 | 19:00
镍槽 | MF0182 | / | 有效容积 | 0.696 | 0.696 | m3 | 0.696 | m3 | 8:00 | 19:00
三联水缸 | MF0178 | / | 有效容积 | 0.336 | 0.336 | m3 | 0.336 | m3 | 8:00 | 19:00
三联水缸 | MF0199 | / | 有效容积 | 0.4888 | 0.4888 | m3 | 0.4888 | m3 | 8:00 | 19:00
三联水缸 | MF0214 | / | 有效容积 | 0.476 | 0.476 | m3 | 0.476 | m3 | 8:00 | 19:00
三联水缸 | MF0215 | / | 有效容积 | 0.288 | 0.288 | m3 | 0.288 | m3 | 8:00 | 19:00
三联水缸 | MF0219 | / | 有效容积 | 0.4888 | 0.4888 | m3 | 0.4888 | m3 | 8:00 | 19:00
三联水缸 | MF0220 | / | 有效容积 | 0.336 | 0.336 | m3 | 0.336 | m3 | 8:00 | 19:00
四联水缸 | MF0183 | / | 有效容积 | 0.364 | 0.364 | m3 | 0.364 | m3 | 8:00 | 19:00
四联水缸 | MF0200 | / | 有效容积 | 0.476 | 0.476 | m3 | 0.476 | m3 | 8:00 | 19:00
四联水缸 | MF0201 | / | 有效容积 | 0.476 | 0.476 | m3 | 0.476 | m3 | 8:00 | 19:00
酸铜槽 | MF0165 | / | 有效容积 | 1.7308 | 1.7308 | m3 | 1.7308 | m3 | 8:00 | 19:00
酸铜槽 | MF0166 | / | 有效容积 | 1.7308 | 1.7308 | m3 | 1.7308 | m3 | 8:00 | 19:00
酸铜槽 | MF0167 | / | 有效容积 | 1.7308 | 1.7308 | m3 | 1.7308 | m3 | 8:00 | 19:00
酸铜槽 | MF0168 | / | 有效容积 | 1.7308 | 1.7308 | m3 | 1.7308 | m3 | 8:00 | 19:00
酸铜槽 | MF0169 | / | 有效容积 | 1.7308 | 1.7308 | m3 | 1.7308 | m3 | 8:00 | 19:00
酸铜槽 | MF0170 | / | 有效容积 | 1.7308 | 1.7308 | m3 | 1.7308 | m3 | 8:00 | 19:00
酸铜槽 | MF0171 | / | 有效容积 | 2.4926 | 2.4926 | m3 | 2.4926 | m3 | 8:00 | 19:00
酸铜槽 | MF0172 | / | 有效容积 | 2.4926 | 2.4926 | m3 | 2.4926 | m3 | 8:00 | 19:00
酸铜槽 | MF0173 | / | 有效容积 | 2.4926 | 2.4926 | m3 | 2.4926 | m3 | 8:00 | 19:00
酸铜槽 | MF0174 | / | 有效容积 | 2.4926 | 2.4926 | m3 | 2.4926 | m3 | 8:00 | 19:00
酸铜槽 | MF0175 | / | 有效容积 | 2.4926 | 2.4926 | m3 | 2.4926 | m3 | 8:00 | 19:00
酸铜槽 | MF0176 | / | 有效容积 | 2.4926 | 2.4926 | m3 | 2.4926 | m3 | 8:00 | 19:00
酸铜槽 | MF0177 | / | 有效容积 | 2.4926 | 2.4926 | m3 | 2.4926 | m3 | 8:00 | 19:00
五联水缸 | MF0164 | / | 有效容积 | 0.84 | 0.84 | m3 | 0.84 | m3 | 8:00 | 19:00
五联水缸 | MF0179 | / | 有效容积 | 0.84 | 0.84 | m3 | 0.84 | m3 | 8:00 | 19:00
电热烘干炉 | MF0226 | / | 功率 | 12 | 12 | kw | 12 | kw | 8:00 | 19:00
电热烘干炉 | MF0223 | / | 有效容积 | 12 | 12 | kw | 12 | m3 | 8:00 | 19:00
电热烘干炉 | MF0224 | / | 有效容积 | 12 | 12 | kw | 12 | m3 | 8:00 | 19:00
电热烘干炉 | MF0225 | / | 有效容积 | 12 | 12 | kw | 12 | kw | 8:00 | 19:00
电热烘干炉 | MF0227 | / | 有效容积 | 12 | 12 | kw | 12 | kw | 8:00 | 19:00
两联水缸 | MF0229 | / | 有效容积 | 0.288 | 0.288 | m3 | 0.288 | m3 | 8:00 | 19:00
两联水缸 | MF0230 | / | 有效容积 | 0.476 | 0.476 | m3 | 0.476 | m3 | 8:00 | 19:00
三联水缸 | MF0228 | / | 有效容积 | 0.4888 | 0.4888 | m3 | 0.4888 | m3 | 8:00 | 19:00
四联水缸 | MF0231 | / | 有效容积 | 0.476 | 0.476 | m3 | 0.476 | m3 | 8:00 | 19:00
[9 empty] | 8:00 | 19:00
配套工程 | [8 empty] | 8:00 | 19:00
超声波发射机 | MF0257 | / | 功率 | 4 | 4 | kw | 4 | kw | 8:00 | 19:00
超声波发射机 | MF0258 | / | 功率 | 4 | 4 | kw | 4 | kw | 8:00 | 19:00
超声波发射机 | MF0259 | / | 功率 | 4 | 4 | kw | 4 | kw | 8:00 | 19:00
超声波发射机 | MF0260 | / | 功率 | 3 | 3 | kw | 3 | kw | 8:00 | 19:00
超声波发射机 | MF0261 | / | 功率 | 3 | 3 | kw | 3 | kw | 8:00 | 19:00
纯水机 | MF0256 | / | 流量 | 1 | 1 | t/h | 1 | t/h | 8:00 | 19:00
贵金属回收系统 | MF0281 | /
贵金属回收系统 | MF0282 | /
贵金属回收系统 | MF0283 | /
过滤机 | MF0266 | / | 过滤面积 | 9 | 9 | m2 | 9 | m2 | 8:00 | 19:00
过滤机 | MF0267 | / | 过滤面积 | 9 | 9 | m2 | 9 | m2 | 8:00 | 19:00
过滤机 | MF0268 | / | 过滤面积 | 9 | 9 | m2 | 9 | m2 | 8:00 | 19:00
过滤机 | MF0269 | / | 过滤面积 | 9 | 9 | m2 | 9 | m2 | 8:00 | 19:00
过滤机 | MF0270 | / | 过滤面积 | 9 | 9 | m2 | 9 | m2 | 8:00 | 19:00
过滤机 | MF0271 | / | 过滤面积 | 9 | 9 | m2 | 9 | m2 | 8:00 | 19:00
过滤机 | MF0272 | / | 过滤面积 | 9 | 9 | m2 | 9 | m2 | 8:00 | 19:00
过滤机 | MF0273 | / | 过滤面积 | 9 | 9 | m2 | 9 | m2 | 8:00 | 19:00
过滤机 | MF0274 | / | 过滤面积 | 9 | 9 | m2 | 9 | m2 | 8:00 | 19:00
过滤机 | MF0275 | / | 过滤面积 | 9 | 9 | m2 | 9 | m2 | 8:00 | 19:00
过滤机 | MF0276 | / | 过滤面积 | 9 | 9 | m2 | 9 | m2 | 8:00 | 19:00
过滤机 | MF0277 | / | 过滤面积 | 9 | 9 | m2 | 9 | m2 | 8:00 | 19:00
过滤机 | MF0278 | / | 过滤面积 | 9 | 9 | m2 | 9 | m2 | 8:00 | 19:00
过滤机 | MF0279 | / | 过滤面积 | 9 | 9 | m2 | 9 | m2 | 8:00 | 19:00
过滤机 | MF0280 | / | 过滤面积 | 9 | 9 | m2 | 9 | m2 | 8:00 | 19:00
冷冻机 | MF0255 | / | 功率 | 15 | 15 | kw | 15 | kw | 8:00 | 19:00
整流机 | MF0232 | / | 功率 | 1 | 1 | kw | 1 | kw | 8:00 | 19:00
整流机 | MF0233 | / | 功率 | 1 | 1 | kw | 1 | kw | 8:00 | 19:00
整流机 | MF0234 | / | 功率 | 1 | 1 | kw | 1 | kw | 8:00 | 19:00
整流机 | MF0235 | / | 功率 | 1 | 1 | kw | 1 | kw | 8:00 | 19:00
整流机 | MF0236 | / | 功率 | 1 | 1 | kw | 1 | kw | 8:00 | 19:00
整流机 | MF0237 | / | 功率 | 1 | 1 | kw | 1 | kw | 8:00 | 19:00
整流机 | MF0238 | / | 功率 | 1 | 1 | kw | 1 | kw | 8:00 | 19:00
整流机 | MF0239 | / | 功率 | 1 | 1 | kw | 1 | kw | 8:00 | 19:00
整流机 | MF0240 | / | 功率 | 1 | 1 | kw | 1 | kw | 8:00 | 19:00
整流机 | MF0241 | / | 功率 | 1 | 1 | kw | 1 | kw | 8:00 | 19:00
整流机 | MF0242 | / | 功率 | 1 | 1 | kw | 1 | kw | 8:00 | 19:00
整流机 | MF0243 | / | 功率 | 1 | 1 | kw | 1 | kw | 8:00 | 19:00
整流机 | MF0244 | / | 功率 | 1 | 1 | kw | 1 | kw | 8:00 | 19:00
整流机 | MF0245 | / | 功率 | 1 | 1 | kw | 1 | kw | 8:00 | 19:00
整流机 | MF0246 | / | 功率 | 1 | 1 | kw | 1 | kw | 8:00 | 19:00
整流机 | MF0247 | / | 功率 | 1 | 1 | kw | 1 | kw | 8:00 | 19:00
整流机 | MF0248 | / | 功率 | 1 | 1 | kw | 1 | kw | 8:00 | 19:00
整流机 | MF0249 | / | 功率 | 1 | 1 | kw | 1 | kw | 8:00 | 19:00
整流机 | MF0250 | / | 功率 | 1 | 1 | kw | 1 | kw | 8:00 | 19:00
整流机 | MF0251 | / | 功率 | 1 | 1 | kw | 1 | kw | 8:00 | 19:00
整流机 | MF0252 | / | 功率 | 1 | 1 | kw | 1 | kw | 8:00 | 19:00
整流机 | MF0253 | / | 功率 | 1 | 1 | kw | 1 | kw | 8:00 | 19:00
整流机 | MF0254 | / | 功率 | 1 | 1 | kw | 1 | kw | 8:00 | 19:00
整流机 | MF0284 | / | 功率 | 1 | 1 | kw | 1 | kw | 8:00 | 19:00
整流机 | MF0285 | / | 功率 | 1 | 1 | kw | 1 | kw | 8:00 | 19:00
整流机 | MF0286 | / | 功率 | 1 | 1 | kw | 1 | kw | 8:00 | 19:00
整流机 | MF0287 | / | 功率 | 1 | 1 | kw | 1 | kw | 8:00 | 19:00
[15 empty] | 记录时间： | 2020-04-28 | 记录人：苏乐稳 |  | 审核人： | 李安

## 29日
表5 A7挂镀首饰线生产设施正常工况信息表
生产设施（设备）名称(1) | 编码 | 生产设施型号 | 主要生产设施(设备)规格参数(2) |  |  |  | 设计生产能力 |  | 运行状态 |  | 生产负荷 | 产品产量 |  |  |  | 原辅料
|  |  | 参数名称 | 设计值 | 实际值 | 单位 | 生产能力 | 单位 | 开始时间(3) | 结束时间(3) |  | 中间产品 | 单位 | 最终产品 | 单位 | 名称 | 种类 | 用量 | 单位 | 有毒有害元素 |  | 来源地
[20 empty] | 成分 | 占比
超声波槽 | MF0156 | / | 有效容积 | 0.182 | 0.182 | m3 | 0.182 | m3 | 8:00 | 19:00 | 80% |  |  | 200 | m2 | 除蜡水 | 辅料 | 2.5 | kg
超声波槽 | MF0157 | / | 有效容积 | 0.42 | 0.42 | m3 | 0.42 | m3 | 8:00 | 19:00 | [5 empty] | 电泳漆 | 辅料 | 3.5 | kg
电解槽 | MF0149 | / | 有效容积 | 0.2746 | 0.2746 | m3 | 0.2746 | m3 | 8:00 | 19:00 | [5 empty] | 镀镍辅助剂 | 辅料 | 0.2 | kg
过硫酸槽 | MF0148 | / | 有效容积 | 0.048 | 0.048 | m3 | 0.048 | m3 | 8:00 | 19:00 | [5 empty] | 镀镍光亮剂 | 辅料 | 0.15 | kg
过硫酸 | MF0151 | / | 有效容积 | 0.048 | 0.048 | m3 | 0.048 | m3 | 8:00 | 19:00 | [5 empty] | 仿金盐 | 辅料 | 0.35 | kg
过盐酸槽 | MF0153 | / | 有效容积 | 0.048 | 0.048 | m3 | 0.048 | m3 | 8:00 | 19:00 | [5 empty] | 酒石酸钾钠 | 辅料 | 0.25 | kg
过盐酸槽 | MF0154 | / | 有效容积 | 0.048 | 0.048 | m3 | 0.048 | m3 | 8:00 | 19:00 | [5 empty] | 硫酸 | 辅料 | 100 | kg
两联水缸 | MF0150 | / | 有效容积 | 0.224 | 0.224 | m3 | 0.224 | m3 | 8:00 | 19:00 | [5 empty] | 柠檬酸金钾 | 辅料 | 0.12 | kg
两联水缸 | MF0158 | / | 有效容积 | 0.224 | 0.224 | m3 | 0.224 | m3 | 8:00 | 19:00 | [5 empty] | 硼酸 | 辅料 | 2.5 | kg
四联水缸 | MF0152 | / | 有效容积 | 0.392 | 0.392 | m3 | 0.392 | m3 | 8:00 | 19:00 | [5 empty] | 氢氧化钠 | 辅料 | 10 | kg
四联水缸 | MF0155 | / | 有效容积 | 0.392 | 0.392 | m3 | 0.392 | m3 | 8:00 | 19:00 | [5 empty] | 氰化钾 | 辅料 | 0.1 | kg
白金槽 | MF0201 | / | 有效容积 | 0.175 | 0.175 | m3 | 0.175 | m3 | 8:00 | 19:00 | [5 empty] | 氰化钠 | 辅料 | 0.5 | kg
超声波槽 | MF0216 | / | 有效容积 | 0.338 | 0.338 | m3 | 0.338 | m3 | 8:00 | 19:00 | [5 empty] | 锡酸钠 | 辅料 | 0.2 | kg
超声波槽 | MF0217 | / | 有效容积 | 0.288 | 0.288 | m3 | 0.288 | m3 | 8:00 | 19:00 | [5 empty] | 硝酸 | 辅料 | 7.5 | kg
超声波槽 | MF0218 | / | 有效容积 | 0.42 | 0.42 | m3 | 0.42 | m3 | 8:00 | 19:00 | [5 empty] | 盐酸 | 辅料 | 75 | kg
电解保护槽 | MF0212 | / | 有效容积 | 0.2958 | 0.2958 | m3 | 0.2958 | m3 | 8:00 | 19:00 | [5 empty] | 碱铜块 | 原料 | 3 | kg | 铜元素 | 99
电解保护槽 | MF0213 | / | 有效容积 | 0.48 | 0.48 | m3 | 0.48 | m3 | 8:00 | 19:00 | [5 empty] | 磷铜角 | 原料 | 20 | kg | 铜元素 | 99
电泳槽 | MF0161 | / | 有效容积 | 0.4463 | 0.4463 | m3 | 0.4463 | m3 | 8:00 | 19:00 | [5 empty] | 氯化铑 | 原料 | 0.05 | kg | 铑元素 | 38.69
电泳槽 | MF0162 | / | 有效容积 | 0.4463 | 0.4463 | m3 | 0.4463 | m3 | 8:00 | 19:00 | [5 empty] | 氯化镍 | 原料 | 2.5 | kg | 镍元素 | 24.4
电泳槽 | MF0221 | / | 有效容积 | 0.4778 | 0.4778 | m3 | 0.4778 | m3 | 8:00 | 19:00 | [5 empty] | 氰化亚铜 | 原料 | 0.5 | kg | 铜元素 | 90
电泳槽 | MF0222 | / | 有效容积 | 0.4463 | 0.4463 | m3 | 0.4463 | m3 | 8:00 | 19:00 | [5 empty] | 硝酸银 | 原料 | 0.02 | kg | 银元素 | 62.88
镀黄金槽 | MF0204 | / | 有效容积 | 0.175 | 0.175 | m3 | 0.175 | m3 | 8:00 | 19:00 | [5 empty] | 重铬酸钾 | 原料 | 0.2 | kg | 铬元素 | 34.4
镀黄金槽 | MF0205 | / | 有效容积 | 0.175 | 0.175 | m3 | 0.175 | m3 | 8:00 | 19:00 | [5 empty] | 镍板 | 原料 | 1.25 | kg | 镍元素 | 99.5
镀碱铜槽 | MF0159 | / | 有效容积 | 0.6143 | 0.6143 | m3 | 0.6143 | m3 | 8:00 | 19:00
镀碱铜槽 | MF0160 | / | 有效容积 | 1.04 | 1.04 | m3 | 1.04 | m3 | 8:00 | 19:00
镀银槽 | MF0209 | / | 有效容积 | 0.2295 | 0.2295 | m3 | 0.2295 | m3 | 8:00 | 19:00
仿金槽 | MF0185 | / | 有效容积 | 0.21 | 0.21 | m3 | 0.21 | m3 | 8:00 | 19:00
仿金槽 | MF0186 | / | 有效容积 | 0.21 | 0.21 | m3 | 0.21 | m3 | 8:00 | 19:00
仿金槽 | MF0187 | / | 有效容积 | 0.21 | 0.21 | m3 | 0.21 | m3 | 8:00 | 19:00
仿金槽 | MF0188 | / | 有效容积 | 0.2958 | 0.2958 | m3 | 0.2958 | m3 | 8:00 | 19:00
仿金槽 | MF0189 | / | 有效容积 | 0.2958 | 0.2958 | m3 | 0.2958 | m3 | 8:00 | 19:00
仿金槽 | MF0190 | / | 有效容积 | 0.175 | 0.175 | m3 | 0.175 | m3 | 8:00 | 19:00
仿金槽 | MF0191 | / | 有效容积 | 0.175 | 0.175 | m3 | 0.175 | m3 | 8:00 | 19:00
仿金槽 | MF0192 | / | 有效容积 | 0.3825 | 0.3825 | m3 | 0.3825 | m3 | 8:00 | 19:00
仿金槽 | MF0193 | / | 有效容积 | 0.3825 | 0.3825 | m3 | 0.3825 | m3 | 8:00 | 19:00
仿金槽 | MF0194 | / | 有效容积 | 0.3825 | 0.3825 | m3 | 0.3825 | m3 | 8:00 | 19:00
回收槽 | MF0202 | / | 有效容积 | 0.0858 | 0.0858 | m3 | 0.0858 | m3 | 8:00 | 19:00
回收槽 | MF0206 | / | 有效容积 | 0.098 | 0.098 | m3 | 0.098 | m3 | 8:00 | 19:00
回收槽 | MF0210 | / | 有效容积 | 0.128 | 0.128 | m3 | 0.128 | m3 | 8:00 | 19:00
两联水缸 | MF0163 | / | 有效容积 | 0.224 | 0.224 | m3 | 0.224 | m3 | 8:00 | 19:00
两联水缸 | MF0184 | / | 有效容积 | 0.224 | 0.224 | m3 | 0.224 | m3 | 8:00 | 19:00
两联水缸 | MF0195 | / | 有效容积 | 0.224 | 0.224 | m3 | 0.224 | m3 | 8:00 | 19:00
两联水缸 | MF0196 | / | 有效容积 | 0.224 | 0.224 | m3 | 0.224 | m3 | 8:00 | 19:00
两联水缸 | MF0197 | / | 有效容积 | 0.224 | 0.224 | m3 | 0.224 | m3 | 8:00 | 19:00
两联水缸 | MF0198 | / | 有效容积 | 0.224 | 0.224 | m3 | 0.224 | m3 | 8:00 | 19:00
两联水缸 | MF0203 | / | 有效容积 | 0.224 | 0.224 | m3 | 0.224 | m3 | 8:00 | 19:00
两联水缸 | MF0207 | / | 有效容积 | 0.224 | 0.224 | m3 | 0.224 | m3 | 8:00 | 19:00
两联水缸 | MF0208 | / | 有效容积 | 0.224 | 0.224 | m3 | 0.224 | m3 | 8:00 | 19:00
镍槽 | MF0180 | / | 有效容积 | 1.1288 | 1.1288 | m3 | 1.1288 | m3 | 8:00 | 19:00
镍槽 | MF0181 | / | 有效容积 | 1.1288 | 1.1288 | m3 | 1.1288 | m3 | 8:00 | 19:00
镍槽 | MF0182 | / | 有效容积 | 0.696 | 0.696 | m3 | 0.696 | m3 | 8:00 | 19:00
三联水缸 | MF0178 | / | 有效容积 | 0.336 | 0.336 | m3 | 0.336 | m3 | 8:00 | 19:00
三联水缸 | MF0199 | / | 有效容积 | 0.4888 | 0.4888 | m3 | 0.4888 | m3 | 8:00 | 19:00
三联水缸 | MF0214 | / | 有效容积 | 0.476 | 0.476 | m3 | 0.476 | m3 | 8:00 | 19:00
三联水缸 | MF0215 | / | 有效容积 | 0.288 | 0.288 | m3 | 0.288 | m3 | 8:00 | 19:00
三联水缸 | MF0219 | / | 有效容积 | 0.4888 | 0.4888 | m3 | 0.4888 | m3 | 8:00 | 19:00
三联水缸 | MF0220 | / | 有效容积 | 0.336 | 0.336 | m3 | 0.336 | m3 | 8:00 | 19:00
四联水缸 | MF0183 | / | 有效容积 | 0.364 | 0.364 | m3 | 0.364 | m3 | 8:00 | 19:00
四联水缸 | MF0200 | / | 有效容积 | 0.476 | 0.476 | m3 | 0.476 | m3 | 8:00 | 19:00
四联水缸 | MF0201 | / | 有效容积 | 0.476 | 0.476 | m3 | 0.476 | m3 | 8:00 | 19:00
酸铜槽 | MF0165 | / | 有效容积 | 1.7308 | 1.7308 | m3 | 1.7308 | m3 | 8:00 | 19:00
酸铜槽 | MF0166 | / | 有效容积 | 1.7308 | 1.7308 | m3 | 1.7308 | m3 | 8:00 | 19:00
酸铜槽 | MF0167 | / | 有效容积 | 1.7308 | 1.7308 | m3 | 1.7308 | m3 | 8:00 | 19:00
酸铜槽 | MF0168 | / | 有效容积 | 1.7308 | 1.7308 | m3 | 1.7308 | m3 | 8:00 | 19:00
酸铜槽 | MF0169 | / | 有效容积 | 1.7308 | 1.7308 | m3 | 1.7308 | m3 | 8:00 | 19:00
酸铜槽 | MF0170 | / | 有效容积 | 1.7308 | 1.7308 | m3 | 1.7308 | m3 | 8:00 | 19:00
酸铜槽 | MF0171 | / | 有效容积 | 2.4926 | 2.4926 | m3 | 2.4926 | m3 | 8:00 | 19:00
酸铜槽 | MF0172 | / | 有效容积 | 2.4926 | 2.4926 | m3 | 2.4926 | m3 | 8:00 | 19:00
酸铜槽 | MF0173 | / | 有效容积 | 2.4926 | 2.4926 | m3 | 2.4926 | m3 | 8:00 | 19:00
酸铜槽 | MF0174 | / | 有效容积 | 2.4926 | 2.4926 | m3 | 2.4926 | m3 | 8:00 | 19:00
酸铜槽 | MF0175 | / | 有效容积 | 2.4926 | 2.4926 | m3 | 2.4926 | m3 | 8:00 | 19:00
酸铜槽 | MF0176 | / | 有效容积 | 2.4926 | 2.4926 | m3 | 2.4926 | m3 | 8:00 | 19:00
酸铜槽 | MF0177 | / | 有效容积 | 2.4926 | 2.4926 | m3 | 2.4926 | m3 | 8:00 | 19:00
五联水缸 | MF0164 | / | 有效容积 | 0.84 | 0.84 | m3 | 0.84 | m3 | 8:00 | 19:00
五联水缸 | MF0179 | / | 有效容积 | 0.84 | 0.84 | m3 | 0.84 | m3 | 8:00 | 19:00
电热烘干炉 | MF0226 | / | 功率 | 12 | 12 | kw | 12 | kw | 8:00 | 19:00
电热烘干炉 | MF0223 | / | 有效容积 | 12 | 12 | kw | 12 | m3 | 8:00 | 19:00
电热烘干炉 | MF0224 | / | 有效容积 | 12 | 12 | kw | 12 | m3 | 8:00 | 19:00
电热烘干炉 | MF0225 | / | 有效容积 | 12 | 12 | kw | 12 | kw | 8:00 | 19:00
电热烘干炉 | MF0227 | / | 有效容积 | 12 | 12 | kw | 12 | kw | 8:00 | 19:00
两联水缸 | MF0229 | / | 有效容积 | 0.288 | 0.288 | m3 | 0.288 | m3 | 8:00 | 19:00
两联水缸 | MF0230 | / | 有效容积 | 0.476 | 0.476 | m3 | 0.476 | m3 | 8:00 | 19:00
三联水缸 | MF0228 | / | 有效容积 | 0.4888 | 0.4888 | m3 | 0.4888 | m3 | 8:00 | 19:00
四联水缸 | MF0231 | / | 有效容积 | 0.476 | 0.476 | m3 | 0.476 | m3 | 8:00 | 19:00
[9 empty] | 8:00 | 19:00
配套工程 | [8 empty] | 8:00 | 19:00
超声波发射机 | MF0257 | / | 功率 | 4 | 4 | kw | 4 | kw | 8:00 | 19:00
超声波发射机 | MF0258 | / | 功率 | 4 | 4 | kw | 4 | kw | 8:00 | 19:00
超声波发射机 | MF0259 | / | 功率 | 4 | 4 | kw | 4 | kw | 8:00 | 19:00
超声波发射机 | MF0260 | / | 功率 | 3 | 3 | kw | 3 | kw | 8:00 | 19:00
超声波发射机 | MF0261 | / | 功率 | 3 | 3 | kw | 3 | kw | 8:00 | 19:00
纯水机 | MF0256 | / | 流量 | 1 | 1 | t/h | 1 | t/h | 8:00 | 19:00
贵金属回收系统 | MF0281 | /
贵金属回收系统 | MF0282 | /
贵金属回收系统 | MF0283 | /
过滤机 | MF0266 | / | 过滤面积 | 9 | 9 | m2 | 9 | m2 | 8:00 | 19:00
过滤机 | MF0267 | / | 过滤面积 | 9 | 9 | m2 | 9 | m2 | 8:00 | 19:00
过滤机 | MF0268 | / | 过滤面积 | 9 | 9 | m2 | 9 | m2 | 8:00 | 19:00
过滤机 | MF0269 | / | 过滤面积 | 9 | 9 | m2 | 9 | m2 | 8:00 | 19:00
过滤机 | MF0270 | / | 过滤面积 | 9 | 9 | m2 | 9 | m2 | 8:00 | 19:00
过滤机 | MF0271 | / | 过滤面积 | 9 | 9 | m2 | 9 | m2 | 8:00 | 19:00
过滤机 | MF0272 | / | 过滤面积 | 9 | 9 | m2 | 9 | m2 | 8:00 | 19:00
过滤机 | MF0273 | / | 过滤面积 | 9 | 9 | m2 | 9 | m2 | 8:00 | 19:00
过滤机 | MF0274 | / | 过滤面积 | 9 | 9 | m2 | 9 | m2 | 8:00 | 19:00
过滤机 | MF0275 | / | 过滤面积 | 9 | 9 | m2 | 9 | m2 | 8:00 | 19:00
过滤机 | MF0276 | / | 过滤面积 | 9 | 9 | m2 | 9 | m2 | 8:00 | 19:00
过滤机 | MF0277 | / | 过滤面积 | 9 | 9 | m2 | 9 | m2 | 8:00 | 19:00
过滤机 | MF0278 | / | 过滤面积 | 9 | 9 | m2 | 9 | m2 | 8:00 | 19:00
过滤机 | MF0279 | / | 过滤面积 | 9 | 9 | m2 | 9 | m2 | 8:00 | 19:00
过滤机 | MF0280 | / | 过滤面积 | 9 | 9 | m2 | 9 | m2 | 8:00 | 19:00
冷冻机 | MF0255 | / | 功率 | 15 | 15 | kw | 15 | kw | 8:00 | 19:00
整流机 | MF0232 | / | 功率 | 1 | 1 | kw | 1 | kw | 8:00 | 19:00
整流机 | MF0233 | / | 功率 | 1 | 1 | kw | 1 | kw | 8:00 | 19:00
整流机 | MF0234 | / | 功率 | 1 | 1 | kw | 1 | kw | 8:00 | 19:00
整流机 | MF0235 | / | 功率 | 1 | 1 | kw | 1 | kw | 8:00 | 19:00
整流机 | MF0236 | / | 功率 | 1 | 1 | kw | 1 | kw | 8:00 | 19:00
整流机 | MF0237 | / | 功率 | 1 | 1 | kw | 1 | kw | 8:00 | 19:00
整流机 | MF0238 | / | 功率 | 1 | 1 | kw | 1 | kw | 8:00 | 19:00
整流机 | MF0239 | / | 功率 | 1 | 1 | kw | 1 | kw | 8:00 | 19:00
整流机 | MF0240 | / | 功率 | 1 | 1 | kw | 1 | kw | 8:00 | 19:00
整流机 | MF0241 | / | 功率 | 1 | 1 | kw | 1 | kw | 8:00 | 19:00
整流机 | MF0242 | / | 功率 | 1 | 1 | kw | 1 | kw | 8:00 | 19:00
整流机 | MF0243 | / | 功率 | 1 | 1 | kw | 1 | kw | 8:00 | 19:00
整流机 | MF0244 | / | 功率 | 1 | 1 | kw | 1 | kw | 8:00 | 19:00
整流机 | MF0245 | / | 功率 | 1 | 1 | kw | 1 | kw | 8:00 | 19:00
整流机 | MF0246 | / | 功率 | 1 | 1 | kw | 1 | kw | 8:00 | 19:00
整流机 | MF0247 | / | 功率 | 1 | 1 | kw | 1 | kw | 8:00 | 19:00
整流机 | MF0248 | / | 功率 | 1 | 1 | kw | 1 | kw | 8:00 | 19:00
整流机 | MF0249 | / | 功率 | 1 | 1 | kw | 1 | kw | 8:00 | 19:00
整流机 | MF0250 | / | 功率 | 1 | 1 | kw | 1 | kw | 8:00 | 19:00
整流机 | MF0251 | / | 功率 | 1 | 1 | kw | 1 | kw | 8:00 | 19:00
整流机 | MF0252 | / | 功率 | 1 | 1 | kw | 1 | kw | 8:00 | 19:00
整流机 | MF0253 | / | 功率 | 1 | 1 | kw | 1 | kw | 8:00 | 19:00
整流机 | MF0254 | / | 功率 | 1 | 1 | kw | 1 | kw | 8:00 | 19:00
整流机 | MF0284 | / | 功率 | 1 | 1 | kw | 1 | kw | 8:00 | 19:00
整流机 | MF0285 | / | 功率 | 1 | 1 | kw | 1 | kw | 8:00 | 19:00
整流机 | MF0286 | / | 功率 | 1 | 1 | kw | 1 | kw | 8:00 | 19:00
整流机 | MF0287 | / | 功率 | 1 | 1 | kw | 1 | kw | 8:00 | 19:00
[15 empty] | 记录时间： | 2020-04-29 | 记录人：苏乐稳 |  | 审核人： | 李安

## 30日
表5 A7挂镀首饰线生产设施正常工况信息表
生产设施（设备）名称(1) | 编码 | 生产设施型号 | 主要生产设施(设备)规格参数(2) |  |  |  | 设计生产能力 |  | 运行状态 |  | 生产负荷 | 产品产量 |  |  |  | 原辅料
|  |  | 参数名称 | 设计值 | 实际值 | 单位 | 生产能力 | 单位 | 开始时间(3) | 结束时间(3) |  | 中间产品 | 单位 | 最终产品 | 单位 | 名称 | 种类 | 用量 | 单位 | 有毒有害元素 |  | 来源地
[20 empty] | 成分 | 占比
超声波槽 | MF0156 | / | 有效容积 | 0.182 | 0.182 | m3 | 0.182 | m3 | 8:00 | 19:00 | 80% |  |  | 200 | m2 | 除蜡水 | 辅料 | 2.5 | kg
超声波槽 | MF0157 | / | 有效容积 | 0.42 | 0.42 | m3 | 0.42 | m3 | 8:00 | 19:00 | [5 empty] | 电泳漆 | 辅料 | 3.5 | kg
电解槽 | MF0149 | / | 有效容积 | 0.2746 | 0.2746 | m3 | 0.2746 | m3 | 8:00 | 19:00 | [5 empty] | 镀镍辅助剂 | 辅料 | 0.2 | kg
过硫酸槽 | MF0148 | / | 有效容积 | 0.048 | 0.048 | m3 | 0.048 | m3 | 8:00 | 19:00 | [5 empty] | 镀镍光亮剂 | 辅料 | 0.15 | kg
过硫酸 | MF0151 | / | 有效容积 | 0.048 | 0.048 | m3 | 0.048 | m3 | 8:00 | 19:00 | [5 empty] | 仿金盐 | 辅料 | 0.35 | kg
过盐酸槽 | MF0153 | / | 有效容积 | 0.048 | 0.048 | m3 | 0.048 | m3 | 8:00 | 19:00 | [5 empty] | 酒石酸钾钠 | 辅料 | 0.25 | kg
过盐酸槽 | MF0154 | / | 有效容积 | 0.048 | 0.048 | m3 | 0.048 | m3 | 8:00 | 19:00 | [5 empty] | 硫酸 | 辅料 | 100 | kg
两联水缸 | MF0150 | / | 有效容积 | 0.224 | 0.224 | m3 | 0.224 | m3 | 8:00 | 19:00 | [5 empty] | 柠檬酸金钾 | 辅料 | 0.12 | kg
两联水缸 | MF0158 | / | 有效容积 | 0.224 | 0.224 | m3 | 0.224 | m3 | 8:00 | 19:00 | [5 empty] | 硼酸 | 辅料 | 2.5 | kg
四联水缸 | MF0152 | / | 有效容积 | 0.392 | 0.392 | m3 | 0.392 | m3 | 8:00 | 19:00 | [5 empty] | 氢氧化钠 | 辅料 | 10 | kg
四联水缸 | MF0155 | / | 有效容积 | 0.392 | 0.392 | m3 | 0.392 | m3 | 8:00 | 19:00 | [5 empty] | 氰化钾 | 辅料 | 0.1 | kg
白金槽 | MF0201 | / | 有效容积 | 0.175 | 0.175 | m3 | 0.175 | m3 | 8:00 | 19:00 | [5 empty] | 氰化钠 | 辅料 | 0.5 | kg
超声波槽 | MF0216 | / | 有效容积 | 0.338 | 0.338 | m3 | 0.338 | m3 | 8:00 | 19:00 | [5 empty] | 锡酸钠 | 辅料 | 0.2 | kg
超声波槽 | MF0217 | / | 有效容积 | 0.288 | 0.288 | m3 | 0.288 | m3 | 8:00 | 19:00 | [5 empty] | 硝酸 | 辅料 | 7.5 | kg
超声波槽 | MF0218 | / | 有效容积 | 0.42 | 0.42 | m3 | 0.42 | m3 | 8:00 | 19:00 | [5 empty] | 盐酸 | 辅料 | 75 | kg
电解保护槽 | MF0212 | / | 有效容积 | 0.2958 | 0.2958 | m3 | 0.2958 | m3 | 8:00 | 19:00 | [5 empty] | 碱铜块 | 原料 | 3 | kg | 铜元素 | 99
电解保护槽 | MF0213 | / | 有效容积 | 0.48 | 0.48 | m3 | 0.48 | m3 | 8:00 | 19:00 | [5 empty] | 磷铜角 | 原料 | 20 | kg | 铜元素 | 99
电泳槽 | MF0161 | / | 有效容积 | 0.4463 | 0.4463 | m3 | 0.4463 | m3 | 8:00 | 19:00 | [5 empty] | 氯化铑 | 原料 | 0.05 | kg | 铑元素 | 38.69
电泳槽 | MF0162 | / | 有效容积 | 0.4463 | 0.4463 | m3 | 0.4463 | m3 | 8:00 | 19:00 | [5 empty] | 氯化镍 | 原料 | 2.5 | kg | 镍元素 | 24.4
电泳槽 | MF0221 | / | 有效容积 | 0.4778 | 0.4778 | m3 | 0.4778 | m3 | 8:00 | 19:00 | [5 empty] | 氰化亚铜 | 原料 | 0.5 | kg | 铜元素 | 90
电泳槽 | MF0222 | / | 有效容积 | 0.4463 | 0.4463 | m3 | 0.4463 | m3 | 8:00 | 19:00 | [5 empty] | 硝酸银 | 原料 | 0.02 | kg | 银元素 | 62.88
镀黄金槽 | MF0204 | / | 有效容积 | 0.175 | 0.175 | m3 | 0.175 | m3 | 8:00 | 19:00 | [5 empty] | 重铬酸钾 | 原料 | 0.2 | kg | 铬元素 | 34.4
镀黄金槽 | MF0205 | / | 有效容积 | 0.175 | 0.175 | m3 | 0.175 | m3 | 8:00 | 19:00 | [5 empty] | 镍板 | 原料 | 1.25 | kg | 镍元素 | 99.5
镀碱铜槽 | MF0159 | / | 有效容积 | 0.6143 | 0.6143 | m3 | 0.6143 | m3 | 8:00 | 19:00
镀碱铜槽 | MF0160 | / | 有效容积 | 1.04 | 1.04 | m3 | 1.04 | m3 | 8:00 | 19:00
镀银槽 | MF0209 | / | 有效容积 | 0.2295 | 0.2295 | m3 | 0.2295 | m3 | 8:00 | 19:00
仿金槽 | MF0185 | / | 有效容积 | 0.21 | 0.21 | m3 | 0.21 | m3 | 8:00 | 19:00
仿金槽 | MF0186 | / | 有效容积 | 0.21 | 0.21 | m3 | 0.21 | m3 | 8:00 | 19:00
仿金槽 | MF0187 | / | 有效容积 | 0.21 | 0.21 | m3 | 0.21 | m3 | 8:00 | 19:00
仿金槽 | MF0188 | / | 有效容积 | 0.2958 | 0.2958 | m3 | 0.2958 | m3 | 8:00 | 19:00
仿金槽 | MF0189 | / | 有效容积 | 0.2958 | 0.2958 | m3 | 0.2958 | m3 | 8:00 | 19:00
仿金槽 | MF0190 | / | 有效容积 | 0.175 | 0.175 | m3 | 0.175 | m3 | 8:00 | 19:00
仿金槽 | MF0191 | / | 有效容积 | 0.175 | 0.175 | m3 | 0.175 | m3 | 8:00 | 19:00
仿金槽 | MF0192 | / | 有效容积 | 0.3825 | 0.3825 | m3 | 0.3825 | m3 | 8:00 | 19:00
仿金槽 | MF0193 | / | 有效容积 | 0.3825 | 0.3825 | m3 | 0.3825 | m3 | 8:00 | 19:00
仿金槽 | MF0194 | / | 有效容积 | 0.3825 | 0.3825 | m3 | 0.3825 | m3 | 8:00 | 19:00
回收槽 | MF0202 | / | 有效容积 | 0.0858 | 0.0858 | m3 | 0.0858 | m3 | 8:00 | 19:00
回收槽 | MF0206 | / | 有效容积 | 0.098 | 0.098 | m3 | 0.098 | m3 | 8:00 | 19:00
回收槽 | MF0210 | / | 有效容积 | 0.128 | 0.128 | m3 | 0.128 | m3 | 8:00 | 19:00
两联水缸 | MF0163 | / | 有效容积 | 0.224 | 0.224 | m3 | 0.224 | m3 | 8:00 | 19:00
两联水缸 | MF0184 | / | 有效容积 | 0.224 | 0.224 | m3 | 0.224 | m3 | 8:00 | 19:00
两联水缸 | MF0195 | / | 有效容积 | 0.224 | 0.224 | m3 | 0.224 | m3 | 8:00 | 19:00
两联水缸 | MF0196 | / | 有效容积 | 0.224 | 0.224 | m3 | 0.224 | m3 | 8:00 | 19:00
两联水缸 | MF0197 | / | 有效容积 | 0.224 | 0.224 | m3 | 0.224 | m3 | 8:00 | 19:00
两联水缸 | MF0198 | / | 有效容积 | 0.224 | 0.224 | m3 | 0.224 | m3 | 8:00 | 19:00
两联水缸 | MF0203 | / | 有效容积 | 0.224 | 0.224 | m3 | 0.224 | m3 | 8:00 | 19:00
两联水缸 | MF0207 | / | 有效容积 | 0.224 | 0.224 | m3 | 0.224 | m3 | 8:00 | 19:00
两联水缸 | MF0208 | / | 有效容积 | 0.224 | 0.224 | m3 | 0.224 | m3 | 8:00 | 19:00
镍槽 | MF0180 | / | 有效容积 | 1.1288 | 1.1288 | m3 | 1.1288 | m3 | 8:00 | 19:00
镍槽 | MF0181 | / | 有效容积 | 1.1288 | 1.1288 | m3 | 1.1288 | m3 | 8:00 | 19:00
镍槽 | MF0182 | / | 有效容积 | 0.696 | 0.696 | m3 | 0.696 | m3 | 8:00 | 19:00
三联水缸 | MF0178 | / | 有效容积 | 0.336 | 0.336 | m3 | 0.336 | m3 | 8:00 | 19:00
三联水缸 | MF0199 | / | 有效容积 | 0.4888 | 0.4888 | m3 | 0.4888 | m3 | 8:00 | 19:00
三联水缸 | MF0214 | / | 有效容积 | 0.476 | 0.476 | m3 | 0.476 | m3 | 8:00 | 19:00
三联水缸 | MF0215 | / | 有效容积 | 0.288 | 0.288 | m3 | 0.288 | m3 | 8:00 | 19:00
三联水缸 | MF0219 | / | 有效容积 | 0.4888 | 0.4888 | m3 | 0.4888 | m3 | 8:00 | 19:00
三联水缸 | MF0220 | / | 有效容积 | 0.336 | 0.336 | m3 | 0.336 | m3 | 8:00 | 19:00
四联水缸 | MF0183 | / | 有效容积 | 0.364 | 0.364 | m3 | 0.364 | m3 | 8:00 | 19:00
四联水缸 | MF0200 | / | 有效容积 | 0.476 | 0.476 | m3 | 0.476 | m3 | 8:00 | 19:00
四联水缸 | MF0201 | / | 有效容积 | 0.476 | 0.476 | m3 | 0.476 | m3 | 8:00 | 19:00
酸铜槽 | MF0165 | / | 有效容积 | 1.7308 | 1.7308 | m3 | 1.7308 | m3 | 8:00 | 19:00
酸铜槽 | MF0166 | / | 有效容积 | 1.7308 | 1.7308 | m3 | 1.7308 | m3 | 8:00 | 19:00
酸铜槽 | MF0167 | / | 有效容积 | 1.7308 | 1.7308 | m3 | 1.7308 | m3 | 8:00 | 19:00
酸铜槽 | MF0168 | / | 有效容积 | 1.7308 | 1.7308 | m3 | 1.7308 | m3 | 8:00 | 19:00
酸铜槽 | MF0169 | / | 有效容积 | 1.7308 | 1.7308 | m3 | 1.7308 | m3 | 8:00 | 19:00
酸铜槽 | MF0170 | / | 有效容积 | 1.7308 | 1.7308 | m3 | 1.7308 | m3 | 8:00 | 19:00
酸铜槽 | MF0171 | / | 有效容积 | 2.4926 | 2.4926 | m3 | 2.4926 | m3 | 8:00 | 19:00
酸铜槽 | MF0172 | / | 有效容积 | 2.4926 | 2.4926 | m3 | 2.4926 | m3 | 8:00 | 19:00
酸铜槽 | MF0173 | / | 有效容积 | 2.4926 | 2.4926 | m3 | 2.4926 | m3 | 8:00 | 19:00
酸铜槽 | MF0174 | / | 有效容积 | 2.4926 | 2.4926 | m3 | 2.4926 | m3 | 8:00 | 19:00
酸铜槽 | MF0175 | / | 有效容积 | 2.4926 | 2.4926 | m3 | 2.4926 | m3 | 8:00 | 19:00
酸铜槽 | MF0176 | / | 有效容积 | 2.4926 | 2.4926 | m3 | 2.4926 | m3 | 8:00 | 19:00
酸铜槽 | MF0177 | / | 有效容积 | 2.4926 | 2.4926 | m3 | 2.4926 | m3 | 8:00 | 19:00
五联水缸 | MF0164 | / | 有效容积 | 0.84 | 0.84 | m3 | 0.84 | m3 | 8:00 | 19:00
五联水缸 | MF0179 | / | 有效容积 | 0.84 | 0.84 | m3 | 0.84 | m3 | 8:00 | 19:00
电热烘干炉 | MF0226 | / | 功率 | 12 | 12 | kw | 12 | kw | 8:00 | 19:00
电热烘干炉 | MF0223 | / | 有效容积 | 12 | 12 | kw | 12 | m3 | 8:00 | 19:00
电热烘干炉 | MF0224 | / | 有效容积 | 12 | 12 | kw | 12 | m3 | 8:00 | 19:00
电热烘干炉 | MF0225 | / | 有效容积 | 12 | 12 | kw | 12 | kw | 8:00 | 19:00
电热烘干炉 | MF0227 | / | 有效容积 | 12 | 12 | kw | 12 | kw | 8:00 | 19:00
两联水缸 | MF0229 | / | 有效容积 | 0.288 | 0.288 | m3 | 0.288 | m3 | 8:00 | 19:00
两联水缸 | MF0230 | / | 有效容积 | 0.476 | 0.476 | m3 | 0.476 | m3 | 8:00 | 19:00
三联水缸 | MF0228 | / | 有效容积 | 0.4888 | 0.4888 | m3 | 0.4888 | m3 | 8:00 | 19:00
四联水缸 | MF0231 | / | 有效容积 | 0.476 | 0.476 | m3 | 0.476 | m3 | 8:00 | 19:00
[9 empty] | 8:00 | 19:00
配套工程 | [8 empty] | 8:00 | 19:00
超声波发射机 | MF0257 | / | 功率 | 4 | 4 | kw | 4 | kw | 8:00 | 19:00
超声波发射机 | MF0258 | / | 功率 | 4 | 4 | kw | 4 | kw | 8:00 | 19:00
超声波发射机 | MF0259 | / | 功率 | 4 | 4 | kw | 4 | kw | 8:00 | 19:00
超声波发射机 | MF0260 | / | 功率 | 3 | 3 | kw | 3 | kw | 8:00 | 19:00
超声波发射机 | MF0261 | / | 功率 | 3 | 3 | kw | 3 | kw | 8:00 | 19:00
纯水机 | MF0256 | / | 流量 | 1 | 1 | t/h | 1 | t/h | 8:00 | 19:00
贵金属回收系统 | MF0281 | /
贵金属回收系统 | MF0282 | /
贵金属回收系统 | MF0283 | /
过滤机 | MF0266 | / | 过滤面积 | 9 | 9 | m2 | 9 | m2 | 8:00 | 19:00
过滤机 | MF0267 | / | 过滤面积 | 9 | 9 | m2 | 9 | m2 | 8:00 | 19:00
过滤机 | MF0268 | / | 过滤面积 | 9 | 9 | m2 | 9 | m2 | 8:00 | 19:00
过滤机 | MF0269 | / | 过滤面积 | 9 | 9 | m2 | 9 | m2 | 8:00 | 19:00
过滤机 | MF0270 | / | 过滤面积 | 9 | 9 | m2 | 9 | m2 | 8:00 | 19:00
过滤机 | MF0271 | / | 过滤面积 | 9 | 9 | m2 | 9 | m2 | 8:00 | 19:00
过滤机 | MF0272 | / | 过滤面积 | 9 | 9 | m2 | 9 | m2 | 8:00 | 19:00
过滤机 | MF0273 | / | 过滤面积 | 9 | 9 | m2 | 9 | m2 | 8:00 | 19:00
过滤机 | MF0274 | / | 过滤面积 | 9 | 9 | m2 | 9 | m2 | 8:00 | 19:00
过滤机 | MF0275 | / | 过滤面积 | 9 | 9 | m2 | 9 | m2 | 8:00 | 19:00
过滤机 | MF0276 | / | 过滤面积 | 9 | 9 | m2 | 9 | m2 | 8:00 | 19:00
过滤机 | MF0277 | / | 过滤面积 | 9 | 9 | m2 | 9 | m2 | 8:00 | 19:00
过滤机 | MF0278 | / | 过滤面积 | 9 | 9 | m2 | 9 | m2 | 8:00 | 19:00
过滤机 | MF0279 | / | 过滤面积 | 9 | 9 | m2 | 9 | m2 | 8:00 | 19:00
过滤机 | MF0280 | / | 过滤面积 | 9 | 9 | m2 | 9 | m2 | 8:00 | 19:00
冷冻机 | MF0255 | / | 功率 | 15 | 15 | kw | 15 | kw | 8:00 | 19:00
整流机 | MF0232 | / | 功率 | 1 | 1 | kw | 1 | kw | 8:00 | 19:00
整流机 | MF0233 | / | 功率 | 1 | 1 | kw | 1 | kw | 8:00 | 19:00
整流机 | MF0234 | / | 功率 | 1 | 1 | kw | 1 | kw | 8:00 | 19:00
整流机 | MF0235 | / | 功率 | 1 | 1 | kw | 1 | kw | 8:00 | 19:00
整流机 | MF0236 | / | 功率 | 1 | 1 | kw | 1 | kw | 8:00 | 19:00
整流机 | MF0237 | / | 功率 | 1 | 1 | kw | 1 | kw | 8:00 | 19:00
整流机 | MF0238 | / | 功率 | 1 | 1 | kw | 1 | kw | 8:00 | 19:00
整流机 | MF0239 | / | 功率 | 1 | 1 | kw | 1 | kw | 8:00 | 19:00
整流机 | MF0240 | / | 功率 | 1 | 1 | kw | 1 | kw | 8:00 | 19:00
整流机 | MF0241 | / | 功率 | 1 | 1 | kw | 1 | kw | 8:00 | 19:00
整流机 | MF0242 | / | 功率 | 1 | 1 | kw | 1 | kw | 8:00 | 19:00
整流机 | MF0243 | / | 功率 | 1 | 1 | kw | 1 | kw | 8:00 | 19:00
整流机 | MF0244 | / | 功率 | 1 | 1 | kw | 1 | kw | 8:00 | 19:00
整流机 | MF0245 | / | 功率 | 1 | 1 | kw | 1 | kw | 8:00 | 19:00
整流机 | MF0246 | / | 功率 | 1 | 1 | kw | 1 | kw | 8:00 | 19:00
整流机 | MF0247 | / | 功率 | 1 | 1 | kw | 1 | kw | 8:00 | 19:00
整流机 | MF0248 | / | 功率 | 1 | 1 | kw | 1 | kw | 8:00 | 19:00
整流机 | MF0249 | / | 功率 | 1 | 1 | kw | 1 | kw | 8:00 | 19:00
整流机 | MF0250 | / | 功率 | 1 | 1 | kw | 1 | kw | 8:00 | 19:00
整流机 | MF0251 | / | 功率 | 1 | 1 | kw | 1 | kw | 8:00 | 19:00
整流机 | MF0252 | / | 功率 | 1 | 1 | kw | 1 | kw | 8:00 | 19:00
整流机 | MF0253 | / | 功率 | 1 | 1 | kw | 1 | kw | 8:00 | 19:00
整流机 | MF0254 | / | 功率 | 1 | 1 | kw | 1 | kw | 8:00 | 19:00
整流机 | MF0284 | / | 功率 | 1 | 1 | kw | 1 | kw | 8:00 | 19:00
整流机 | MF0285 | / | 功率 | 1 | 1 | kw | 1 | kw | 8:00 | 19:00
整流机 | MF0286 | / | 功率 | 1 | 1 | kw | 1 | kw | 8:00 | 19:00
整流机 | MF0287 | / | 功率 | 1 | 1 | kw | 1 | kw | 8:00 | 19:00
[15 empty] | 记录时间： | 2020-04-30 | 记录人：苏乐稳 |  | 审核人： | 李安

## 31日
表5 A7挂镀首饰线生产设施正常工况信息表
生产设施（设备）名称(1) | 编码 | 生产设施型号 | 主要生产设施(设备)规格参数(2) |  |  |  | 设计生产能力 |  | 运行状态 |  | 生产负荷 | 产品产量 |  |  |  | 原辅料
|  |  | 参数名称 | 设计值 | 实际值 | 单位 | 生产能力 | 单位 | 开始时间(3) | 结束时间(3) |  | 中间产品 | 单位 | 最终产品 | 单位 | 名称 | 种类 | 用量 | 单位 | 有毒有害元素 |  | 来源地
[20 empty] | 成分 | 占比
超声波槽 | MF0156 | / | 有效容积 | 0.182 | 0.182 | m3 | 0.182 | m3 | 8:00 | 19:00 | 80% |  |  | 200 | m2 | 除蜡水 | 辅料 | 2.5 | kg
超声波槽 | MF0157 | / | 有效容积 | 0.42 | 0.42 | m3 | 0.42 | m3 | 8:00 | 19:00 | [5 empty] | 电泳漆 | 辅料 | 3.5 | kg
电解槽 | MF0149 | / | 有效容积 | 0.2746 | 0.2746 | m3 | 0.2746 | m3 | 8:00 | 19:00 | [5 empty] | 镀镍辅助剂 | 辅料 | 0.2 | kg
过硫酸槽 | MF0148 | / | 有效容积 | 0.048 | 0.048 | m3 | 0.048 | m3 | 8:00 | 19:00 | [5 empty] | 镀镍光亮剂 | 辅料 | 0.15 | kg
过硫酸 | MF0151 | / | 有效容积 | 0.048 | 0.048 | m3 | 0.048 | m3 | 8:00 | 19:00 | [5 empty] | 仿金盐 | 辅料 | 0.35 | kg
过盐酸槽 | MF0153 | / | 有效容积 | 0.048 | 0.048 | m3 | 0.048 | m3 | 8:00 | 19:00 | [5 empty] | 酒石酸钾钠 | 辅料 | 0.25 | kg
过盐酸槽 | MF0154 | / | 有效容积 | 0.048 | 0.048 | m3 | 0.048 | m3 | 8:00 | 19:00 | [5 empty] | 硫酸 | 辅料 | 100 | kg
两联水缸 | MF0150 | / | 有效容积 | 0.224 | 0.224 | m3 | 0.224 | m3 | 8:00 | 19:00 | [5 empty] | 柠檬酸金钾 | 辅料 | 0.12 | kg
两联水缸 | MF0158 | / | 有效容积 | 0.224 | 0.224 | m3 | 0.224 | m3 | 8:00 | 19:00 | [5 empty] | 硼酸 | 辅料 | 2.5 | kg
四联水缸 | MF0152 | / | 有效容积 | 0.392 | 0.392 | m3 | 0.392 | m3 | 8:00 | 19:00 | [5 empty] | 氢氧化钠 | 辅料 | 10 | kg
四联水缸 | MF0155 | / | 有效容积 | 0.392 | 0.392 | m3 | 0.392 | m3 | 8:00 | 19:00 | [5 empty] | 氰化钾 | 辅料 | 0.1 | kg
白金槽 | MF0201 | / | 有效容积 | 0.175 | 0.175 | m3 | 0.175 | m3 | 8:00 | 19:00 | [5 empty] | 氰化钠 | 辅料 | 0.5 | kg
超声波槽 | MF0216 | / | 有效容积 | 0.338 | 0.338 | m3 | 0.338 | m3 | 8:00 | 19:00 | [5 empty] | 锡酸钠 | 辅料 | 0.2 | kg
超声波槽 | MF0217 | / | 有效容积 | 0.288 | 0.288 | m3 | 0.288 | m3 | 8:00 | 19:00 | [5 empty] | 硝酸 | 辅料 | 7.5 | kg
超声波槽 | MF0218 | / | 有效容积 | 0.42 | 0.42 | m3 | 0.42 | m3 | 8:00 | 19:00 | [5 empty] | 盐酸 | 辅料 | 75 | kg
电解保护槽 | MF0212 | / | 有效容积 | 0.2958 | 0.2958 | m3 | 0.2958 | m3 | 8:00 | 19:00 | [5 empty] | 碱铜块 | 原料 | 3 | kg | 铜元素 | 99
电解保护槽 | MF0213 | / | 有效容积 | 0.48 | 0.48 | m3 | 0.48 | m3 | 8:00 | 19:00 | [5 empty] | 磷铜角 | 原料 | 20 | kg | 铜元素 | 99
电泳槽 | MF0161 | / | 有效容积 | 0.4463 | 0.4463 | m3 | 0.4463 | m3 | 8:00 | 19:00 | [5 empty] | 氯化铑 | 原料 | 0.05 | kg | 铑元素 | 38.69
电泳槽 | MF0162 | / | 有效容积 | 0.4463 | 0.4463 | m3 | 0.4463 | m3 | 8:00 | 19:00 | [5 empty] | 氯化镍 | 原料 | 2.5 | kg | 镍元素 | 24.4
电泳槽 | MF0221 | / | 有效容积 | 0.4778 | 0.4778 | m3 | 0.4778 | m3 | 8:00 | 19:00 | [5 empty] | 氰化亚铜 | 原料 | 0.5 | kg | 铜元素 | 90
电泳槽 | MF0222 | / | 有效容积 | 0.4463 | 0.4463 | m3 | 0.4463 | m3 | 8:00 | 19:00 | [5 empty] | 硝酸银 | 原料 | 0.02 | kg | 银元素 | 62.88
镀黄金槽 | MF0204 | / | 有效容积 | 0.175 | 0.175 | m3 | 0.175 | m3 | 8:00 | 19:00 | [5 empty] | 重铬酸钾 | 原料 | 0.2 | kg | 铬元素 | 34.4
镀黄金槽 | MF0205 | / | 有效容积 | 0.175 | 0.175 | m3 | 0.175 | m3 | 8:00 | 19:00 | [5 empty] | 镍板 | 原料 | 1.25 | kg | 镍元素 | 99.5
镀碱铜槽 | MF0159 | / | 有效容积 | 0.6143 | 0.6143 | m3 | 0.6143 | m3 | 8:00 | 19:00
镀碱铜槽 | MF0160 | / | 有效容积 | 1.04 | 1.04 | m3 | 1.04 | m3 | 8:00 | 19:00
镀银槽 | MF0209 | / | 有效容积 | 0.2295 | 0.2295 | m3 | 0.2295 | m3 | 8:00 | 19:00
仿金槽 | MF0185 | / | 有效容积 | 0.21 | 0.21 | m3 | 0.21 | m3 | 8:00 | 19:00
仿金槽 | MF0186 | / | 有效容积 | 0.21 | 0.21 | m3 | 0.21 | m3 | 8:00 | 19:00
仿金槽 | MF0187 | / | 有效容积 | 0.21 | 0.21 | m3 | 0.21 | m3 | 8:00 | 19:00
仿金槽 | MF0188 | / | 有效容积 | 0.2958 | 0.2958 | m3 | 0.2958 | m3 | 8:00 | 19:00
仿金槽 | MF0189 | / | 有效容积 | 0.2958 | 0.2958 | m3 | 0.2958 | m3 | 8:00 | 19:00
仿金槽 | MF0190 | / | 有效容积 | 0.175 | 0.175 | m3 | 0.175 | m3 | 8:00 | 19:00
仿金槽 | MF0191 | / | 有效容积 | 0.175 | 0.175 | m3 | 0.175 | m3 | 8:00 | 19:00
仿金槽 | MF0192 | / | 有效容积 | 0.3825 | 0.3825 | m3 | 0.3825 | m3 | 8:00 | 19:00
仿金槽 | MF0193 | / | 有效容积 | 0.3825 | 0.3825 | m3 | 0.3825 | m3 | 8:00 | 19:00
仿金槽 | MF0194 | / | 有效容积 | 0.3825 | 0.3825 | m3 | 0.3825 | m3 | 8:00 | 19:00
回收槽 | MF0202 | / | 有效容积 | 0.0858 | 0.0858 | m3 | 0.0858 | m3 | 8:00 | 19:00
回收槽 | MF0206 | / | 有效容积 | 0.098 | 0.098 | m3 | 0.098 | m3 | 8:00 | 19:00
回收槽 | MF0210 | / | 有效容积 | 0.128 | 0.128 | m3 | 0.128 | m3 | 8:00 | 19:00
两联水缸 | MF0163 | / | 有效容积 | 0.224 | 0.224 | m3 | 0.224 | m3 | 8:00 | 19:00
两联水缸 | MF0184 | / | 有效容积 | 0.224 | 0.224 | m3 | 0.224 | m3 | 8:00 | 19:00
两联水缸 | MF0195 | / | 有效容积 | 0.224 | 0.224 | m3 | 0.224 | m3 | 8:00 | 19:00
两联水缸 | MF0196 | / | 有效容积 | 0.224 | 0.224 | m3 | 0.224 | m3 | 8:00 | 19:00
两联水缸 | MF0197 | / | 有效容积 | 0.224 | 0.224 | m3 | 0.224 | m3 | 8:00 | 19:00
两联水缸 | MF0198 | / | 有效容积 | 0.224 | 0.224 | m3 | 0.224 | m3 | 8:00 | 19:00
两联水缸 | MF0203 | / | 有效容积 | 0.224 | 0.224 | m3 | 0.224 | m3 | 8:00 | 19:00
两联水缸 | MF0207 | / | 有效容积 | 0.224 | 0.224 | m3 | 0.224 | m3 | 8:00 | 19:00
两联水缸 | MF0208 | / | 有效容积 | 0.224 | 0.224 | m3 | 0.224 | m3 | 8:00 | 19:00
镍槽 | MF0180 | / | 有效容积 | 1.1288 | 1.1288 | m3 | 1.1288 | m3 | 8:00 | 19:00
镍槽 | MF0181 | / | 有效容积 | 1.1288 | 1.1288 | m3 | 1.1288 | m3 | 8:00 | 19:00
镍槽 | MF0182 | / | 有效容积 | 0.696 | 0.696 | m3 | 0.696 | m3 | 8:00 | 19:00
三联水缸 | MF0178 | / | 有效容积 | 0.336 | 0.336 | m3 | 0.336 | m3 | 8:00 | 19:00
三联水缸 | MF0199 | / | 有效容积 | 0.4888 | 0.4888 | m3 | 0.4888 | m3 | 8:00 | 19:00
三联水缸 | MF0214 | / | 有效容积 | 0.476 | 0.476 | m3 | 0.476 | m3 | 8:00 | 19:00
三联水缸 | MF0215 | / | 有效容积 | 0.288 | 0.288 | m3 | 0.288 | m3 | 8:00 | 19:00
三联水缸 | MF0219 | / | 有效容积 | 0.4888 | 0.4888 | m3 | 0.4888 | m3 | 8:00 | 19:00
三联水缸 | MF0220 | / | 有效容积 | 0.336 | 0.336 | m3 | 0.336 | m3 | 8:00 | 19:00
四联水缸 | MF0183 | / | 有效容积 | 0.364 | 0.364 | m3 | 0.364 | m3 | 8:00 | 19:00
四联水缸 | MF0200 | / | 有效容积 | 0.476 | 0.476 | m3 | 0.476 | m3 | 8:00 | 19:00
四联水缸 | MF0201 | / | 有效容积 | 0.476 | 0.476 | m3 | 0.476 | m3 | 8:00 | 19:00
酸铜槽 | MF0165 | / | 有效容积 | 1.7308 | 1.7308 | m3 | 1.7308 | m3 | 8:00 | 19:00
酸铜槽 | MF0166 | / | 有效容积 | 1.7308 | 1.7308 | m3 | 1.7308 | m3 | 8:00 | 19:00
酸铜槽 | MF0167 | / | 有效容积 | 1.7308 | 1.7308 | m3 | 1.7308 | m3 | 8:00 | 19:00
酸铜槽 | MF0168 | / | 有效容积 | 1.7308 | 1.7308 | m3 | 1.7308 | m3 | 8:00 | 19:00
酸铜槽 | MF0169 | / | 有效容积 | 1.7308 | 1.7308 | m3 | 1.7308 | m3 | 8:00 | 19:00
酸铜槽 | MF0170 | / | 有效容积 | 1.7308 | 1.7308 | m3 | 1.7308 | m3 | 8:00 | 19:00
酸铜槽 | MF0171 | / | 有效容积 | 2.4926 | 2.4926 | m3 | 2.4926 | m3 | 8:00 | 19:00
酸铜槽 | MF0172 | / | 有效容积 | 2.4926 | 2.4926 | m3 | 2.4926 | m3 | 8:00 | 19:00
酸铜槽 | MF0173 | / | 有效容积 | 2.4926 | 2.4926 | m3 | 2.4926 | m3 | 8:00 | 19:00
酸铜槽 | MF0174 | / | 有效容积 | 2.4926 | 2.4926 | m3 | 2.4926 | m3 | 8:00 | 19:00
酸铜槽 | MF0175 | / | 有效容积 | 2.4926 | 2.4926 | m3 | 2.4926 | m3 | 8:00 | 19:00
酸铜槽 | MF0176 | / | 有效容积 | 2.4926 | 2.4926 | m3 | 2.4926 | m3 | 8:00 | 19:00
酸铜槽 | MF0177 | / | 有效容积 | 2.4926 | 2.4926 | m3 | 2.4926 | m3 | 8:00 | 19:00
五联水缸 | MF0164 | / | 有效容积 | 0.84 | 0.84 | m3 | 0.84 | m3 | 8:00 | 19:00
五联水缸 | MF0179 | / | 有效容积 | 0.84 | 0.84 | m3 | 0.84 | m3 | 8:00 | 19:00
电热烘干炉 | MF0226 | / | 功率 | 12 | 12 | kw | 12 | kw | 8:00 | 19:00
电热烘干炉 | MF0223 | / | 有效容积 | 12 | 12 | kw | 12 | m3 | 8:00 | 19:00
电热烘干炉 | MF0224 | / | 有效容积 | 12 | 12 | kw | 12 | m3 | 8:00 | 19:00
电热烘干炉 | MF0225 | / | 有效容积 | 12 | 12 | kw | 12 | kw | 8:00 | 19:00
电热烘干炉 | MF0227 | / | 有效容积 | 12 | 12 | kw | 12 | kw | 8:00 | 19:00
两联水缸 | MF0229 | / | 有效容积 | 0.288 | 0.288 | m3 | 0.288 | m3 | 8:00 | 19:00
两联水缸 | MF0230 | / | 有效容积 | 0.476 | 0.476 | m3 | 0.476 | m3 | 8:00 | 19:00
三联水缸 | MF0228 | / | 有效容积 | 0.4888 | 0.4888 | m3 | 0.4888 | m3 | 8:00 | 19:00
四联水缸 | MF0231 | / | 有效容积 | 0.476 | 0.476 | m3 | 0.476 | m3 | 8:00 | 19:00
[9 empty] | 8:00 | 19:00
配套工程 | [8 empty] | 8:00 | 19:00
超声波发射机 | MF0257 | / | 功率 | 4 | 4 | kw | 4 | kw | 8:00 | 19:00
超声波发射机 | MF0258 | / | 功率 | 4 | 4 | kw | 4 | kw | 8:00 | 19:00
超声波发射机 | MF0259 | / | 功率 | 4 | 4 | kw | 4 | kw | 8:00 | 19:00
超声波发射机 | MF0260 | / | 功率 | 3 | 3 | kw | 3 | kw | 8:00 | 19:00
超声波发射机 | MF0261 | / | 功率 | 3 | 3 | kw | 3 | kw | 8:00 | 19:00
纯水机 | MF0256 | / | 流量 | 1 | 1 | t/h | 1 | t/h | 8:00 | 19:00
贵金属回收系统 | MF0281 | /
贵金属回收系统 | MF0282 | /
贵金属回收系统 | MF0283 | /
过滤机 | MF0266 | / | 过滤面积 | 9 | 9 | m2 | 9 | m2 | 8:00 | 19:00
过滤机 | MF0267 | / | 过滤面积 | 9 | 9 | m2 | 9 | m2 | 8:00 | 19:00
过滤机 | MF0268 | / | 过滤面积 | 9 | 9 | m2 | 9 | m2 | 8:00 | 19:00
过滤机 | MF0269 | / | 过滤面积 | 9 | 9 | m2 | 9 | m2 | 8:00 | 19:00
过滤机 | MF0270 | / | 过滤面积 | 9 | 9 | m2 | 9 | m2 | 8:00 | 19:00
过滤机 | MF0271 | / | 过滤面积 | 9 | 9 | m2 | 9 | m2 | 8:00 | 19:00
过滤机 | MF0272 | / | 过滤面积 | 9 | 9 | m2 | 9 | m2 | 8:00 | 19:00
过滤机 | MF0273 | / | 过滤面积 | 9 | 9 | m2 | 9 | m2 | 8:00 | 19:00
过滤机 | MF0274 | / | 过滤面积 | 9 | 9 | m2 | 9 | m2 | 8:00 | 19:00
过滤机 | MF0275 | / | 过滤面积 | 9 | 9 | m2 | 9 | m2 | 8:00 | 19:00
过滤机 | MF0276 | / | 过滤面积 | 9 | 9 | m2 | 9 | m2 | 8:00 | 19:00
过滤机 | MF0277 | / | 过滤面积 | 9 | 9 | m2 | 9 | m2 | 8:00 | 19:00
过滤机 | MF0278 | / | 过滤面积 | 9 | 9 | m2 | 9 | m2 | 8:00 | 19:00
过滤机 | MF0279 | / | 过滤面积 | 9 | 9 | m2 | 9 | m2 | 8:00 | 19:00
过滤机 | MF0280 | / | 过滤面积 | 9 | 9 | m2 | 9 | m2 | 8:00 | 19:00
冷冻机 | MF0255 | / | 功率 | 15 | 15 | kw | 15 | kw | 8:00 | 19:00
整流机 | MF0232 | / | 功率 | 1 | 1 | kw | 1 | kw | 8:00 | 19:00
整流机 | MF0233 | / | 功率 | 1 | 1 | kw | 1 | kw | 8:00 | 19:00
整流机 | MF0234 | / | 功率 | 1 | 1 | kw | 1 | kw | 8:00 | 19:00
整流机 | MF0235 | / | 功率 | 1 | 1 | kw | 1 | kw | 8:00 | 19:00
整流机 | MF0236 | / | 功率 | 1 | 1 | kw | 1 | kw | 8:00 | 19:00
整流机 | MF0237 | / | 功率 | 1 | 1 | kw | 1 | kw | 8:00 | 19:00
整流机 | MF0238 | / | 功率 | 1 | 1 | kw | 1 | kw | 8:00 | 19:00
整流机 | MF0239 | / | 功率 | 1 | 1 | kw | 1 | kw | 8:00 | 19:00
整流机 | MF0240 | / | 功率 | 1 | 1 | kw | 1 | kw | 8:00 | 19:00
整流机 | MF0241 | / | 功率 | 1 | 1 | kw | 1 | kw | 8:00 | 19:00
整流机 | MF0242 | / | 功率 | 1 | 1 | kw | 1 | kw | 8:00 | 19:00
整流机 | MF0243 | / | 功率 | 1 | 1 | kw | 1 | kw | 8:00 | 19:00
整流机 | MF0244 | / | 功率 | 1 | 1 | kw | 1 | kw | 8:00 | 19:00
整流机 | MF0245 | / | 功率 | 1 | 1 | kw | 1 | kw | 8:00 | 19:00
整流机 | MF0246 | / | 功率 | 1 | 1 | kw | 1 | kw | 8:00 | 19:00
整流机 | MF0247 | / | 功率 | 1 | 1 | kw | 1 | kw | 8:00 | 19:00
整流机 | MF0248 | / | 功率 | 1 | 1 | kw | 1 | kw | 8:00 | 19:00
整流机 | MF0249 | / | 功率 | 1 | 1 | kw | 1 | kw | 8:00 | 19:00
整流机 | MF0250 | / | 功率 | 1 | 1 | kw | 1 | kw | 8:00 | 19:00
整流机 | MF0251 | / | 功率 | 1 | 1 | kw | 1 | kw | 8:00 | 19:00
整流机 | MF0252 | / | 功率 | 1 | 1 | kw | 1 | kw | 8:00 | 19:00
整流机 | MF0253 | / | 功率 | 1 | 1 | kw | 1 | kw | 8:00 | 19:00
整流机 | MF0254 | / | 功率 | 1 | 1 | kw | 1 | kw | 8:00 | 19:00
整流机 | MF0284 | / | 功率 | 1 | 1 | kw | 1 | kw | 8:00 | 19:00
整流机 | MF0285 | / | 功率 | 1 | 1 | kw | 1 | kw | 8:00 | 19:00
整流机 | MF0286 | / | 功率 | 1 | 1 | kw | 1 | kw | 8:00 | 19:00
整流机 | MF0287 | / | 功率 | 1 | 1 | kw | 1 | kw | 8:00 | 19:00
[15 empty] | 记录时间： |  | 记录人：苏乐稳 |  | 审核人： | 李安