## 1日
表5 生产设施正常工况信息表
生产设施（设备）名称(1) | 编码 | 生产设施型号 | 主要生产设施(设备)规格参数(2) |  |  |  | 设计生产能力 |  | 运行状态 |  | 生产负荷 | 产品产量 |  |  |  | 原辅料
|  |  | 参数名称 | 设计值 | 实际值 | 单位 | 生产能力 | 单位 | 开始时间(3) | 结束时间(3) |  | 中间产品 | 单位 | 最终产品 | 单位 | 名称 | 种类 | 用量 | 单位 | 有毒有害元素 |  | 来源地
[20 empty] | 成分 | 占比（%）
高温除油槽 | MF0032 | / | 有效容积 | 2.184 | 2.184 | m3 | 2.184 | m3
高温除油槽 | MF0033 | / | 有效容积 | 3.184 | 3.184 | m3 | 3.184 | m3
活化槽 | MF0038 | / | 有效容积 | 0.18 | 0.18 | m3 | 0.18 | m3
水洗槽1 | MF0036 | / | 有效容积 | 0.714 | 0.714 | m3 | 0.714 | m3
水洗槽1 | MF0039 | / | 有效容积 | 0.11 | 0.11 | m3 | 0.11 | m3
水洗槽2 | MF0037 | / | 有效容积 | 0.714 | 0.714 | m3 | 0.714 | m3
水洗槽2 | MF0040 | / | 有效容积 | 0.11 | 0.11 | m3 | 0.11 | m3
酸性除油槽 | MF0034 | / | 有效容积 | 2.856 | 2.856 | m3 | 2.856 | m3
酸性除油槽 | MF0035 | / | 有效容积 | 2.856 | 2.856 | m3 | 2.856 | m3
镀锌槽 | MF0041 | / | 有效容积 | 4.485 | 4.485 | m3 | 4.485 | m3
镀锌槽 | MF0042 | / | 有效容积 | 4.485 | 4.485 | m3 | 4.485 | m3
镀锌槽 | MF0043 | / | 有效容积 | 4.485 | 4.485 | m3 | 4.485 | m3
镀锌槽 | MF0044 | / | 有效容积 | 4.485 | 4.485 | m3 | 4.485 | m3
钝化槽 | MF0047 | / | 有效容积 | 0.198 | 0.198 | m3 | 0.198 | m3
钝化槽 | MF0048 | / | 有效容积 | 0.198 | 0.198 | m3 | 0.198 | m3
水洗槽1 | MF0045 | / | 有效容积 | 0.624 | 0.624 | m3 | 0.624 | m3
水洗槽2 | MF0046 | / | 有效容积 | 0.624 | 0.624 | m3 | 0.624 | m3
水洗槽1 | MF0049 | / | 有效容积 | 0.125 | 0.125 | m3 | 0.125 | m3
水洗槽2 | MF0050 | / | 有效容积 | 0.125 | 0.125 | m3 | 0.125 | m3
脱水机 | MF0051 | / | 功率 | 1.1 | 1.1 | kw | 1.1 | kw
配套工程
过滤机 | MF0099 | / | 过滤面积 | 9 | 9 | m2 | 9 | m2
过滤机 | MF0100 | / | 过滤面积 | 9 | 9 | m2 | 9 | m2
过滤机 | MF0101 | / | 过滤面积 | 9 | 9 | m2 | 9 | m2
过滤机 | MF0102 | / | 过滤面积 | 9 | 9 | m2 | 9 | m2
过滤机 | MF0103 | / | 过滤面积 | 9 | 9 | m2 | 9 | m2
过滤机 | MF0104 | / | 过滤面积 | 9 | 9 | m2 | 9 | m2
过滤机 | MF0105 | / | 过滤面积 | 9 | 9 | m2 | 9 | m2
过滤机 | MF0106 | / | 过滤面积 | 9 | 9 | m2 | 9 | m2
过滤机 | MF0108 | / | 过滤面积 | 9 | 9 | m2 | 9 | m2
过滤机 | MF0109 | / | 过滤面积 | 9 | 9 | m2 | 9 | m2
天然气燃烧废气净化设施 | MF0114 | / | 风量 | 567 | 567 | m3/h | 567 | m3/h
盐雾测试仪 | MF0110 | / | 功率 | 0.15 | 0.15 | kw | 0.15 | kw
盐雾测试仪 | MF0111 | / | 功率 | 0.15 | 0.15 | kw | 0.15 | kw
一般酸雾废气净化设施 | MF0112 | / | 风量 | 18000 | 18000 | m3/h | 18000 | m3/h
整流机 | MF0096 | / | 功率 | 1 | 1 | kw | 1 | kw
整流机 | MF0097 | / | 功率 | 1 | 1 | kw | 1 | kw
整流机 | MF0098 | / | 功率 | 1 | 1 | kw | 1 | kw
整流机 | MF0107 | / | 功率 | 1 | 1 | kw | 1 | kw
整流机 | MF0115 | / | 功率 | 1 | 1 | kw | 1 | kw
整流机 | MF0116 | / | 功率 | 1 | 1 | kw | 1 | kw
整流机 | MF0117 | / | 功率 | 1 | 1 | kw | 1 | kw
整流机 | MF0118 | / | 功率 | 1 | 1 | kw | 1 | kw
整流机 | MF0119 | / | 功率 | 1 | 1 | kw | 1 | kw
整流机 | MF0120 | / | 功率 | 1 | 1 | kw | 1 | kw
整流机 | MF0121 | / | 功率 | 1 | 1 | kw | 1 | kw
脱水机 | MF0147 | / | 功率 | 1.1 | 1.1 | kw | 1.1 | kw
天然气热水炉 | MF0853 | / | 热值 | 30 | 30 | 万大卡 | 30 | 万大卡
天然气热风烘干炉 | MF0852 | / | 热值 | 20 | 20 | 万大卡 | 20 | 万大卡
[15 empty] | 记录时间： |  | 记录人： | 刘庆朝 | 审核人： | 马超

## 2日
表5 生产设施正常工况信息表
生产设施（设备）名称(1) | 编码 | 生产设施型号 | 主要生产设施(设备)规格参数(2) |  |  |  | 设计生产能力 |  | 运行状态 |  | 生产负荷 | 产品产量 |  |  |  | 原辅料
|  |  | 参数名称 | 设计值 | 实际值 | 单位 | 生产能力 | 单位 | 开始时间(3) | 结束时间(3) |  | 中间产品 | 单位 | 最终产品 | 单位 | 名称 | 种类 | 用量 | 单位 | 有毒有害元素 |  | 来源地
[20 empty] | 成分 | 占比（%）
高温除油槽 | MF0032 | / | 有效容积 | 2.184 | 2.184 | m3 | 2.184 | m3
高温除油槽 | MF0033 | / | 有效容积 | 3.184 | 3.184 | m3 | 3.184 | m3
活化槽 | MF0038 | / | 有效容积 | 0.18 | 0.18 | m3 | 0.18 | m3
水洗槽1 | MF0036 | / | 有效容积 | 0.714 | 0.714 | m3 | 0.714 | m3
水洗槽1 | MF0039 | / | 有效容积 | 0.11 | 0.11 | m3 | 0.11 | m3
水洗槽2 | MF0037 | / | 有效容积 | 0.714 | 0.714 | m3 | 0.714 | m3
水洗槽2 | MF0040 | / | 有效容积 | 0.11 | 0.11 | m3 | 0.11 | m3
酸性除油槽 | MF0034 | / | 有效容积 | 2.856 | 2.856 | m3 | 2.856 | m3
酸性除油槽 | MF0035 | / | 有效容积 | 2.856 | 2.856 | m3 | 2.856 | m3
镀锌槽 | MF0041 | / | 有效容积 | 4.485 | 4.485 | m3 | 4.485 | m3
镀锌槽 | MF0042 | / | 有效容积 | 4.485 | 4.485 | m3 | 4.485 | m3
镀锌槽 | MF0043 | / | 有效容积 | 4.485 | 4.485 | m3 | 4.485 | m3
镀锌槽 | MF0044 | / | 有效容积 | 4.485 | 4.485 | m3 | 4.485 | m3
钝化槽 | MF0047 | / | 有效容积 | 0.198 | 0.198 | m3 | 0.198 | m3
钝化槽 | MF0048 | / | 有效容积 | 0.198 | 0.198 | m3 | 0.198 | m3
水洗槽1 | MF0045 | / | 有效容积 | 0.624 | 0.624 | m3 | 0.624 | m3
水洗槽2 | MF0046 | / | 有效容积 | 0.624 | 0.624 | m3 | 0.624 | m3
水洗槽1 | MF0049 | / | 有效容积 | 0.125 | 0.125 | m3 | 0.125 | m3
水洗槽2 | MF0050 | / | 有效容积 | 0.125 | 0.125 | m3 | 0.125 | m3
脱水机 | MF0051 | / | 功率 | 1.1 | 1.1 | kw | 1.1 | kw
配套工程
过滤机 | MF0099 | / | 过滤面积 | 9 | 9 | m2 | 9 | m2
过滤机 | MF0100 | / | 过滤面积 | 9 | 9 | m2 | 9 | m2
过滤机 | MF0101 | / | 过滤面积 | 9 | 9 | m2 | 9 | m2
过滤机 | MF0102 | / | 过滤面积 | 9 | 9 | m2 | 9 | m2
过滤机 | MF0103 | / | 过滤面积 | 9 | 9 | m2 | 9 | m2
过滤机 | MF0104 | / | 过滤面积 | 9 | 9 | m2 | 9 | m2
过滤机 | MF0105 | / | 过滤面积 | 9 | 9 | m2 | 9 | m2
过滤机 | MF0106 | / | 过滤面积 | 9 | 9 | m2 | 9 | m2
过滤机 | MF0108 | / | 过滤面积 | 9 | 9 | m2 | 9 | m2
过滤机 | MF0109 | / | 过滤面积 | 9 | 9 | m2 | 9 | m2
天然气燃烧废气净化设施 | MF0114 | / | 风量 | 567 | 567 | m3/h | 567 | m3/h
盐雾测试仪 | MF0110 | / | 功率 | 0.15 | 0.15 | kw | 0.15 | kw
盐雾测试仪 | MF0111 | / | 功率 | 0.15 | 0.15 | kw | 0.15 | kw
一般酸雾废气净化设施 | MF0112 | / | 风量 | 18000 | 18000 | m3/h | 18000 | m3/h
整流机 | MF0096 | / | 功率 | 1 | 1 | kw | 1 | kw
整流机 | MF0097 | / | 功率 | 1 | 1 | kw | 1 | kw
整流机 | MF0098 | / | 功率 | 1 | 1 | kw | 1 | kw
整流机 | MF0107 | / | 功率 | 1 | 1 | kw | 1 | kw
整流机 | MF0115 | / | 功率 | 1 | 1 | kw | 1 | kw
整流机 | MF0116 | / | 功率 | 1 | 1 | kw | 1 | kw
整流机 | MF0117 | / | 功率 | 1 | 1 | kw | 1 | kw
整流机 | MF0118 | / | 功率 | 1 | 1 | kw | 1 | kw
整流机 | MF0119 | / | 功率 | 1 | 1 | kw | 1 | kw
整流机 | MF0120 | / | 功率 | 1 | 1 | kw | 1 | kw
整流机 | MF0121 | / | 功率 | 1 | 1 | kw | 1 | kw
脱水机 | MF0147 | / | 功率 | 1.1 | 1.1 | kw | 1.1 | kw
天然气热水炉 | MF0853 | / | 热值 | 30 | 30 | 万大卡 | 30 | 万大卡
天然气热风烘干炉 | MF0852 | / | 热值 | 20 | 20 | 万大卡 | 20 | 万大卡
[15 empty] | 记录时间： |  | 记录人： | 刘庆朝 | 审核人： | 马超

## 3日
表5 生产设施正常工况信息表
生产设施（设备）名称(1) | 编码 | 生产设施型号 | 主要生产设施(设备)规格参数(2) |  |  |  | 设计生产能力 |  | 运行状态 |  | 生产负荷 | 产品产量 |  |  |  | 原辅料
|  |  | 参数名称 | 设计值 | 实际值 | 单位 | 生产能力 | 单位 | 开始时间(3) | 结束时间(3) |  | 中间产品 | 单位 | 最终产品 | 单位 | 名称 | 种类 | 用量 | 单位 | 有毒有害元素 |  | 来源地
[20 empty] | 成分 | 占比（%）
高温除油槽 | MF0032 | / | 有效容积 | 2.184 | 2.184 | m3 | 2.184 | m3
高温除油槽 | MF0033 | / | 有效容积 | 3.184 | 3.184 | m3 | 3.184 | m3
活化槽 | MF0038 | / | 有效容积 | 0.18 | 0.18 | m3 | 0.18 | m3
水洗槽1 | MF0036 | / | 有效容积 | 0.714 | 0.714 | m3 | 0.714 | m3
水洗槽1 | MF0039 | / | 有效容积 | 0.11 | 0.11 | m3 | 0.11 | m3
水洗槽2 | MF0037 | / | 有效容积 | 0.714 | 0.714 | m3 | 0.714 | m3
水洗槽2 | MF0040 | / | 有效容积 | 0.11 | 0.11 | m3 | 0.11 | m3
酸性除油槽 | MF0034 | / | 有效容积 | 2.856 | 2.856 | m3 | 2.856 | m3
酸性除油槽 | MF0035 | / | 有效容积 | 2.856 | 2.856 | m3 | 2.856 | m3
镀锌槽 | MF0041 | / | 有效容积 | 4.485 | 4.485 | m3 | 4.485 | m3
镀锌槽 | MF0042 | / | 有效容积 | 4.485 | 4.485 | m3 | 4.485 | m3
镀锌槽 | MF0043 | / | 有效容积 | 4.485 | 4.485 | m3 | 4.485 | m3 | [12 empty] | 47.5
镀锌槽 | MF0044 | / | 有效容积 | 4.485 | 4.485 | m3 | 4.485 | m3 | [12 empty] | 99.99
钝化槽 | MF0047 | / | 有效容积 | 0.198 | 0.198 | m3 | 0.198 | m3
钝化槽 | MF0048 | / | 有效容积 | 0.198 | 0.198 | m3 | 0.198 | m3
水洗槽1 | MF0045 | / | 有效容积 | 0.624 | 0.624 | m3 | 0.624 | m3
水洗槽2 | MF0046 | / | 有效容积 | 0.624 | 0.624 | m3 | 0.624 | m3
水洗槽1 | MF0049 | / | 有效容积 | 0.125 | 0.125 | m3 | 0.125 | m3
水洗槽2 | MF0050 | / | 有效容积 | 0.125 | 0.125 | m3 | 0.125 | m3
脱水机 | MF0051 | / | 功率 | 1.1 | 1.1 | kw | 1.1 | kw
配套工程
过滤机 | MF0099 | / | 过滤面积 | 9 | 9 | m2 | 9 | m2
过滤机 | MF0100 | / | 过滤面积 | 9 | 9 | m2 | 9 | m2
过滤机 | MF0101 | / | 过滤面积 | 9 | 9 | m2 | 9 | m2
过滤机 | MF0102 | / | 过滤面积 | 9 | 9 | m2 | 9 | m2
过滤机 | MF0103 | / | 过滤面积 | 9 | 9 | m2 | 9 | m2
过滤机 | MF0104 | / | 过滤面积 | 9 | 9 | m2 | 9 | m2
过滤机 | MF0105 | / | 过滤面积 | 9 | 9 | m2 | 9 | m2
过滤机 | MF0106 | / | 过滤面积 | 9 | 9 | m2 | 9 | m2
过滤机 | MF0108 | / | 过滤面积 | 9 | 9 | m2 | 9 | m2
过滤机 | MF0109 | / | 过滤面积 | 9 | 9 | m2 | 9 | m2
天然气燃烧废气净化设施 | MF0114 | / | 风量 | 567 | 567 | m3/h | 567 | m3/h
盐雾测试仪 | MF0110 | / | 功率 | 0.15 | 0.15 | kw | 0.15 | kw
盐雾测试仪 | MF0111 | / | 功率 | 0.15 | 0.15 | kw | 0.15 | kw
一般酸雾废气净化设施 | MF0112 | / | 风量 | 18000 | 18000 | m3/h | 18000 | m3/h
整流机 | MF0096 | / | 功率 | 1 | 1 | kw | 1 | kw
整流机 | MF0097 | / | 功率 | 1 | 1 | kw | 1 | kw
整流机 | MF0098 | / | 功率 | 1 | 1 | kw | 1 | kw
整流机 | MF0107 | / | 功率 | 1 | 1 | kw | 1 | kw
整流机 | MF0115 | / | 功率 | 1 | 1 | kw | 1 | kw
整流机 | MF0116 | / | 功率 | 1 | 1 | kw | 1 | kw
整流机 | MF0117 | / | 功率 | 1 | 1 | kw | 1 | kw
整流机 | MF0118 | / | 功率 | 1 | 1 | kw | 1 | kw
整流机 | MF0119 | / | 功率 | 1 | 1 | kw | 1 | kw
整流机 | MF0120 | / | 功率 | 1 | 1 | kw | 1 | kw
整流机 | MF0121 | / | 功率 | 1 | 1 | kw | 1 | kw
脱水机 | MF0147 | / | 功率 | 1.1 | 1.1 | kw | 1.1 | kw
天然气热水炉 | MF0853 | / | 热值 | 30 | 30 | 万大卡 | 30 | 万大卡
天然气热风烘干炉 | MF0852 | / | 热值 | 20 | 20 | 万大卡 | 20 | 万大卡
[15 empty] | 记录时间： |  | 记录人： | 刘庆朝 | 审核人： | 马超

## 4日
表5 生产设施正常工况信息表
生产设施（设备）名称(1) | 编码 | 生产设施型号 | 主要生产设施(设备)规格参数(2) |  |  |  | 设计生产能力 |  | 运行状态 |  | 生产负荷 | 产品产量 |  |  |  | 原辅料
|  |  | 参数名称 | 设计值 | 实际值 | 单位 | 生产能力 | 单位 | 开始时间(3) | 结束时间(3) |  | 中间产品 | 单位 | 最终产品 | 单位 | 名称 | 种类 | 用量 | 单位 | 有毒有害元素 |  | 来源地
[20 empty] | 成分 | 占比（%）
高温除油槽 | MF0032 | / | 有效容积 | 2.184 | 2.184 | m3 | 2.184 | m3 | 8:00 | 20:00 | 80% |  |  | 149 | m2 | 除油粉 | 辅料 | 12 | kg
高温除油槽 | MF0033 | / | 有效容积 | 3.184 | 3.184 | m3 | 3.184 | m3 | 8:00 | 20:00 | [5 empty] | 除油剂 | 辅料 | 1.6 | kg
活化槽 | MF0038 | / | 有效容积 | 0.18 | 0.18 | m3 | 0.18 | m3 | 8:00 | 20:00 | [5 empty] | 纯碱 | 辅料 | 4.5 | kg
水洗槽1 | MF0036 | / | 有效容积 | 0.714 | 0.714 | m3 | 0.714 | m3 | 8:00 | 20:00 | [5 empty] | 镀锌光亮剂 | 辅料 | 3.5 | kg
水洗槽1 | MF0039 | / | 有效容积 | 0.11 | 0.11 | m3 | 0.11 | m3 | 8:00 | 20:00 | [5 empty] | 镀锌柔软剂 | 辅料 | 3.5 | kg
水洗槽2 | MF0037 | / | 有效容积 | 0.714 | 0.714 | m3 | 0.714 | m3 | 8:00 | 20:00 | [5 empty] | 硫酸 | 辅料 | 35 | kg
水洗槽2 | MF0040 | / | 有效容积 | 0.11 | 0.11 | m3 | 0.11 | m3 | 8:00 | 20:00 | [5 empty] | 硼酸 | 辅料 | 2.5 | kg
酸性除油槽 | MF0034 | / | 有效容积 | 2.856 | 2.856 | m3 | 2.856 | m3 | 8:00 | 20:00 | [5 empty] | 氢氧化钠 | 辅料 | 15 | kg
酸性除油槽 | MF0035 | / | 有效容积 | 2.856 | 2.856 | m3 | 2.856 | m3 | 8:00 | 20:00 | [5 empty] | 双氧水 | 辅料 | 0.6 | kg
镀锌槽 | MF0041 | / | 有效容积 | 4.485 | 4.485 | m3 | 4.485 | m3 | 8:00 | 20:00 | [5 empty] | 硝酸 | 辅料 | 1.4 | kg
镀锌槽 | MF0042 | / | 有效容积 | 4.485 | 4.485 | m3 | 4.485 | m3 | 8:00 | 20:00 | [5 empty] | 盐酸 | 辅料 | 42 | kg
镀锌槽 | MF0043 | / | 有效容积 | 4.485 | 4.485 | m3 | 4.485 | m3 | 8:00 | 20:00 | [5 empty] | 氯化锌 | 原料 | 5 | kg | 锌元素 | 47.5
镀锌槽 | MF0044 | / | 有效容积 | 4.485 | 4.485 | m3 | 4.485 | m3 | 8:00 | 20:00 | [5 empty] | 锌板 | 原料 | 35.5 | kg | 锌元素 | 99.99
钝化槽 | MF0047 | / | 有效容积 | 0.198 | 0.198 | m3 | 0.198 | m3 | 8:00 | 20:00
钝化槽 | MF0048 | / | 有效容积 | 0.198 | 0.198 | m3 | 0.198 | m3 | 8:00 | 20:00
水洗槽1 | MF0045 | / | 有效容积 | 0.624 | 0.624 | m3 | 0.624 | m3 | 8:00 | 20:00
水洗槽2 | MF0046 | / | 有效容积 | 0.624 | 0.624 | m3 | 0.624 | m3 | 8:00 | 20:00
水洗槽1 | MF0049 | / | 有效容积 | 0.125 | 0.125 | m3 | 0.125 | m3 | 8:00 | 20:00
水洗槽2 | MF0050 | / | 有效容积 | 0.125 | 0.125 | m3 | 0.125 | m3 | 8:00 | 20:00
脱水机 | MF0051 | / | 功率 | 1.1 | 1.1 | kw | 1.1 | kw | 8:00 | 20:00
配套工程
过滤机 | MF0099 | / | 过滤面积 | 9 | 9 | m2 | 9 | m2 | 8:00 | 20:00
过滤机 | MF0100 | / | 过滤面积 | 9 | 9 | m2 | 9 | m2 | 8:00 | 20:00
过滤机 | MF0101 | / | 过滤面积 | 9 | 9 | m2 | 9 | m2 | 8:00 | 20:00
过滤机 | MF0102 | / | 过滤面积 | 9 | 9 | m2 | 9 | m2 | 8:00 | 20:00
过滤机 | MF0103 | / | 过滤面积 | 9 | 9 | m2 | 9 | m2 | 8:00 | 20:00
过滤机 | MF0104 | / | 过滤面积 | 9 | 9 | m2 | 9 | m2 | 8:00 | 20:00
过滤机 | MF0105 | / | 过滤面积 | 9 | 9 | m2 | 9 | m2 | 8:00 | 20:00
过滤机 | MF0106 | / | 过滤面积 | 9 | 9 | m2 | 9 | m2 | 8:00 | 20:00
过滤机 | MF0108 | / | 过滤面积 | 9 | 9 | m2 | 9 | m2 | 8:00 | 20:00
过滤机 | MF0109 | / | 过滤面积 | 9 | 9 | m2 | 9 | m2 | 8:00 | 20:00
天然气燃烧废气净化设施 | MF0114 | / | 风量 | 567 | 567 | m3/h | 567 | m3/h | 8:00 | 20:00
盐雾测试仪 | MF0110 | / | 功率 | 0.15 | 0.15 | kw | 0.15 | kw | 8:00 | 20:00
盐雾测试仪 | MF0111 | / | 功率 | 0.15 | 0.15 | kw | 0.15 | kw | 8:00 | 20:00
一般酸雾废气净化设施 | MF0112 | / | 风量 | 18000 | 18000 | m3/h | 18000 | m3/h | 8:00 | 20:00
整流机 | MF0096 | / | 功率 | 1 | 1 | kw | 1 | kw | 8:00 | 20:00
整流机 | MF0097 | / | 功率 | 1 | 1 | kw | 1 | kw | 8:00 | 20:00
整流机 | MF0098 | / | 功率 | 1 | 1 | kw | 1 | kw | 8:00 | 20:00
整流机 | MF0107 | / | 功率 | 1 | 1 | kw | 1 | kw | 8:00 | 20:00
整流机 | MF0115 | / | 功率 | 1 | 1 | kw | 1 | kw | 8:00 | 20:00
整流机 | MF0116 | / | 功率 | 1 | 1 | kw | 1 | kw | 8:00 | 20:00
整流机 | MF0117 | / | 功率 | 1 | 1 | kw | 1 | kw | 8:00 | 20:00
整流机 | MF0118 | / | 功率 | 1 | 1 | kw | 1 | kw | 8:00 | 20:00
整流机 | MF0119 | / | 功率 | 1 | 1 | kw | 1 | kw | 8:00 | 20:00
整流机 | MF0120 | / | 功率 | 1 | 1 | kw | 1 | kw | 8:00 | 20:00
整流机 | MF0121 | / | 功率 | 1 | 1 | kw | 1 | kw | 8:00 | 20:00
脱水机 | MF0147 | / | 功率 | 1.1 | 1.1 | kw | 1.1 | kw | 8:00 | 20:00
天然气热水炉 | MF0853 | / | 热值 | 30 | 30 | 万大卡 | 30 | 万大卡 | 8:00 | 20:00
天然气热风烘干炉 | MF0852 | / | 热值 | 20 | 20 | 万大卡 | 20 | 万大卡 | 8:00 | 20:00
[15 empty] | 记录时间： | 2020-05-04 | 记录人： | 刘庆朝 | 审核人： | 马超

## 5日
表5 生产设施正常工况信息表
生产设施（设备）名称(1) | 编码 | 生产设施型号 | 主要生产设施(设备)规格参数(2) |  |  |  | 设计生产能力 |  | 运行状态 |  | 生产负荷 | 产品产量 |  |  |  | 原辅料
|  |  | 参数名称 | 设计值 | 实际值 | 单位 | 生产能力 | 单位 | 开始时间(3) | 结束时间(3) |  | 中间产品 | 单位 | 最终产品 | 单位 | 名称 | 种类 | 用量 | 单位 | 有毒有害元素 |  | 来源地
[20 empty] | 成分 | 占比（%）
高温除油槽 | MF0032 | / | 有效容积 | 2.184 | 2.184 | m3 | 2.184 | m3 | 8:00 | 20:00 | 80% |  |  | 149 | m2 | 除油粉 | 辅料 | 12 | kg
高温除油槽 | MF0033 | / | 有效容积 | 3.184 | 3.184 | m3 | 3.184 | m3 | 8:00 | 20:00 | [5 empty] | 除油剂 | 辅料 | 1.6 | kg
活化槽 | MF0038 | / | 有效容积 | 0.18 | 0.18 | m3 | 0.18 | m3 | 8:00 | 20:00 | [5 empty] | 纯碱 | 辅料 | 4.5 | kg
水洗槽1 | MF0036 | / | 有效容积 | 0.714 | 0.714 | m3 | 0.714 | m3 | 8:00 | 20:00 | [5 empty] | 镀锌光亮剂 | 辅料 | 3.5 | kg
水洗槽1 | MF0039 | / | 有效容积 | 0.11 | 0.11 | m3 | 0.11 | m3 | 8:00 | 20:00 | [5 empty] | 镀锌柔软剂 | 辅料 | 3.5 | kg
水洗槽2 | MF0037 | / | 有效容积 | 0.714 | 0.714 | m3 | 0.714 | m3 | 8:00 | 20:00 | [5 empty] | 硫酸 | 辅料 | 35 | kg
水洗槽2 | MF0040 | / | 有效容积 | 0.11 | 0.11 | m3 | 0.11 | m3 | 8:00 | 20:00 | [5 empty] | 硼酸 | 辅料 | 2.5 | kg
酸性除油槽 | MF0034 | / | 有效容积 | 2.856 | 2.856 | m3 | 2.856 | m3 | 8:00 | 20:00 | [5 empty] | 氢氧化钠 | 辅料 | 15 | kg
酸性除油槽 | MF0035 | / | 有效容积 | 2.856 | 2.856 | m3 | 2.856 | m3 | 8:00 | 20:00 | [5 empty] | 双氧水 | 辅料 | 0.6 | kg
镀锌槽 | MF0041 | / | 有效容积 | 4.485 | 4.485 | m3 | 4.485 | m3 | 8:00 | 20:00 | [5 empty] | 硝酸 | 辅料 | 1.4 | kg
镀锌槽 | MF0042 | / | 有效容积 | 4.485 | 4.485 | m3 | 4.485 | m3 | 8:00 | 20:00 | [5 empty] | 盐酸 | 辅料 | 42 | kg
镀锌槽 | MF0043 | / | 有效容积 | 4.485 | 4.485 | m3 | 4.485 | m3 | 8:00 | 20:00 | [5 empty] | 氯化锌 | 原料 | 5 | kg | 锌元素 | 47.5
镀锌槽 | MF0044 | / | 有效容积 | 4.485 | 4.485 | m3 | 4.485 | m3 | 8:00 | 20:00 | [5 empty] | 锌板 | 原料 | 35.5 | kg | 锌元素 | 99.99
钝化槽 | MF0047 | / | 有效容积 | 0.198 | 0.198 | m3 | 0.198 | m3 | 8:00 | 20:00
钝化槽 | MF0048 | / | 有效容积 | 0.198 | 0.198 | m3 | 0.198 | m3 | 8:00 | 20:00
水洗槽1 | MF0045 | / | 有效容积 | 0.624 | 0.624 | m3 | 0.624 | m3 | 8:00 | 20:00
水洗槽2 | MF0046 | / | 有效容积 | 0.624 | 0.624 | m3 | 0.624 | m3 | 8:00 | 20:00
水洗槽1 | MF0049 | / | 有效容积 | 0.125 | 0.125 | m3 | 0.125 | m3 | 8:00 | 20:00
水洗槽2 | MF0050 | / | 有效容积 | 0.125 | 0.125 | m3 | 0.125 | m3 | 8:00 | 20:00
脱水机 | MF0051 | / | 功率 | 1.1 | 1.1 | kw | 1.1 | kw | 8:00 | 20:00
配套工程
过滤机 | MF0099 | / | 过滤面积 | 9 | 9 | m2 | 9 | m2 | 8:00 | 20:00
过滤机 | MF0100 | / | 过滤面积 | 9 | 9 | m2 | 9 | m2 | 8:00 | 20:00
过滤机 | MF0101 | / | 过滤面积 | 9 | 9 | m2 | 9 | m2 | 8:00 | 20:00
过滤机 | MF0102 | / | 过滤面积 | 9 | 9 | m2 | 9 | m2 | 8:00 | 20:00
过滤机 | MF0103 | / | 过滤面积 | 9 | 9 | m2 | 9 | m2 | 8:00 | 20:00
过滤机 | MF0104 | / | 过滤面积 | 9 | 9 | m2 | 9 | m2 | 8:00 | 20:00
过滤机 | MF0105 | / | 过滤面积 | 9 | 9 | m2 | 9 | m2 | 8:00 | 20:00
过滤机 | MF0106 | / | 过滤面积 | 9 | 9 | m2 | 9 | m2 | 8:00 | 20:00
过滤机 | MF0108 | / | 过滤面积 | 9 | 9 | m2 | 9 | m2 | 8:00 | 20:00
过滤机 | MF0109 | / | 过滤面积 | 9 | 9 | m2 | 9 | m2 | 8:00 | 20:00
天然气燃烧废气净化设施 | MF0114 | / | 风量 | 567 | 567 | m3/h | 567 | m3/h | 8:00 | 20:00
盐雾测试仪 | MF0110 | / | 功率 | 0.15 | 0.15 | kw | 0.15 | kw | 8:00 | 20:00
盐雾测试仪 | MF0111 | / | 功率 | 0.15 | 0.15 | kw | 0.15 | kw | 8:00 | 20:00
一般酸雾废气净化设施 | MF0112 | / | 风量 | 18000 | 18000 | m3/h | 18000 | m3/h | 8:00 | 20:00
整流机 | MF0096 | / | 功率 | 1 | 1 | kw | 1 | kw | 8:00 | 20:00
整流机 | MF0097 | / | 功率 | 1 | 1 | kw | 1 | kw | 8:00 | 20:00
整流机 | MF0098 | / | 功率 | 1 | 1 | kw | 1 | kw | 8:00 | 20:00
整流机 | MF0107 | / | 功率 | 1 | 1 | kw | 1 | kw | 8:00 | 20:00
整流机 | MF0115 | / | 功率 | 1 | 1 | kw | 1 | kw | 8:00 | 20:00
整流机 | MF0116 | / | 功率 | 1 | 1 | kw | 1 | kw | 8:00 | 20:00
整流机 | MF0117 | / | 功率 | 1 | 1 | kw | 1 | kw | 8:00 | 20:00
整流机 | MF0118 | / | 功率 | 1 | 1 | kw | 1 | kw | 8:00 | 20:00
整流机 | MF0119 | / | 功率 | 1 | 1 | kw | 1 | kw | 8:00 | 20:00
整流机 | MF0120 | / | 功率 | 1 | 1 | kw | 1 | kw | 8:00 | 20:00
整流机 | MF0121 | / | 功率 | 1 | 1 | kw | 1 | kw | 8:00 | 20:00
脱水机 | MF0147 | / | 功率 | 1.1 | 1.1 | kw | 1.1 | kw | 8:00 | 20:00
天然气热水炉 | MF0853 | / | 热值 | 30 | 30 | 万大卡 | 30 | 万大卡 | 8:00 | 20:00
天然气热风烘干炉 | MF0852 | / | 热值 | 20 | 20 | 万大卡 | 20 | 万大卡 | 8:00 | 20:00
[15 empty] | 记录时间： | 2020-05-05 | 记录人： | 刘庆朝 | 审核人： | 马超

## 6日
表5 生产设施正常工况信息表
生产设施（设备）名称(1) | 编码 | 生产设施型号 | 主要生产设施(设备)规格参数(2) |  |  |  | 设计生产能力 |  | 运行状态 |  | 生产负荷 | 产品产量 |  |  |  | 原辅料
|  |  | 参数名称 | 设计值 | 实际值 | 单位 | 生产能力 | 单位 | 开始时间(3) | 结束时间(3) |  | 中间产品 | 单位 | 最终产品 | 单位 | 名称 | 种类 | 用量 | 单位 | 有毒有害元素 |  | 来源地
[20 empty] | 成分 | 占比（%）
高温除油槽 | MF0032 | / | 有效容积 | 2.184 | 2.184 | m3 | 2.184 | m3 | 8:00 | 20:00 | 80% |  |  | 149 | m2 | 除油粉 | 辅料 | 12 | kg
高温除油槽 | MF0033 | / | 有效容积 | 3.184 | 3.184 | m3 | 3.184 | m3 | 8:00 | 20:00 | [5 empty] | 除油剂 | 辅料 | 1.6 | kg
活化槽 | MF0038 | / | 有效容积 | 0.18 | 0.18 | m3 | 0.18 | m3 | 8:00 | 20:00 | [5 empty] | 纯碱 | 辅料 | 4.5 | kg
水洗槽1 | MF0036 | / | 有效容积 | 0.714 | 0.714 | m3 | 0.714 | m3 | 8:00 | 20:00 | [5 empty] | 镀锌光亮剂 | 辅料 | 3.5 | kg
水洗槽1 | MF0039 | / | 有效容积 | 0.11 | 0.11 | m3 | 0.11 | m3 | 8:00 | 20:00 | [5 empty] | 镀锌柔软剂 | 辅料 | 3.5 | kg
水洗槽2 | MF0037 | / | 有效容积 | 0.714 | 0.714 | m3 | 0.714 | m3 | 8:00 | 20:00 | [5 empty] | 硫酸 | 辅料 | 35 | kg
水洗槽2 | MF0040 | / | 有效容积 | 0.11 | 0.11 | m3 | 0.11 | m3 | 8:00 | 20:00 | [5 empty] | 硼酸 | 辅料 | 2.5 | kg
酸性除油槽 | MF0034 | / | 有效容积 | 2.856 | 2.856 | m3 | 2.856 | m3 | 8:00 | 20:00 | [5 empty] | 氢氧化钠 | 辅料 | 15 | kg
酸性除油槽 | MF0035 | / | 有效容积 | 2.856 | 2.856 | m3 | 2.856 | m3 | 8:00 | 20:00 | [5 empty] | 双氧水 | 辅料 | 0.6 | kg
镀锌槽 | MF0041 | / | 有效容积 | 4.485 | 4.485 | m3 | 4.485 | m3 | 8:00 | 20:00 | [5 empty] | 硝酸 | 辅料 | 1.4 | kg
镀锌槽 | MF0042 | / | 有效容积 | 4.485 | 4.485 | m3 | 4.485 | m3 | 8:00 | 20:00 | [5 empty] | 盐酸 | 辅料 | 42 | kg
镀锌槽 | MF0043 | / | 有效容积 | 4.485 | 4.485 | m3 | 4.485 | m3 | 8:00 | 20:00 | [5 empty] | 氯化锌 | 原料 | 5 | kg | 锌元素 | 47.5
镀锌槽 | MF0044 | / | 有效容积 | 4.485 | 4.485 | m3 | 4.485 | m3 | 8:00 | 20:00 | [5 empty] | 锌板 | 原料 | 35.5 | kg | 锌元素 | 99.99
钝化槽 | MF0047 | / | 有效容积 | 0.198 | 0.198 | m3 | 0.198 | m3 | 8:00 | 20:00
钝化槽 | MF0048 | / | 有效容积 | 0.198 | 0.198 | m3 | 0.198 | m3 | 8:00 | 20:00
水洗槽1 | MF0045 | / | 有效容积 | 0.624 | 0.624 | m3 | 0.624 | m3 | 8:00 | 20:00
水洗槽2 | MF0046 | / | 有效容积 | 0.624 | 0.624 | m3 | 0.624 | m3 | 8:00 | 20:00
水洗槽1 | MF0049 | / | 有效容积 | 0.125 | 0.125 | m3 | 0.125 | m3 | 8:00 | 20:00
水洗槽2 | MF0050 | / | 有效容积 | 0.125 | 0.125 | m3 | 0.125 | m3 | 8:00 | 20:00
脱水机 | MF0051 | / | 功率 | 1.1 | 1.1 | kw | 1.1 | kw | 8:00 | 20:00
配套工程
过滤机 | MF0099 | / | 过滤面积 | 9 | 9 | m2 | 9 | m2 | 8:00 | 20:00
过滤机 | MF0100 | / | 过滤面积 | 9 | 9 | m2 | 9 | m2 | 8:00 | 20:00
过滤机 | MF0101 | / | 过滤面积 | 9 | 9 | m2 | 9 | m2 | 8:00 | 20:00
过滤机 | MF0102 | / | 过滤面积 | 9 | 9 | m2 | 9 | m2 | 8:00 | 20:00
过滤机 | MF0103 | / | 过滤面积 | 9 | 9 | m2 | 9 | m2 | 8:00 | 20:00
过滤机 | MF0104 | / | 过滤面积 | 9 | 9 | m2 | 9 | m2 | 8:00 | 20:00
过滤机 | MF0105 | / | 过滤面积 | 9 | 9 | m2 | 9 | m2 | 8:00 | 20:00
过滤机 | MF0106 | / | 过滤面积 | 9 | 9 | m2 | 9 | m2 | 8:00 | 20:00
过滤机 | MF0108 | / | 过滤面积 | 9 | 9 | m2 | 9 | m2 | 8:00 | 20:00
过滤机 | MF0109 | / | 过滤面积 | 9 | 9 | m2 | 9 | m2 | 8:00 | 20:00
天然气燃烧废气净化设施 | MF0114 | / | 风量 | 567 | 567 | m3/h | 567 | m3/h | 8:00 | 20:00
盐雾测试仪 | MF0110 | / | 功率 | 0.15 | 0.15 | kw | 0.15 | kw | 8:00 | 20:00
盐雾测试仪 | MF0111 | / | 功率 | 0.15 | 0.15 | kw | 0.15 | kw | 8:00 | 20:00
一般酸雾废气净化设施 | MF0112 | / | 风量 | 18000 | 18000 | m3/h | 18000 | m3/h | 8:00 | 20:00
整流机 | MF0096 | / | 功率 | 1 | 1 | kw | 1 | kw | 8:00 | 20:00
整流机 | MF0097 | / | 功率 | 1 | 1 | kw | 1 | kw | 8:00 | 20:00
整流机 | MF0098 | / | 功率 | 1 | 1 | kw | 1 | kw | 8:00 | 20:00
整流机 | MF0107 | / | 功率 | 1 | 1 | kw | 1 | kw | 8:00 | 20:00
整流机 | MF0115 | / | 功率 | 1 | 1 | kw | 1 | kw | 8:00 | 20:00
整流机 | MF0116 | / | 功率 | 1 | 1 | kw | 1 | kw | 8:00 | 20:00
整流机 | MF0117 | / | 功率 | 1 | 1 | kw | 1 | kw | 8:00 | 20:00
整流机 | MF0118 | / | 功率 | 1 | 1 | kw | 1 | kw | 8:00 | 20:00
整流机 | MF0119 | / | 功率 | 1 | 1 | kw | 1 | kw | 8:00 | 20:00
整流机 | MF0120 | / | 功率 | 1 | 1 | kw | 1 | kw | 8:00 | 20:00
整流机 | MF0121 | / | 功率 | 1 | 1 | kw | 1 | kw | 8:00 | 20:00
脱水机 | MF0147 | / | 功率 | 1.1 | 1.1 | kw | 1.1 | kw | 8:00 | 20:00
天然气热水炉 | MF0853 | / | 热值 | 30 | 30 | 万大卡 | 30 | 万大卡 | 8:00 | 20:00
天然气热风烘干炉 | MF0852 | / | 热值 | 20 | 20 | 万大卡 | 20 | 万大卡 | 8:00 | 20:00
[15 empty] | 记录时间： | 2020-05-06 | 记录人： | 刘庆朝 | 审核人： | 马超

## 7日
表5 生产设施正常工况信息表
生产设施（设备）名称(1) | 编码 | 生产设施型号 | 主要生产设施(设备)规格参数(2) |  |  |  | 设计生产能力 |  | 运行状态 |  | 生产负荷 | 产品产量 |  |  |  | 原辅料
|  |  | 参数名称 | 设计值 | 实际值 | 单位 | 生产能力 | 单位 | 开始时间(3) | 结束时间(3) |  | 中间产品 | 单位 | 最终产品 | 单位 | 名称 | 种类 | 用量 | 单位 | 有毒有害元素 |  | 来源地
[20 empty] | 成分 | 占比（%）
高温除油槽 | MF0032 | / | 有效容积 | 2.184 | 2.184 | m3 | 2.184 | m3 | 8:00 | 20:00 | 80% |  |  | 149 | m2 | 除油粉 | 辅料 | 12 | kg
高温除油槽 | MF0033 | / | 有效容积 | 3.184 | 3.184 | m3 | 3.184 | m3 | 8:00 | 20:00 | [5 empty] | 除油剂 | 辅料 | 1.6 | kg
活化槽 | MF0038 | / | 有效容积 | 0.18 | 0.18 | m3 | 0.18 | m3 | 8:00 | 20:00 | [5 empty] | 纯碱 | 辅料 | 4.5 | kg
水洗槽1 | MF0036 | / | 有效容积 | 0.714 | 0.714 | m3 | 0.714 | m3 | 8:00 | 20:00 | [5 empty] | 镀锌光亮剂 | 辅料 | 3.5 | kg
水洗槽1 | MF0039 | / | 有效容积 | 0.11 | 0.11 | m3 | 0.11 | m3 | 8:00 | 20:00 | [5 empty] | 镀锌柔软剂 | 辅料 | 3.5 | kg
水洗槽2 | MF0037 | / | 有效容积 | 0.714 | 0.714 | m3 | 0.714 | m3 | 8:00 | 20:00 | [5 empty] | 硫酸 | 辅料 | 35 | kg
水洗槽2 | MF0040 | / | 有效容积 | 0.11 | 0.11 | m3 | 0.11 | m3 | 8:00 | 20:00 | [5 empty] | 硼酸 | 辅料 | 2.5 | kg
酸性除油槽 | MF0034 | / | 有效容积 | 2.856 | 2.856 | m3 | 2.856 | m3 | 8:00 | 20:00 | [5 empty] | 氢氧化钠 | 辅料 | 15 | kg
酸性除油槽 | MF0035 | / | 有效容积 | 2.856 | 2.856 | m3 | 2.856 | m3 | 8:00 | 20:00 | [5 empty] | 双氧水 | 辅料 | 0.6 | kg
镀锌槽 | MF0041 | / | 有效容积 | 4.485 | 4.485 | m3 | 4.485 | m3 | 8:00 | 20:00 | [5 empty] | 硝酸 | 辅料 | 1.4 | kg
镀锌槽 | MF0042 | / | 有效容积 | 4.485 | 4.485 | m3 | 4.485 | m3 | 8:00 | 20:00 | [5 empty] | 盐酸 | 辅料 | 42 | kg
镀锌槽 | MF0043 | / | 有效容积 | 4.485 | 4.485 | m3 | 4.485 | m3 | 8:00 | 20:00 | [5 empty] | 氯化锌 | 原料 | 5 | kg | 锌元素 | 47.5
镀锌槽 | MF0044 | / | 有效容积 | 4.485 | 4.485 | m3 | 4.485 | m3 | 8:00 | 20:00 | [5 empty] | 锌板 | 原料 | 35.5 | kg | 锌元素 | 99.99
钝化槽 | MF0047 | / | 有效容积 | 0.198 | 0.198 | m3 | 0.198 | m3 | 8:00 | 20:00
钝化槽 | MF0048 | / | 有效容积 | 0.198 | 0.198 | m3 | 0.198 | m3 | 8:00 | 20:00
水洗槽1 | MF0045 | / | 有效容积 | 0.624 | 0.624 | m3 | 0.624 | m3 | 8:00 | 20:00
水洗槽2 | MF0046 | / | 有效容积 | 0.624 | 0.624 | m3 | 0.624 | m3 | 8:00 | 20:00
水洗槽1 | MF0049 | / | 有效容积 | 0.125 | 0.125 | m3 | 0.125 | m3 | 8:00 | 20:00
水洗槽2 | MF0050 | / | 有效容积 | 0.125 | 0.125 | m3 | 0.125 | m3 | 8:00 | 20:00
脱水机 | MF0051 | / | 功率 | 1.1 | 1.1 | kw | 1.1 | kw | 8:00 | 20:00
配套工程
过滤机 | MF0099 | / | 过滤面积 | 9 | 9 | m2 | 9 | m2 | 8:00 | 20:00
过滤机 | MF0100 | / | 过滤面积 | 9 | 9 | m2 | 9 | m2 | 8:00 | 20:00
过滤机 | MF0101 | / | 过滤面积 | 9 | 9 | m2 | 9 | m2 | 8:00 | 20:00
过滤机 | MF0102 | / | 过滤面积 | 9 | 9 | m2 | 9 | m2 | 8:00 | 20:00
过滤机 | MF0103 | / | 过滤面积 | 9 | 9 | m2 | 9 | m2 | 8:00 | 20:00
过滤机 | MF0104 | / | 过滤面积 | 9 | 9 | m2 | 9 | m2 | 8:00 | 20:00
过滤机 | MF0105 | / | 过滤面积 | 9 | 9 | m2 | 9 | m2 | 8:00 | 20:00
过滤机 | MF0106 | / | 过滤面积 | 9 | 9 | m2 | 9 | m2 | 8:00 | 20:00
过滤机 | MF0108 | / | 过滤面积 | 9 | 9 | m2 | 9 | m2 | 8:00 | 20:00
过滤机 | MF0109 | / | 过滤面积 | 9 | 9 | m2 | 9 | m2 | 8:00 | 20:00
天然气燃烧废气净化设施 | MF0114 | / | 风量 | 567 | 567 | m3/h | 567 | m3/h | 8:00 | 20:00
盐雾测试仪 | MF0110 | / | 功率 | 0.15 | 0.15 | kw | 0.15 | kw | 8:00 | 20:00
盐雾测试仪 | MF0111 | / | 功率 | 0.15 | 0.15 | kw | 0.15 | kw | 8:00 | 20:00
一般酸雾废气净化设施 | MF0112 | / | 风量 | 18000 | 18000 | m3/h | 18000 | m3/h | 8:00 | 20:00
整流机 | MF0096 | / | 功率 | 1 | 1 | kw | 1 | kw | 8:00 | 20:00
整流机 | MF0097 | / | 功率 | 1 | 1 | kw | 1 | kw | 8:00 | 20:00
整流机 | MF0098 | / | 功率 | 1 | 1 | kw | 1 | kw | 8:00 | 20:00
整流机 | MF0107 | / | 功率 | 1 | 1 | kw | 1 | kw | 8:00 | 20:00
整流机 | MF0115 | / | 功率 | 1 | 1 | kw | 1 | kw | 8:00 | 20:00
整流机 | MF0116 | / | 功率 | 1 | 1 | kw | 1 | kw | 8:00 | 20:00
整流机 | MF0117 | / | 功率 | 1 | 1 | kw | 1 | kw | 8:00 | 20:00
整流机 | MF0118 | / | 功率 | 1 | 1 | kw | 1 | kw | 8:00 | 20:00
整流机 | MF0119 | / | 功率 | 1 | 1 | kw | 1 | kw | 8:00 | 20:00
整流机 | MF0120 | / | 功率 | 1 | 1 | kw | 1 | kw | 8:00 | 20:00
整流机 | MF0121 | / | 功率 | 1 | 1 | kw | 1 | kw | 8:00 | 20:00
脱水机 | MF0147 | / | 功率 | 1.1 | 1.1 | kw | 1.1 | kw | 8:00 | 20:00
天然气热水炉 | MF0853 | / | 热值 | 30 | 30 | 万大卡 | 30 | 万大卡 | 8:00 | 20:00
天然气热风烘干炉 | MF0852 | / | 热值 | 20 | 20 | 万大卡 | 20 | 万大卡 | 8:00 | 20:00
[15 empty] | 记录时间： | 2020-05-07 | 记录人： | 刘庆朝 | 审核人： | 马超

## 8日
表5 生产设施正常工况信息表
生产设施（设备）名称(1) | 编码 | 生产设施型号 | 主要生产设施(设备)规格参数(2) |  |  |  | 设计生产能力 |  | 运行状态 |  | 生产负荷 | 产品产量 |  |  |  | 原辅料
|  |  | 参数名称 | 设计值 | 实际值 | 单位 | 生产能力 | 单位 | 开始时间(3) | 结束时间(3) |  | 中间产品 | 单位 | 最终产品 | 单位 | 名称 | 种类 | 用量 | 单位 | 有毒有害元素 |  | 来源地
[20 empty] | 成分 | 占比（%）
高温除油槽 | MF0032 | / | 有效容积 | 2.184 | 2.184 | m3 | 2.184 | m3 | 8:00 | 20:00 | 80% |  |  | 149 | m2 | 除油粉 | 辅料 | 12 | kg
高温除油槽 | MF0033 | / | 有效容积 | 3.184 | 3.184 | m3 | 3.184 | m3 | 8:00 | 20:00 | [5 empty] | 除油剂 | 辅料 | 1.6 | kg
活化槽 | MF0038 | / | 有效容积 | 0.18 | 0.18 | m3 | 0.18 | m3 | 8:00 | 20:00 | [5 empty] | 纯碱 | 辅料 | 4.5 | kg
水洗槽1 | MF0036 | / | 有效容积 | 0.714 | 0.714 | m3 | 0.714 | m3 | 8:00 | 20:00 | [5 empty] | 镀锌光亮剂 | 辅料 | 3.5 | kg
水洗槽1 | MF0039 | / | 有效容积 | 0.11 | 0.11 | m3 | 0.11 | m3 | 8:00 | 20:00 | [5 empty] | 镀锌柔软剂 | 辅料 | 3.5 | kg
水洗槽2 | MF0037 | / | 有效容积 | 0.714 | 0.714 | m3 | 0.714 | m3 | 8:00 | 20:00 | [5 empty] | 硫酸 | 辅料 | 35 | kg
水洗槽2 | MF0040 | / | 有效容积 | 0.11 | 0.11 | m3 | 0.11 | m3 | 8:00 | 20:00 | [5 empty] | 硼酸 | 辅料 | 2.5 | kg
酸性除油槽 | MF0034 | / | 有效容积 | 2.856 | 2.856 | m3 | 2.856 | m3 | 8:00 | 20:00 | [5 empty] | 氢氧化钠 | 辅料 | 15 | kg
酸性除油槽 | MF0035 | / | 有效容积 | 2.856 | 2.856 | m3 | 2.856 | m3 | 8:00 | 20:00 | [5 empty] | 双氧水 | 辅料 | 0.6 | kg
镀锌槽 | MF0041 | / | 有效容积 | 4.485 | 4.485 | m3 | 4.485 | m3 | 8:00 | 20:00 | [5 empty] | 硝酸 | 辅料 | 1.4 | kg
镀锌槽 | MF0042 | / | 有效容积 | 4.485 | 4.485 | m3 | 4.485 | m3 | 8:00 | 20:00 | [5 empty] | 盐酸 | 辅料 | 42 | kg
镀锌槽 | MF0043 | / | 有效容积 | 4.485 | 4.485 | m3 | 4.485 | m3 | 8:00 | 20:00 | [5 empty] | 氯化锌 | 原料 | 5 | kg | 锌元素 | 47.5
镀锌槽 | MF0044 | / | 有效容积 | 4.485 | 4.485 | m3 | 4.485 | m3 | 8:00 | 20:00 | [5 empty] | 锌板 | 原料 | 35.5 | kg | 锌元素 | 99.99
钝化槽 | MF0047 | / | 有效容积 | 0.198 | 0.198 | m3 | 0.198 | m3 | 8:00 | 20:00
钝化槽 | MF0048 | / | 有效容积 | 0.198 | 0.198 | m3 | 0.198 | m3 | 8:00 | 20:00
水洗槽1 | MF0045 | / | 有效容积 | 0.624 | 0.624 | m3 | 0.624 | m3 | 8:00 | 20:00
水洗槽2 | MF0046 | / | 有效容积 | 0.624 | 0.624 | m3 | 0.624 | m3 | 8:00 | 20:00
水洗槽1 | MF0049 | / | 有效容积 | 0.125 | 0.125 | m3 | 0.125 | m3 | 8:00 | 20:00
水洗槽2 | MF0050 | / | 有效容积 | 0.125 | 0.125 | m3 | 0.125 | m3 | 8:00 | 20:00
脱水机 | MF0051 | / | 功率 | 1.1 | 1.1 | kw | 1.1 | kw | 8:00 | 20:00
配套工程
过滤机 | MF0099 | / | 过滤面积 | 9 | 9 | m2 | 9 | m2 | 8:00 | 20:00
过滤机 | MF0100 | / | 过滤面积 | 9 | 9 | m2 | 9 | m2 | 8:00 | 20:00
过滤机 | MF0101 | / | 过滤面积 | 9 | 9 | m2 | 9 | m2 | 8:00 | 20:00
过滤机 | MF0102 | / | 过滤面积 | 9 | 9 | m2 | 9 | m2 | 8:00 | 20:00
过滤机 | MF0103 | / | 过滤面积 | 9 | 9 | m2 | 9 | m2 | 8:00 | 20:00
过滤机 | MF0104 | / | 过滤面积 | 9 | 9 | m2 | 9 | m2 | 8:00 | 20:00
过滤机 | MF0105 | / | 过滤面积 | 9 | 9 | m2 | 9 | m2 | 8:00 | 20:00
过滤机 | MF0106 | / | 过滤面积 | 9 | 9 | m2 | 9 | m2 | 8:00 | 20:00
过滤机 | MF0108 | / | 过滤面积 | 9 | 9 | m2 | 9 | m2 | 8:00 | 20:00
过滤机 | MF0109 | / | 过滤面积 | 9 | 9 | m2 | 9 | m2 | 8:00 | 20:00
天然气燃烧废气净化设施 | MF0114 | / | 风量 | 567 | 567 | m3/h | 567 | m3/h | 8:00 | 20:00
盐雾测试仪 | MF0110 | / | 功率 | 0.15 | 0.15 | kw | 0.15 | kw | 8:00 | 20:00
盐雾测试仪 | MF0111 | / | 功率 | 0.15 | 0.15 | kw | 0.15 | kw | 8:00 | 20:00
一般酸雾废气净化设施 | MF0112 | / | 风量 | 18000 | 18000 | m3/h | 18000 | m3/h | 8:00 | 20:00
整流机 | MF0096 | / | 功率 | 1 | 1 | kw | 1 | kw | 8:00 | 20:00
整流机 | MF0097 | / | 功率 | 1 | 1 | kw | 1 | kw | 8:00 | 20:00
整流机 | MF0098 | / | 功率 | 1 | 1 | kw | 1 | kw | 8:00 | 20:00
整流机 | MF0107 | / | 功率 | 1 | 1 | kw | 1 | kw | 8:00 | 20:00
整流机 | MF0115 | / | 功率 | 1 | 1 | kw | 1 | kw | 8:00 | 20:00
整流机 | MF0116 | / | 功率 | 1 | 1 | kw | 1 | kw | 8:00 | 20:00
整流机 | MF0117 | / | 功率 | 1 | 1 | kw | 1 | kw | 8:00 | 20:00
整流机 | MF0118 | / | 功率 | 1 | 1 | kw | 1 | kw | 8:00 | 20:00
整流机 | MF0119 | / | 功率 | 1 | 1 | kw | 1 | kw | 8:00 | 20:00
整流机 | MF0120 | / | 功率 | 1 | 1 | kw | 1 | kw | 8:00 | 20:00
整流机 | MF0121 | / | 功率 | 1 | 1 | kw | 1 | kw | 8:00 | 20:00
脱水机 | MF0147 | / | 功率 | 1.1 | 1.1 | kw | 1.1 | kw | 8:00 | 20:00
天然气热水炉 | MF0853 | / | 热值 | 30 | 30 | 万大卡 | 30 | 万大卡 | 8:00 | 20:00
天然气热风烘干炉 | MF0852 | / | 热值 | 20 | 20 | 万大卡 | 20 | 万大卡 | 8:00 | 20:00
[15 empty] | 记录时间： | 2020-05-08 | 记录人： | 刘庆朝 | 审核人： | 马超

## 9日
表5 生产设施正常工况信息表
生产设施（设备）名称(1) | 编码 | 生产设施型号 | 主要生产设施(设备)规格参数(2) |  |  |  | 设计生产能力 |  | 运行状态 |  | 生产负荷 | 产品产量 |  |  |  | 原辅料
|  |  | 参数名称 | 设计值 | 实际值 | 单位 | 生产能力 | 单位 | 开始时间(3) | 结束时间(3) |  | 中间产品 | 单位 | 最终产品 | 单位 | 名称 | 种类 | 用量 | 单位 | 有毒有害元素 |  | 来源地
[20 empty] | 成分 | 占比（%）
高温除油槽 | MF0032 | / | 有效容积 | 2.184 | 2.184 | m3 | 2.184 | m3 | 8:00 | 20:00 | 80% |  |  | 149 | m2 | 除油粉 | 辅料 | 12 | kg
高温除油槽 | MF0033 | / | 有效容积 | 3.184 | 3.184 | m3 | 3.184 | m3 | 8:00 | 20:00 | [5 empty] | 除油剂 | 辅料 | 1.6 | kg
活化槽 | MF0038 | / | 有效容积 | 0.18 | 0.18 | m3 | 0.18 | m3 | 8:00 | 20:00 | [5 empty] | 纯碱 | 辅料 | 4.5 | kg
水洗槽1 | MF0036 | / | 有效容积 | 0.714 | 0.714 | m3 | 0.714 | m3 | 8:00 | 20:00 | [5 empty] | 镀锌光亮剂 | 辅料 | 3.5 | kg
水洗槽1 | MF0039 | / | 有效容积 | 0.11 | 0.11 | m3 | 0.11 | m3 | 8:00 | 20:00 | [5 empty] | 镀锌柔软剂 | 辅料 | 3.5 | kg
水洗槽2 | MF0037 | / | 有效容积 | 0.714 | 0.714 | m3 | 0.714 | m3 | 8:00 | 20:00 | [5 empty] | 硫酸 | 辅料 | 35 | kg
水洗槽2 | MF0040 | / | 有效容积 | 0.11 | 0.11 | m3 | 0.11 | m3 | 8:00 | 20:00 | [5 empty] | 硼酸 | 辅料 | 2.5 | kg
酸性除油槽 | MF0034 | / | 有效容积 | 2.856 | 2.856 | m3 | 2.856 | m3 | 8:00 | 20:00 | [5 empty] | 氢氧化钠 | 辅料 | 15 | kg
酸性除油槽 | MF0035 | / | 有效容积 | 2.856 | 2.856 | m3 | 2.856 | m3 | 8:00 | 20:00 | [5 empty] | 双氧水 | 辅料 | 0.6 | kg
镀锌槽 | MF0041 | / | 有效容积 | 4.485 | 4.485 | m3 | 4.485 | m3 | 8:00 | 20:00 | [5 empty] | 硝酸 | 辅料 | 1.4 | kg
镀锌槽 | MF0042 | / | 有效容积 | 4.485 | 4.485 | m3 | 4.485 | m3 | 8:00 | 20:00 | [5 empty] | 盐酸 | 辅料 | 42 | kg
镀锌槽 | MF0043 | / | 有效容积 | 4.485 | 4.485 | m3 | 4.485 | m3 | 8:00 | 20:00 | [5 empty] | 氯化锌 | 原料 | 5 | kg | 锌元素 | 47.5
镀锌槽 | MF0044 | / | 有效容积 | 4.485 | 4.485 | m3 | 4.485 | m3 | 8:00 | 20:00 | [5 empty] | 锌板 | 原料 | 35.5 | kg | 锌元素 | 99.99
钝化槽 | MF0047 | / | 有效容积 | 0.198 | 0.198 | m3 | 0.198 | m3 | 8:00 | 20:00
钝化槽 | MF0048 | / | 有效容积 | 0.198 | 0.198 | m3 | 0.198 | m3 | 8:00 | 20:00
水洗槽1 | MF0045 | / | 有效容积 | 0.624 | 0.624 | m3 | 0.624 | m3 | 8:00 | 20:00
水洗槽2 | MF0046 | / | 有效容积 | 0.624 | 0.624 | m3 | 0.624 | m3 | 8:00 | 20:00
水洗槽1 | MF0049 | / | 有效容积 | 0.125 | 0.125 | m3 | 0.125 | m3 | 8:00 | 20:00
水洗槽2 | MF0050 | / | 有效容积 | 0.125 | 0.125 | m3 | 0.125 | m3 | 8:00 | 20:00
脱水机 | MF0051 | / | 功率 | 1.1 | 1.1 | kw | 1.1 | kw | 8:00 | 20:00
配套工程
过滤机 | MF0099 | / | 过滤面积 | 9 | 9 | m2 | 9 | m2 | 8:00 | 20:00
过滤机 | MF0100 | / | 过滤面积 | 9 | 9 | m2 | 9 | m2 | 8:00 | 20:00
过滤机 | MF0101 | / | 过滤面积 | 9 | 9 | m2 | 9 | m2 | 8:00 | 20:00
过滤机 | MF0102 | / | 过滤面积 | 9 | 9 | m2 | 9 | m2 | 8:00 | 20:00
过滤机 | MF0103 | / | 过滤面积 | 9 | 9 | m2 | 9 | m2 | 8:00 | 20:00
过滤机 | MF0104 | / | 过滤面积 | 9 | 9 | m2 | 9 | m2 | 8:00 | 20:00
过滤机 | MF0105 | / | 过滤面积 | 9 | 9 | m2 | 9 | m2 | 8:00 | 20:00
过滤机 | MF0106 | / | 过滤面积 | 9 | 9 | m2 | 9 | m2 | 8:00 | 20:00
过滤机 | MF0108 | / | 过滤面积 | 9 | 9 | m2 | 9 | m2 | 8:00 | 20:00
过滤机 | MF0109 | / | 过滤面积 | 9 | 9 | m2 | 9 | m2 | 8:00 | 20:00
天然气燃烧废气净化设施 | MF0114 | / | 风量 | 567 | 567 | m3/h | 567 | m3/h | 8:00 | 20:00
盐雾测试仪 | MF0110 | / | 功率 | 0.15 | 0.15 | kw | 0.15 | kw | 8:00 | 20:00
盐雾测试仪 | MF0111 | / | 功率 | 0.15 | 0.15 | kw | 0.15 | kw | 8:00 | 20:00
一般酸雾废气净化设施 | MF0112 | / | 风量 | 18000 | 18000 | m3/h | 18000 | m3/h | 8:00 | 20:00
整流机 | MF0096 | / | 功率 | 1 | 1 | kw | 1 | kw | 8:00 | 20:00
整流机 | MF0097 | / | 功率 | 1 | 1 | kw | 1 | kw | 8:00 | 20:00
整流机 | MF0098 | / | 功率 | 1 | 1 | kw | 1 | kw | 8:00 | 20:00
整流机 | MF0107 | / | 功率 | 1 | 1 | kw | 1 | kw | 8:00 | 20:00
整流机 | MF0115 | / | 功率 | 1 | 1 | kw | 1 | kw | 8:00 | 20:00
整流机 | MF0116 | / | 功率 | 1 | 1 | kw | 1 | kw | 8:00 | 20:00
整流机 | MF0117 | / | 功率 | 1 | 1 | kw | 1 | kw | 8:00 | 20:00
整流机 | MF0118 | / | 功率 | 1 | 1 | kw | 1 | kw | 8:00 | 20:00
整流机 | MF0119 | / | 功率 | 1 | 1 | kw | 1 | kw | 8:00 | 20:00
整流机 | MF0120 | / | 功率 | 1 | 1 | kw | 1 | kw | 8:00 | 20:00
整流机 | MF0121 | / | 功率 | 1 | 1 | kw | 1 | kw | 8:00 | 20:00
脱水机 | MF0147 | / | 功率 | 1.1 | 1.1 | kw | 1.1 | kw | 8:00 | 20:00
天然气热水炉 | MF0853 | / | 热值 | 30 | 30 | 万大卡 | 30 | 万大卡 | 8:00 | 20:00
天然气热风烘干炉 | MF0852 | / | 热值 | 20 | 20 | 万大卡 | 20 | 万大卡 | 8:00 | 20:00
[15 empty] | 记录时间： | 2020-05-09 | 记录人： | 刘庆朝 | 审核人： | 马超

## 10日
表5 生产设施正常工况信息表
生产设施（设备）名称(1) | 编码 | 生产设施型号 | 主要生产设施(设备)规格参数(2) |  |  |  | 设计生产能力 |  | 运行状态 |  | 生产负荷 | 产品产量 |  |  |  | 原辅料
|  |  | 参数名称 | 设计值 | 实际值 | 单位 | 生产能力 | 单位 | 开始时间(3) | 结束时间(3) |  | 中间产品 | 单位 | 最终产品 | 单位 | 名称 | 种类 | 用量 | 单位 | 有毒有害元素 |  | 来源地
[20 empty] | 成分 | 占比（%）
高温除油槽 | MF0032 | / | 有效容积 | 2.184 | 2.184 | m3 | 2.184 | m3
高温除油槽 | MF0033 | / | 有效容积 | 3.184 | 3.184 | m3 | 3.184 | m3
活化槽 | MF0038 | / | 有效容积 | 0.18 | 0.18 | m3 | 0.18 | m3
水洗槽1 | MF0036 | / | 有效容积 | 0.714 | 0.714 | m3 | 0.714 | m3
水洗槽1 | MF0039 | / | 有效容积 | 0.11 | 0.11 | m3 | 0.11 | m3
水洗槽2 | MF0037 | / | 有效容积 | 0.714 | 0.714 | m3 | 0.714 | m3
水洗槽2 | MF0040 | / | 有效容积 | 0.11 | 0.11 | m3 | 0.11 | m3
酸性除油槽 | MF0034 | / | 有效容积 | 2.856 | 2.856 | m3 | 2.856 | m3
酸性除油槽 | MF0035 | / | 有效容积 | 2.856 | 2.856 | m3 | 2.856 | m3
镀锌槽 | MF0041 | / | 有效容积 | 4.485 | 4.485 | m3 | 4.485 | m3
镀锌槽 | MF0042 | / | 有效容积 | 4.485 | 4.485 | m3 | 4.485 | m3
镀锌槽 | MF0043 | / | 有效容积 | 4.485 | 4.485 | m3 | 4.485 | m3
镀锌槽 | MF0044 | / | 有效容积 | 4.485 | 4.485 | m3 | 4.485 | m3
钝化槽 | MF0047 | / | 有效容积 | 0.198 | 0.198 | m3 | 0.198 | m3
钝化槽 | MF0048 | / | 有效容积 | 0.198 | 0.198 | m3 | 0.198 | m3
水洗槽1 | MF0045 | / | 有效容积 | 0.624 | 0.624 | m3 | 0.624 | m3
水洗槽2 | MF0046 | / | 有效容积 | 0.624 | 0.624 | m3 | 0.624 | m3
水洗槽1 | MF0049 | / | 有效容积 | 0.125 | 0.125 | m3 | 0.125 | m3
水洗槽2 | MF0050 | / | 有效容积 | 0.125 | 0.125 | m3 | 0.125 | m3
脱水机 | MF0051 | / | 功率 | 1.1 | 1.1 | kw | 1.1 | kw
配套工程
过滤机 | MF0099 | / | 过滤面积 | 9 | 9 | m2 | 9 | m2
过滤机 | MF0100 | / | 过滤面积 | 9 | 9 | m2 | 9 | m2
过滤机 | MF0101 | / | 过滤面积 | 9 | 9 | m2 | 9 | m2
过滤机 | MF0102 | / | 过滤面积 | 9 | 9 | m2 | 9 | m2
过滤机 | MF0103 | / | 过滤面积 | 9 | 9 | m2 | 9 | m2
过滤机 | MF0104 | / | 过滤面积 | 9 | 9 | m2 | 9 | m2
过滤机 | MF0105 | / | 过滤面积 | 9 | 9 | m2 | 9 | m2
过滤机 | MF0106 | / | 过滤面积 | 9 | 9 | m2 | 9 | m2
过滤机 | MF0108 | / | 过滤面积 | 9 | 9 | m2 | 9 | m2
过滤机 | MF0109 | / | 过滤面积 | 9 | 9 | m2 | 9 | m2
天然气燃烧废气净化设施 | MF0114 | / | 风量 | 567 | 567 | m3/h | 567 | m3/h
盐雾测试仪 | MF0110 | / | 功率 | 0.15 | 0.15 | kw | 0.15 | kw
盐雾测试仪 | MF0111 | / | 功率 | 0.15 | 0.15 | kw | 0.15 | kw
一般酸雾废气净化设施 | MF0112 | / | 风量 | 18000 | 18000 | m3/h | 18000 | m3/h
整流机 | MF0096 | / | 功率 | 1 | 1 | kw | 1 | kw
整流机 | MF0097 | / | 功率 | 1 | 1 | kw | 1 | kw
整流机 | MF0098 | / | 功率 | 1 | 1 | kw | 1 | kw
整流机 | MF0107 | / | 功率 | 1 | 1 | kw | 1 | kw
整流机 | MF0115 | / | 功率 | 1 | 1 | kw | 1 | kw
整流机 | MF0116 | / | 功率 | 1 | 1 | kw | 1 | kw
整流机 | MF0117 | / | 功率 | 1 | 1 | kw | 1 | kw
整流机 | MF0118 | / | 功率 | 1 | 1 | kw | 1 | kw
整流机 | MF0119 | / | 功率 | 1 | 1 | kw | 1 | kw
整流机 | MF0120 | / | 功率 | 1 | 1 | kw | 1 | kw
整流机 | MF0121 | / | 功率 | 1 | 1 | kw | 1 | kw
脱水机 | MF0147 | / | 功率 | 1.1 | 1.1 | kw | 1.1 | kw
天然气热水炉 | MF0853 | / | 热值 | 30 | 30 | 万大卡 | 30 | 万大卡
天然气热风烘干炉 | MF0852 | / | 热值 | 20 | 20 | 万大卡 | 20 | 万大卡
[15 empty] | 记录时间： |  | 记录人： | 刘庆朝 | 审核人： | 马超

## 11日
表5 生产设施正常工况信息表
生产设施（设备）名称(1) | 编码 | 生产设施型号 | 主要生产设施(设备)规格参数(2) |  |  |  | 设计生产能力 |  | 运行状态 |  | 生产负荷 | 产品产量 |  |  |  | 原辅料
|  |  | 参数名称 | 设计值 | 实际值 | 单位 | 生产能力 | 单位 | 开始时间(3) | 结束时间(3) |  | 中间产品 | 单位 | 最终产品 | 单位 | 名称 | 种类 | 用量 | 单位 | 有毒有害元素 |  | 来源地
[20 empty] | 成分 | 占比（%）
高温除油槽 | MF0032 | / | 有效容积 | 2.184 | 2.184 | m3 | 2.184 | m3 | 8:00 | 20:00 | 85% |  |  | 159 | m2 | 除油粉 | 辅料 | 13 | kg
高温除油槽 | MF0033 | / | 有效容积 | 3.184 | 3.184 | m3 | 3.184 | m3 | 8:00 | 20:00 | [5 empty] | 除油剂 | 辅料 | 1.8 | kg
活化槽 | MF0038 | / | 有效容积 | 0.18 | 0.18 | m3 | 0.18 | m3 | 8:00 | 20:00 | [5 empty] | 纯碱 | 辅料 | 5 | kg
水洗槽1 | MF0036 | / | 有效容积 | 0.714 | 0.714 | m3 | 0.714 | m3 | 8:00 | 20:00 | [5 empty] | 镀锌光亮剂 | 辅料 | 3.9 | kg
水洗槽1 | MF0039 | / | 有效容积 | 0.11 | 0.11 | m3 | 0.11 | m3 | 8:00 | 20:00 | [5 empty] | 镀锌柔软剂 | 辅料 | 3.9 | kg
水洗槽2 | MF0037 | / | 有效容积 | 0.714 | 0.714 | m3 | 0.714 | m3 | 8:00 | 20:00 | [5 empty] | 硫酸 | 辅料 | 39.8 | kg
水洗槽2 | MF0040 | / | 有效容积 | 0.11 | 0.11 | m3 | 0.11 | m3 | 8:00 | 20:00 | [5 empty] | 硼酸 | 辅料 | 2.6 | kg
酸性除油槽 | MF0034 | / | 有效容积 | 2.856 | 2.856 | m3 | 2.856 | m3 | 8:00 | 20:00 | [5 empty] | 氢氧化钠 | 辅料 | 17 | kg
酸性除油槽 | MF0035 | / | 有效容积 | 2.856 | 2.856 | m3 | 2.856 | m3 | 8:00 | 20:00 | [5 empty] | 双氧水 | 辅料 | 0.7 | kg
镀锌槽 | MF0041 | / | 有效容积 | 4.485 | 4.485 | m3 | 4.485 | m3 | 8:00 | 20:00 | [5 empty] | 硝酸 | 辅料 | 1.5 | kg
镀锌槽 | MF0042 | / | 有效容积 | 4.485 | 4.485 | m3 | 4.485 | m3 | 8:00 | 20:00 | [5 empty] | 盐酸 | 辅料 | 45 | kg
镀锌槽 | MF0043 | / | 有效容积 | 4.485 | 4.485 | m3 | 4.485 | m3 | 8:00 | 20:00 | [5 empty] | 氯化锌 | 原料 | 5.3 | kg | 锌元素 | 47.5
镀锌槽 | MF0044 | / | 有效容积 | 4.485 | 4.485 | m3 | 4.485 | m3 | 8:00 | 20:00 | [5 empty] | 锌板 | 原料 | 39.8 | kg | 锌元素 | 99.99
钝化槽 | MF0047 | / | 有效容积 | 0.198 | 0.198 | m3 | 0.198 | m3 | 8:00 | 20:00
钝化槽 | MF0048 | / | 有效容积 | 0.198 | 0.198 | m3 | 0.198 | m3 | 8:00 | 20:00
水洗槽1 | MF0045 | / | 有效容积 | 0.624 | 0.624 | m3 | 0.624 | m3 | 8:00 | 20:00
水洗槽2 | MF0046 | / | 有效容积 | 0.624 | 0.624 | m3 | 0.624 | m3 | 8:00 | 20:00
水洗槽1 | MF0049 | / | 有效容积 | 0.125 | 0.125 | m3 | 0.125 | m3 | 8:00 | 20:00
水洗槽2 | MF0050 | / | 有效容积 | 0.125 | 0.125 | m3 | 0.125 | m3 | 8:00 | 20:00
脱水机 | MF0051 | / | 功率 | 1.1 | 1.1 | kw | 1.1 | kw | 8:00 | 20:00
配套工程
过滤机 | MF0099 | / | 过滤面积 | 9 | 9 | m2 | 9 | m2 | 8:00 | 20:00
过滤机 | MF0100 | / | 过滤面积 | 9 | 9 | m2 | 9 | m2 | 8:00 | 20:00
过滤机 | MF0101 | / | 过滤面积 | 9 | 9 | m2 | 9 | m2 | 8:00 | 20:00
过滤机 | MF0102 | / | 过滤面积 | 9 | 9 | m2 | 9 | m2 | 8:00 | 20:00
过滤机 | MF0103 | / | 过滤面积 | 9 | 9 | m2 | 9 | m2 | 8:00 | 20:00
过滤机 | MF0104 | / | 过滤面积 | 9 | 9 | m2 | 9 | m2 | 8:00 | 20:00
过滤机 | MF0105 | / | 过滤面积 | 9 | 9 | m2 | 9 | m2 | 8:00 | 20:00
过滤机 | MF0106 | / | 过滤面积 | 9 | 9 | m2 | 9 | m2 | 8:00 | 20:00
过滤机 | MF0108 | / | 过滤面积 | 9 | 9 | m2 | 9 | m2 | 8:00 | 20:00
过滤机 | MF0109 | / | 过滤面积 | 9 | 9 | m2 | 9 | m2 | 8:00 | 20:00
天然气燃烧废气净化设施 | MF0114 | / | 风量 | 567 | 567 | m3/h | 567 | m3/h | 8:00 | 20:00
盐雾测试仪 | MF0110 | / | 功率 | 0.15 | 0.15 | kw | 0.15 | kw | 8:00 | 20:00
盐雾测试仪 | MF0111 | / | 功率 | 0.15 | 0.15 | kw | 0.15 | kw | 8:00 | 20:00
一般酸雾废气净化设施 | MF0112 | / | 风量 | 18000 | 18000 | m3/h | 18000 | m3/h | 8:00 | 20:00
整流机 | MF0096 | / | 功率 | 1 | 1 | kw | 1 | kw | 8:00 | 20:00
整流机 | MF0097 | / | 功率 | 1 | 1 | kw | 1 | kw | 8:00 | 20:00
整流机 | MF0098 | / | 功率 | 1 | 1 | kw | 1 | kw | 8:00 | 20:00
整流机 | MF0107 | / | 功率 | 1 | 1 | kw | 1 | kw | 8:00 | 20:00
整流机 | MF0115 | / | 功率 | 1 | 1 | kw | 1 | kw | 8:00 | 20:00
整流机 | MF0116 | / | 功率 | 1 | 1 | kw | 1 | kw | 8:00 | 20:00
整流机 | MF0117 | / | 功率 | 1 | 1 | kw | 1 | kw | 8:00 | 20:00
整流机 | MF0118 | / | 功率 | 1 | 1 | kw | 1 | kw | 8:00 | 20:00
整流机 | MF0119 | / | 功率 | 1 | 1 | kw | 1 | kw | 8:00 | 20:00
整流机 | MF0120 | / | 功率 | 1 | 1 | kw | 1 | kw | 8:00 | 20:00
整流机 | MF0121 | / | 功率 | 1 | 1 | kw | 1 | kw | 8:00 | 20:00
脱水机 | MF0147 | / | 功率 | 1.1 | 1.1 | kw | 1.1 | kw | 8:00 | 20:00
天然气热水炉 | MF0853 | / | 热值 | 30 | 30 | 万大卡 | 30 | 万大卡 | 8:00 | 20:00
天然气热风烘干炉 | MF0852 | / | 热值 | 20 | 20 | 万大卡 | 20 | 万大卡 | 8:00 | 20:00
[15 empty] | 记录时间： | 2020-05-11 | 记录人： | 刘庆朝 | 审核人： | 马超

## 12日
表5 生产设施正常工况信息表
生产设施（设备）名称(1) | 编码 | 生产设施型号 | 主要生产设施(设备)规格参数(2) |  |  |  | 设计生产能力 |  | 运行状态 |  | 生产负荷 | 产品产量 |  |  |  | 原辅料
|  |  | 参数名称 | 设计值 | 实际值 | 单位 | 生产能力 | 单位 | 开始时间(3) | 结束时间(3) |  | 中间产品 | 单位 | 最终产品 | 单位 | 名称 | 种类 | 用量 | 单位 | 有毒有害元素 |  | 来源地
[20 empty] | 成分 | 占比（%）
高温除油槽 | MF0032 | / | 有效容积 | 2.184 | 2.184 | m3 | 2.184 | m3 | 8:00 | 20:00 | 85% |  |  | 159 | m2 | 除油粉 | 辅料 | 13 | kg
高温除油槽 | MF0033 | / | 有效容积 | 3.184 | 3.184 | m3 | 3.184 | m3 | 8:00 | 20:00 | [5 empty] | 除油剂 | 辅料 | 1.8 | kg
活化槽 | MF0038 | / | 有效容积 | 0.18 | 0.18 | m3 | 0.18 | m3 | 8:00 | 20:00 | [5 empty] | 纯碱 | 辅料 | 5 | kg
水洗槽1 | MF0036 | / | 有效容积 | 0.714 | 0.714 | m3 | 0.714 | m3 | 8:00 | 20:00 | [5 empty] | 镀锌光亮剂 | 辅料 | 3.9 | kg
水洗槽1 | MF0039 | / | 有效容积 | 0.11 | 0.11 | m3 | 0.11 | m3 | 8:00 | 20:00 | [5 empty] | 镀锌柔软剂 | 辅料 | 3.9 | kg
水洗槽2 | MF0037 | / | 有效容积 | 0.714 | 0.714 | m3 | 0.714 | m3 | 8:00 | 20:00 | [5 empty] | 硫酸 | 辅料 | 39.8 | kg
水洗槽2 | MF0040 | / | 有效容积 | 0.11 | 0.11 | m3 | 0.11 | m3 | 8:00 | 20:00 | [5 empty] | 硼酸 | 辅料 | 2.6 | kg
酸性除油槽 | MF0034 | / | 有效容积 | 2.856 | 2.856 | m3 | 2.856 | m3 | 8:00 | 20:00 | [5 empty] | 氢氧化钠 | 辅料 | 17 | kg
酸性除油槽 | MF0035 | / | 有效容积 | 2.856 | 2.856 | m3 | 2.856 | m3 | 8:00 | 20:00 | [5 empty] | 双氧水 | 辅料 | 0.7 | kg
镀锌槽 | MF0041 | / | 有效容积 | 4.485 | 4.485 | m3 | 4.485 | m3 | 8:00 | 20:00 | [5 empty] | 硝酸 | 辅料 | 1.5 | kg
镀锌槽 | MF0042 | / | 有效容积 | 4.485 | 4.485 | m3 | 4.485 | m3 | 8:00 | 20:00 | [5 empty] | 盐酸 | 辅料 | 45 | kg
镀锌槽 | MF0043 | / | 有效容积 | 4.485 | 4.485 | m3 | 4.485 | m3 | 8:00 | 20:00 | [5 empty] | 氯化锌 | 原料 | 5.3 | kg | 锌元素 | 47.5
镀锌槽 | MF0044 | / | 有效容积 | 4.485 | 4.485 | m3 | 4.485 | m3 | 8:00 | 20:00 | [5 empty] | 锌板 | 原料 | 39.8 | kg | 锌元素 | 99.99
钝化槽 | MF0047 | / | 有效容积 | 0.198 | 0.198 | m3 | 0.198 | m3 | 8:00 | 20:00
钝化槽 | MF0048 | / | 有效容积 | 0.198 | 0.198 | m3 | 0.198 | m3 | 8:00 | 20:00
水洗槽1 | MF0045 | / | 有效容积 | 0.624 | 0.624 | m3 | 0.624 | m3 | 8:00 | 20:00
水洗槽2 | MF0046 | / | 有效容积 | 0.624 | 0.624 | m3 | 0.624 | m3 | 8:00 | 20:00
水洗槽1 | MF0049 | / | 有效容积 | 0.125 | 0.125 | m3 | 0.125 | m3 | 8:00 | 20:00
水洗槽2 | MF0050 | / | 有效容积 | 0.125 | 0.125 | m3 | 0.125 | m3 | 8:00 | 20:00
脱水机 | MF0051 | / | 功率 | 1.1 | 1.1 | kw | 1.1 | kw | 8:00 | 20:00
配套工程
过滤机 | MF0099 | / | 过滤面积 | 9 | 9 | m2 | 9 | m2 | 8:00 | 20:00
过滤机 | MF0100 | / | 过滤面积 | 9 | 9 | m2 | 9 | m2 | 8:00 | 20:00
过滤机 | MF0101 | / | 过滤面积 | 9 | 9 | m2 | 9 | m2 | 8:00 | 20:00
过滤机 | MF0102 | / | 过滤面积 | 9 | 9 | m2 | 9 | m2 | 8:00 | 20:00
过滤机 | MF0103 | / | 过滤面积 | 9 | 9 | m2 | 9 | m2 | 8:00 | 20:00
过滤机 | MF0104 | / | 过滤面积 | 9 | 9 | m2 | 9 | m2 | 8:00 | 20:00
过滤机 | MF0105 | / | 过滤面积 | 9 | 9 | m2 | 9 | m2 | 8:00 | 20:00
过滤机 | MF0106 | / | 过滤面积 | 9 | 9 | m2 | 9 | m2 | 8:00 | 20:00
过滤机 | MF0108 | / | 过滤面积 | 9 | 9 | m2 | 9 | m2 | 8:00 | 20:00
过滤机 | MF0109 | / | 过滤面积 | 9 | 9 | m2 | 9 | m2 | 8:00 | 20:00
天然气燃烧废气净化设施 | MF0114 | / | 风量 | 567 | 567 | m3/h | 567 | m3/h | 8:00 | 20:00
盐雾测试仪 | MF0110 | / | 功率 | 0.15 | 0.15 | kw | 0.15 | kw | 8:00 | 20:00
盐雾测试仪 | MF0111 | / | 功率 | 0.15 | 0.15 | kw | 0.15 | kw | 8:00 | 20:00
一般酸雾废气净化设施 | MF0112 | / | 风量 | 18000 | 18000 | m3/h | 18000 | m3/h | 8:00 | 20:00
整流机 | MF0096 | / | 功率 | 1 | 1 | kw | 1 | kw | 8:00 | 20:00
整流机 | MF0097 | / | 功率 | 1 | 1 | kw | 1 | kw | 8:00 | 20:00
整流机 | MF0098 | / | 功率 | 1 | 1 | kw | 1 | kw | 8:00 | 20:00
整流机 | MF0107 | / | 功率 | 1 | 1 | kw | 1 | kw | 8:00 | 20:00
整流机 | MF0115 | / | 功率 | 1 | 1 | kw | 1 | kw | 8:00 | 20:00
整流机 | MF0116 | / | 功率 | 1 | 1 | kw | 1 | kw | 8:00 | 20:00
整流机 | MF0117 | / | 功率 | 1 | 1 | kw | 1 | kw | 8:00 | 20:00
整流机 | MF0118 | / | 功率 | 1 | 1 | kw | 1 | kw | 8:00 | 20:00
整流机 | MF0119 | / | 功率 | 1 | 1 | kw | 1 | kw | 8:00 | 20:00
整流机 | MF0120 | / | 功率 | 1 | 1 | kw | 1 | kw | 8:00 | 20:00
整流机 | MF0121 | / | 功率 | 1 | 1 | kw | 1 | kw | 8:00 | 20:00
脱水机 | MF0147 | / | 功率 | 1.1 | 1.1 | kw | 1.1 | kw | 8:00 | 20:00
天然气热水炉 | MF0853 | / | 热值 | 30 | 30 | 万大卡 | 30 | 万大卡 | 8:00 | 20:00
天然气热风烘干炉 | MF0852 | / | 热值 | 20 | 20 | 万大卡 | 20 | 万大卡 | 8:00 | 20:00
[15 empty] | 记录时间： | 2020-05-12 | 记录人： | 刘庆朝 | 审核人： | 马超

## 13日
表5 生产设施正常工况信息表
生产设施（设备）名称(1) | 编码 | 生产设施型号 | 主要生产设施(设备)规格参数(2) |  |  |  | 设计生产能力 |  | 运行状态 |  | 生产负荷 | 产品产量 |  |  |  | 原辅料
|  |  | 参数名称 | 设计值 | 实际值 | 单位 | 生产能力 | 单位 | 开始时间(3) | 结束时间(3) |  | 中间产品 | 单位 | 最终产品 | 单位 | 名称 | 种类 | 用量 | 单位 | 有毒有害元素 |  | 来源地
[20 empty] | 成分 | 占比（%）
高温除油槽 | MF0032 | / | 有效容积 | 2.184 | 2.184 | m3 | 2.184 | m3 | 8:00 | 20:00 | 85% |  |  | 159 | m2 | 除油粉 | 辅料 | 13 | kg
高温除油槽 | MF0033 | / | 有效容积 | 3.184 | 3.184 | m3 | 3.184 | m3 | 8:00 | 20:00 | [5 empty] | 除油剂 | 辅料 | 1.8 | kg
活化槽 | MF0038 | / | 有效容积 | 0.18 | 0.18 | m3 | 0.18 | m3 | 8:00 | 20:00 | [5 empty] | 纯碱 | 辅料 | 5 | kg
水洗槽1 | MF0036 | / | 有效容积 | 0.714 | 0.714 | m3 | 0.714 | m3 | 8:00 | 20:00 | [5 empty] | 镀锌光亮剂 | 辅料 | 3.9 | kg
水洗槽1 | MF0039 | / | 有效容积 | 0.11 | 0.11 | m3 | 0.11 | m3 | 8:00 | 20:00 | [5 empty] | 镀锌柔软剂 | 辅料 | 3.9 | kg
水洗槽2 | MF0037 | / | 有效容积 | 0.714 | 0.714 | m3 | 0.714 | m3 | 8:00 | 20:00 | [5 empty] | 硫酸 | 辅料 | 39.8 | kg
水洗槽2 | MF0040 | / | 有效容积 | 0.11 | 0.11 | m3 | 0.11 | m3 | 8:00 | 20:00 | [5 empty] | 硼酸 | 辅料 | 2.6 | kg
酸性除油槽 | MF0034 | / | 有效容积 | 2.856 | 2.856 | m3 | 2.856 | m3 | 8:00 | 20:00 | [5 empty] | 氢氧化钠 | 辅料 | 17 | kg
酸性除油槽 | MF0035 | / | 有效容积 | 2.856 | 2.856 | m3 | 2.856 | m3 | 8:00 | 20:00 | [5 empty] | 双氧水 | 辅料 | 0.7 | kg
镀锌槽 | MF0041 | / | 有效容积 | 4.485 | 4.485 | m3 | 4.485 | m3 | 8:00 | 20:00 | [5 empty] | 硝酸 | 辅料 | 1.5 | kg
镀锌槽 | MF0042 | / | 有效容积 | 4.485 | 4.485 | m3 | 4.485 | m3 | 8:00 | 20:00 | [5 empty] | 盐酸 | 辅料 | 45 | kg
镀锌槽 | MF0043 | / | 有效容积 | 4.485 | 4.485 | m3 | 4.485 | m3 | 8:00 | 20:00 | [5 empty] | 氯化锌 | 原料 | 5.3 | kg | 锌元素 | 47.5
镀锌槽 | MF0044 | / | 有效容积 | 4.485 | 4.485 | m3 | 4.485 | m3 | 8:00 | 20:00 | [5 empty] | 锌板 | 原料 | 39.8 | kg | 锌元素 | 99.99
钝化槽 | MF0047 | / | 有效容积 | 0.198 | 0.198 | m3 | 0.198 | m3 | 8:00 | 20:00
钝化槽 | MF0048 | / | 有效容积 | 0.198 | 0.198 | m3 | 0.198 | m3 | 8:00 | 20:00
水洗槽1 | MF0045 | / | 有效容积 | 0.624 | 0.624 | m3 | 0.624 | m3 | 8:00 | 20:00
水洗槽2 | MF0046 | / | 有效容积 | 0.624 | 0.624 | m3 | 0.624 | m3 | 8:00 | 20:00
水洗槽1 | MF0049 | / | 有效容积 | 0.125 | 0.125 | m3 | 0.125 | m3 | 8:00 | 20:00
水洗槽2 | MF0050 | / | 有效容积 | 0.125 | 0.125 | m3 | 0.125 | m3 | 8:00 | 20:00
脱水机 | MF0051 | / | 功率 | 1.1 | 1.1 | kw | 1.1 | kw | 8:00 | 20:00
配套工程
过滤机 | MF0099 | / | 过滤面积 | 9 | 9 | m2 | 9 | m2 | 8:00 | 20:00
过滤机 | MF0100 | / | 过滤面积 | 9 | 9 | m2 | 9 | m2 | 8:00 | 20:00
过滤机 | MF0101 | / | 过滤面积 | 9 | 9 | m2 | 9 | m2 | 8:00 | 20:00
过滤机 | MF0102 | / | 过滤面积 | 9 | 9 | m2 | 9 | m2 | 8:00 | 20:00
过滤机 | MF0103 | / | 过滤面积 | 9 | 9 | m2 | 9 | m2 | 8:00 | 20:00
过滤机 | MF0104 | / | 过滤面积 | 9 | 9 | m2 | 9 | m2 | 8:00 | 20:00
过滤机 | MF0105 | / | 过滤面积 | 9 | 9 | m2 | 9 | m2 | 8:00 | 20:00
过滤机 | MF0106 | / | 过滤面积 | 9 | 9 | m2 | 9 | m2 | 8:00 | 20:00
过滤机 | MF0108 | / | 过滤面积 | 9 | 9 | m2 | 9 | m2 | 8:00 | 20:00
过滤机 | MF0109 | / | 过滤面积 | 9 | 9 | m2 | 9 | m2 | 8:00 | 20:00
天然气燃烧废气净化设施 | MF0114 | / | 风量 | 567 | 567 | m3/h | 567 | m3/h | 8:00 | 20:00
盐雾测试仪 | MF0110 | / | 功率 | 0.15 | 0.15 | kw | 0.15 | kw | 8:00 | 20:00
盐雾测试仪 | MF0111 | / | 功率 | 0.15 | 0.15 | kw | 0.15 | kw | 8:00 | 20:00
一般酸雾废气净化设施 | MF0112 | / | 风量 | 18000 | 18000 | m3/h | 18000 | m3/h | 8:00 | 20:00
整流机 | MF0096 | / | 功率 | 1 | 1 | kw | 1 | kw | 8:00 | 20:00
整流机 | MF0097 | / | 功率 | 1 | 1 | kw | 1 | kw | 8:00 | 20:00
整流机 | MF0098 | / | 功率 | 1 | 1 | kw | 1 | kw | 8:00 | 20:00
整流机 | MF0107 | / | 功率 | 1 | 1 | kw | 1 | kw | 8:00 | 20:00
整流机 | MF0115 | / | 功率 | 1 | 1 | kw | 1 | kw | 8:00 | 20:00
整流机 | MF0116 | / | 功率 | 1 | 1 | kw | 1 | kw | 8:00 | 20:00
整流机 | MF0117 | / | 功率 | 1 | 1 | kw | 1 | kw | 8:00 | 20:00
整流机 | MF0118 | / | 功率 | 1 | 1 | kw | 1 | kw | 8:00 | 20:00
整流机 | MF0119 | / | 功率 | 1 | 1 | kw | 1 | kw | 8:00 | 20:00
整流机 | MF0120 | / | 功率 | 1 | 1 | kw | 1 | kw | 8:00 | 20:00
整流机 | MF0121 | / | 功率 | 1 | 1 | kw | 1 | kw | 8:00 | 20:00
脱水机 | MF0147 | / | 功率 | 1.1 | 1.1 | kw | 1.1 | kw | 8:00 | 20:00
天然气热水炉 | MF0853 | / | 热值 | 30 | 30 | 万大卡 | 30 | 万大卡 | 8:00 | 20:00
天然气热风烘干炉 | MF0852 | / | 热值 | 20 | 20 | 万大卡 | 20 | 万大卡 | 8:00 | 20:00
[15 empty] | 记录时间： | 2020-05-13 | 记录人： | 刘庆朝 | 审核人： | 马超

## 14日
表5 生产设施正常工况信息表
生产设施（设备）名称(1) | 编码 | 生产设施型号 | 主要生产设施(设备)规格参数(2) |  |  |  | 设计生产能力 |  | 运行状态 |  | 生产负荷 | 产品产量 |  |  |  | 原辅料
|  |  | 参数名称 | 设计值 | 实际值 | 单位 | 生产能力 | 单位 | 开始时间(3) | 结束时间(3) |  | 中间产品 | 单位 | 最终产品 | 单位 | 名称 | 种类 | 用量 | 单位 | 有毒有害元素 |  | 来源地
[20 empty] | 成分 | 占比（%）
高温除油槽 | MF0032 | / | 有效容积 | 2.184 | 2.184 | m3 | 2.184 | m3 | 8:00 | 20:00 | 85% |  |  | 159 | m2 | 除油粉 | 辅料 | 13 | kg
高温除油槽 | MF0033 | / | 有效容积 | 3.184 | 3.184 | m3 | 3.184 | m3 | 8:00 | 20:00 | [5 empty] | 除油剂 | 辅料 | 1.8 | kg
活化槽 | MF0038 | / | 有效容积 | 0.18 | 0.18 | m3 | 0.18 | m3 | 8:00 | 20:00 | [5 empty] | 纯碱 | 辅料 | 5 | kg
水洗槽1 | MF0036 | / | 有效容积 | 0.714 | 0.714 | m3 | 0.714 | m3 | 8:00 | 20:00 | [5 empty] | 镀锌光亮剂 | 辅料 | 3.9 | kg
水洗槽1 | MF0039 | / | 有效容积 | 0.11 | 0.11 | m3 | 0.11 | m3 | 8:00 | 20:00 | [5 empty] | 镀锌柔软剂 | 辅料 | 3.9 | kg
水洗槽2 | MF0037 | / | 有效容积 | 0.714 | 0.714 | m3 | 0.714 | m3 | 8:00 | 20:00 | [5 empty] | 硫酸 | 辅料 | 39.8 | kg
水洗槽2 | MF0040 | / | 有效容积 | 0.11 | 0.11 | m3 | 0.11 | m3 | 8:00 | 20:00 | [5 empty] | 硼酸 | 辅料 | 2.6 | kg
酸性除油槽 | MF0034 | / | 有效容积 | 2.856 | 2.856 | m3 | 2.856 | m3 | 8:00 | 20:00 | [5 empty] | 氢氧化钠 | 辅料 | 17 | kg
酸性除油槽 | MF0035 | / | 有效容积 | 2.856 | 2.856 | m3 | 2.856 | m3 | 8:00 | 20:00 | [5 empty] | 双氧水 | 辅料 | 0.7 | kg
镀锌槽 | MF0041 | / | 有效容积 | 4.485 | 4.485 | m3 | 4.485 | m3 | 8:00 | 20:00 | [5 empty] | 硝酸 | 辅料 | 1.5 | kg
镀锌槽 | MF0042 | / | 有效容积 | 4.485 | 4.485 | m3 | 4.485 | m3 | 8:00 | 20:00 | [5 empty] | 盐酸 | 辅料 | 45 | kg
镀锌槽 | MF0043 | / | 有效容积 | 4.485 | 4.485 | m3 | 4.485 | m3 | 8:00 | 20:00 | [5 empty] | 氯化锌 | 原料 | 5.3 | kg | 锌元素 | 47.5
镀锌槽 | MF0044 | / | 有效容积 | 4.485 | 4.485 | m3 | 4.485 | m3 | 8:00 | 20:00 | [5 empty] | 锌板 | 原料 | 39.8 | kg | 锌元素 | 99.99
钝化槽 | MF0047 | / | 有效容积 | 0.198 | 0.198 | m3 | 0.198 | m3 | 8:00 | 20:00
钝化槽 | MF0048 | / | 有效容积 | 0.198 | 0.198 | m3 | 0.198 | m3 | 8:00 | 20:00
水洗槽1 | MF0045 | / | 有效容积 | 0.624 | 0.624 | m3 | 0.624 | m3 | 8:00 | 20:00
水洗槽2 | MF0046 | / | 有效容积 | 0.624 | 0.624 | m3 | 0.624 | m3 | 8:00 | 20:00
水洗槽1 | MF0049 | / | 有效容积 | 0.125 | 0.125 | m3 | 0.125 | m3 | 8:00 | 20:00
水洗槽2 | MF0050 | / | 有效容积 | 0.125 | 0.125 | m3 | 0.125 | m3 | 8:00 | 20:00
脱水机 | MF0051 | / | 功率 | 1.1 | 1.1 | kw | 1.1 | kw | 8:00 | 20:00
配套工程
过滤机 | MF0099 | / | 过滤面积 | 9 | 9 | m2 | 9 | m2 | 8:00 | 20:00
过滤机 | MF0100 | / | 过滤面积 | 9 | 9 | m2 | 9 | m2 | 8:00 | 20:00
过滤机 | MF0101 | / | 过滤面积 | 9 | 9 | m2 | 9 | m2 | 8:00 | 20:00
过滤机 | MF0102 | / | 过滤面积 | 9 | 9 | m2 | 9 | m2 | 8:00 | 20:00
过滤机 | MF0103 | / | 过滤面积 | 9 | 9 | m2 | 9 | m2 | 8:00 | 20:00
过滤机 | MF0104 | / | 过滤面积 | 9 | 9 | m2 | 9 | m2 | 8:00 | 20:00
过滤机 | MF0105 | / | 过滤面积 | 9 | 9 | m2 | 9 | m2 | 8:00 | 20:00
过滤机 | MF0106 | / | 过滤面积 | 9 | 9 | m2 | 9 | m2 | 8:00 | 20:00
过滤机 | MF0108 | / | 过滤面积 | 9 | 9 | m2 | 9 | m2 | 8:00 | 20:00
过滤机 | MF0109 | / | 过滤面积 | 9 | 9 | m2 | 9 | m2 | 8:00 | 20:00
天然气燃烧废气净化设施 | MF0114 | / | 风量 | 567 | 567 | m3/h | 567 | m3/h | 8:00 | 20:00
盐雾测试仪 | MF0110 | / | 功率 | 0.15 | 0.15 | kw | 0.15 | kw | 8:00 | 20:00
盐雾测试仪 | MF0111 | / | 功率 | 0.15 | 0.15 | kw | 0.15 | kw | 8:00 | 20:00
一般酸雾废气净化设施 | MF0112 | / | 风量 | 18000 | 18000 | m3/h | 18000 | m3/h | 8:00 | 20:00
整流机 | MF0096 | / | 功率 | 1 | 1 | kw | 1 | kw | 8:00 | 20:00
整流机 | MF0097 | / | 功率 | 1 | 1 | kw | 1 | kw | 8:00 | 20:00
整流机 | MF0098 | / | 功率 | 1 | 1 | kw | 1 | kw | 8:00 | 20:00
整流机 | MF0107 | / | 功率 | 1 | 1 | kw | 1 | kw | 8:00 | 20:00
整流机 | MF0115 | / | 功率 | 1 | 1 | kw | 1 | kw | 8:00 | 20:00
整流机 | MF0116 | / | 功率 | 1 | 1 | kw | 1 | kw | 8:00 | 20:00
整流机 | MF0117 | / | 功率 | 1 | 1 | kw | 1 | kw | 8:00 | 20:00
整流机 | MF0118 | / | 功率 | 1 | 1 | kw | 1 | kw | 8:00 | 20:00
整流机 | MF0119 | / | 功率 | 1 | 1 | kw | 1 | kw | 8:00 | 20:00
整流机 | MF0120 | / | 功率 | 1 | 1 | kw | 1 | kw | 8:00 | 20:00
整流机 | MF0121 | / | 功率 | 1 | 1 | kw | 1 | kw | 8:00 | 20:00
脱水机 | MF0147 | / | 功率 | 1.1 | 1.1 | kw | 1.1 | kw | 8:00 | 20:00
天然气热水炉 | MF0853 | / | 热值 | 30 | 30 | 万大卡 | 30 | 万大卡 | 8:00 | 20:00
天然气热风烘干炉 | MF0852 | / | 热值 | 20 | 20 | 万大卡 | 20 | 万大卡 | 8:00 | 20:00
[15 empty] | 记录时间： | 2020-05-14 | 记录人： | 刘庆朝 | 审核人： | 马超

## 15日
表5 生产设施正常工况信息表
生产设施（设备）名称(1) | 编码 | 生产设施型号 | 主要生产设施(设备)规格参数(2) |  |  |  | 设计生产能力 |  | 运行状态 |  | 生产负荷 | 产品产量 |  |  |  | 原辅料
|  |  | 参数名称 | 设计值 | 实际值 | 单位 | 生产能力 | 单位 | 开始时间(3) | 结束时间(3) |  | 中间产品 | 单位 | 最终产品 | 单位 | 名称 | 种类 | 用量 | 单位 | 有毒有害元素 |  | 来源地
[20 empty] | 成分 | 占比（%）
高温除油槽 | MF0032 | / | 有效容积 | 2.184 | 2.184 | m3 | 2.184 | m3 | 8:00 | 20:00 | 85% |  |  | 159 | m2 | 除油粉 | 辅料 | 13 | kg
高温除油槽 | MF0033 | / | 有效容积 | 3.184 | 3.184 | m3 | 3.184 | m3 | 8:00 | 20:00 | [5 empty] | 除油剂 | 辅料 | 1.8 | kg
活化槽 | MF0038 | / | 有效容积 | 0.18 | 0.18 | m3 | 0.18 | m3 | 8:00 | 20:00 | [5 empty] | 纯碱 | 辅料 | 5 | kg
水洗槽1 | MF0036 | / | 有效容积 | 0.714 | 0.714 | m3 | 0.714 | m3 | 8:00 | 20:00 | [5 empty] | 镀锌光亮剂 | 辅料 | 3.9 | kg
水洗槽1 | MF0039 | / | 有效容积 | 0.11 | 0.11 | m3 | 0.11 | m3 | 8:00 | 20:00 | [5 empty] | 镀锌柔软剂 | 辅料 | 3.9 | kg
水洗槽2 | MF0037 | / | 有效容积 | 0.714 | 0.714 | m3 | 0.714 | m3 | 8:00 | 20:00 | [5 empty] | 硫酸 | 辅料 | 39.8 | kg
水洗槽2 | MF0040 | / | 有效容积 | 0.11 | 0.11 | m3 | 0.11 | m3 | 8:00 | 20:00 | [5 empty] | 硼酸 | 辅料 | 2.6 | kg
酸性除油槽 | MF0034 | / | 有效容积 | 2.856 | 2.856 | m3 | 2.856 | m3 | 8:00 | 20:00 | [5 empty] | 氢氧化钠 | 辅料 | 17 | kg
酸性除油槽 | MF0035 | / | 有效容积 | 2.856 | 2.856 | m3 | 2.856 | m3 | 8:00 | 20:00 | [5 empty] | 双氧水 | 辅料 | 0.7 | kg
镀锌槽 | MF0041 | / | 有效容积 | 4.485 | 4.485 | m3 | 4.485 | m3 | 8:00 | 20:00 | [5 empty] | 硝酸 | 辅料 | 1.5 | kg
镀锌槽 | MF0042 | / | 有效容积 | 4.485 | 4.485 | m3 | 4.485 | m3 | 8:00 | 20:00 | [5 empty] | 盐酸 | 辅料 | 45 | kg
镀锌槽 | MF0043 | / | 有效容积 | 4.485 | 4.485 | m3 | 4.485 | m3 | 8:00 | 20:00 | [5 empty] | 氯化锌 | 原料 | 5.3 | kg | 锌元素 | 47.5
镀锌槽 | MF0044 | / | 有效容积 | 4.485 | 4.485 | m3 | 4.485 | m3 | 8:00 | 20:00 | [5 empty] | 锌板 | 原料 | 39.8 | kg | 锌元素 | 99.99
钝化槽 | MF0047 | / | 有效容积 | 0.198 | 0.198 | m3 | 0.198 | m3 | 8:00 | 20:00
钝化槽 | MF0048 | / | 有效容积 | 0.198 | 0.198 | m3 | 0.198 | m3 | 8:00 | 20:00
水洗槽1 | MF0045 | / | 有效容积 | 0.624 | 0.624 | m3 | 0.624 | m3 | 8:00 | 20:00
水洗槽2 | MF0046 | / | 有效容积 | 0.624 | 0.624 | m3 | 0.624 | m3 | 8:00 | 20:00
水洗槽1 | MF0049 | / | 有效容积 | 0.125 | 0.125 | m3 | 0.125 | m3 | 8:00 | 20:00
水洗槽2 | MF0050 | / | 有效容积 | 0.125 | 0.125 | m3 | 0.125 | m3 | 8:00 | 20:00
脱水机 | MF0051 | / | 功率 | 1.1 | 1.1 | kw | 1.1 | kw | 8:00 | 20:00
配套工程
过滤机 | MF0099 | / | 过滤面积 | 9 | 9 | m2 | 9 | m2 | 8:00 | 20:00
过滤机 | MF0100 | / | 过滤面积 | 9 | 9 | m2 | 9 | m2 | 8:00 | 20:00
过滤机 | MF0101 | / | 过滤面积 | 9 | 9 | m2 | 9 | m2 | 8:00 | 20:00
过滤机 | MF0102 | / | 过滤面积 | 9 | 9 | m2 | 9 | m2 | 8:00 | 20:00
过滤机 | MF0103 | / | 过滤面积 | 9 | 9 | m2 | 9 | m2 | 8:00 | 20:00
过滤机 | MF0104 | / | 过滤面积 | 9 | 9 | m2 | 9 | m2 | 8:00 | 20:00
过滤机 | MF0105 | / | 过滤面积 | 9 | 9 | m2 | 9 | m2 | 8:00 | 20:00
过滤机 | MF0106 | / | 过滤面积 | 9 | 9 | m2 | 9 | m2 | 8:00 | 20:00
过滤机 | MF0108 | / | 过滤面积 | 9 | 9 | m2 | 9 | m2 | 8:00 | 20:00
过滤机 | MF0109 | / | 过滤面积 | 9 | 9 | m2 | 9 | m2 | 8:00 | 20:00
天然气燃烧废气净化设施 | MF0114 | / | 风量 | 567 | 567 | m3/h | 567 | m3/h | 8:00 | 20:00
盐雾测试仪 | MF0110 | / | 功率 | 0.15 | 0.15 | kw | 0.15 | kw | 8:00 | 20:00
盐雾测试仪 | MF0111 | / | 功率 | 0.15 | 0.15 | kw | 0.15 | kw | 8:00 | 20:00
一般酸雾废气净化设施 | MF0112 | / | 风量 | 18000 | 18000 | m3/h | 18000 | m3/h | 8:00 | 20:00
整流机 | MF0096 | / | 功率 | 1 | 1 | kw | 1 | kw | 8:00 | 20:00
整流机 | MF0097 | / | 功率 | 1 | 1 | kw | 1 | kw | 8:00 | 20:00
整流机 | MF0098 | / | 功率 | 1 | 1 | kw | 1 | kw | 8:00 | 20:00
整流机 | MF0107 | / | 功率 | 1 | 1 | kw | 1 | kw | 8:00 | 20:00
整流机 | MF0115 | / | 功率 | 1 | 1 | kw | 1 | kw | 8:00 | 20:00
整流机 | MF0116 | / | 功率 | 1 | 1 | kw | 1 | kw | 8:00 | 20:00
整流机 | MF0117 | / | 功率 | 1 | 1 | kw | 1 | kw | 8:00 | 20:00
整流机 | MF0118 | / | 功率 | 1 | 1 | kw | 1 | kw | 8:00 | 20:00
整流机 | MF0119 | / | 功率 | 1 | 1 | kw | 1 | kw | 8:00 | 20:00
整流机 | MF0120 | / | 功率 | 1 | 1 | kw | 1 | kw | 8:00 | 20:00
整流机 | MF0121 | / | 功率 | 1 | 1 | kw | 1 | kw | 8:00 | 20:00
脱水机 | MF0147 | / | 功率 | 1.1 | 1.1 | kw | 1.1 | kw | 8:00 | 20:00
天然气热水炉 | MF0853 | / | 热值 | 30 | 30 | 万大卡 | 30 | 万大卡 | 8:00 | 20:00
天然气热风烘干炉 | MF0852 | / | 热值 | 20 | 20 | 万大卡 | 20 | 万大卡 | 8:00 | 20:00
[15 empty] | 记录时间： | 2020-05-15 | 记录人： | 刘庆朝 | 审核人： | 马超

## 16日
表5 生产设施正常工况信息表
生产设施（设备）名称(1) | 编码 | 生产设施型号 | 主要生产设施(设备)规格参数(2) |  |  |  | 设计生产能力 |  | 运行状态 |  | 生产负荷 | 产品产量 |  |  |  | 原辅料
|  |  | 参数名称 | 设计值 | 实际值 | 单位 | 生产能力 | 单位 | 开始时间(3) | 结束时间(3) |  | 中间产品 | 单位 | 最终产品 | 单位 | 名称 | 种类 | 用量 | 单位 | 有毒有害元素 |  | 来源地
[20 empty] | 成分 | 占比（%）
高温除油槽 | MF0032 | / | 有效容积 | 2.184 | 2.184 | m3 | 2.184 | m3 | 8:00 | 20:00 | 85% |  |  | 159 | m2 | 除油粉 | 辅料 | 13 | kg
高温除油槽 | MF0033 | / | 有效容积 | 3.184 | 3.184 | m3 | 3.184 | m3 | 8:00 | 20:00 | [5 empty] | 除油剂 | 辅料 | 1.8 | kg
活化槽 | MF0038 | / | 有效容积 | 0.18 | 0.18 | m3 | 0.18 | m3 | 8:00 | 20:00 | [5 empty] | 纯碱 | 辅料 | 5 | kg
水洗槽1 | MF0036 | / | 有效容积 | 0.714 | 0.714 | m3 | 0.714 | m3 | 8:00 | 20:00 | [5 empty] | 镀锌光亮剂 | 辅料 | 3.9 | kg
水洗槽1 | MF0039 | / | 有效容积 | 0.11 | 0.11 | m3 | 0.11 | m3 | 8:00 | 20:00 | [5 empty] | 镀锌柔软剂 | 辅料 | 3.9 | kg
水洗槽2 | MF0037 | / | 有效容积 | 0.714 | 0.714 | m3 | 0.714 | m3 | 8:00 | 20:00 | [5 empty] | 硫酸 | 辅料 | 39.8 | kg
水洗槽2 | MF0040 | / | 有效容积 | 0.11 | 0.11 | m3 | 0.11 | m3 | 8:00 | 20:00 | [5 empty] | 硼酸 | 辅料 | 2.6 | kg
酸性除油槽 | MF0034 | / | 有效容积 | 2.856 | 2.856 | m3 | 2.856 | m3 | 8:00 | 20:00 | [5 empty] | 氢氧化钠 | 辅料 | 17 | kg
酸性除油槽 | MF0035 | / | 有效容积 | 2.856 | 2.856 | m3 | 2.856 | m3 | 8:00 | 20:00 | [5 empty] | 双氧水 | 辅料 | 0.7 | kg
镀锌槽 | MF0041 | / | 有效容积 | 4.485 | 4.485 | m3 | 4.485 | m3 | 8:00 | 20:00 | [5 empty] | 硝酸 | 辅料 | 1.5 | kg
镀锌槽 | MF0042 | / | 有效容积 | 4.485 | 4.485 | m3 | 4.485 | m3 | 8:00 | 20:00 | [5 empty] | 盐酸 | 辅料 | 45 | kg
镀锌槽 | MF0043 | / | 有效容积 | 4.485 | 4.485 | m3 | 4.485 | m3 | 8:00 | 20:00 | [5 empty] | 氯化锌 | 原料 | 5.3 | kg | 锌元素 | 47.5
镀锌槽 | MF0044 | / | 有效容积 | 4.485 | 4.485 | m3 | 4.485 | m3 | 8:00 | 20:00 | [5 empty] | 锌板 | 原料 | 39.8 | kg | 锌元素 | 99.99
钝化槽 | MF0047 | / | 有效容积 | 0.198 | 0.198 | m3 | 0.198 | m3 | 8:00 | 20:00
钝化槽 | MF0048 | / | 有效容积 | 0.198 | 0.198 | m3 | 0.198 | m3 | 8:00 | 20:00
水洗槽1 | MF0045 | / | 有效容积 | 0.624 | 0.624 | m3 | 0.624 | m3 | 8:00 | 20:00
水洗槽2 | MF0046 | / | 有效容积 | 0.624 | 0.624 | m3 | 0.624 | m3 | 8:00 | 20:00
水洗槽1 | MF0049 | / | 有效容积 | 0.125 | 0.125 | m3 | 0.125 | m3 | 8:00 | 20:00
水洗槽2 | MF0050 | / | 有效容积 | 0.125 | 0.125 | m3 | 0.125 | m3 | 8:00 | 20:00
脱水机 | MF0051 | / | 功率 | 1.1 | 1.1 | kw | 1.1 | kw | 8:00 | 20:00
配套工程
过滤机 | MF0099 | / | 过滤面积 | 9 | 9 | m2 | 9 | m2 | 8:00 | 20:00
过滤机 | MF0100 | / | 过滤面积 | 9 | 9 | m2 | 9 | m2 | 8:00 | 20:00
过滤机 | MF0101 | / | 过滤面积 | 9 | 9 | m2 | 9 | m2 | 8:00 | 20:00
过滤机 | MF0102 | / | 过滤面积 | 9 | 9 | m2 | 9 | m2 | 8:00 | 20:00
过滤机 | MF0103 | / | 过滤面积 | 9 | 9 | m2 | 9 | m2 | 8:00 | 20:00
过滤机 | MF0104 | / | 过滤面积 | 9 | 9 | m2 | 9 | m2 | 8:00 | 20:00
过滤机 | MF0105 | / | 过滤面积 | 9 | 9 | m2 | 9 | m2 | 8:00 | 20:00
过滤机 | MF0106 | / | 过滤面积 | 9 | 9 | m2 | 9 | m2 | 8:00 | 20:00
过滤机 | MF0108 | / | 过滤面积 | 9 | 9 | m2 | 9 | m2 | 8:00 | 20:00
过滤机 | MF0109 | / | 过滤面积 | 9 | 9 | m2 | 9 | m2 | 8:00 | 20:00
天然气燃烧废气净化设施 | MF0114 | / | 风量 | 567 | 567 | m3/h | 567 | m3/h | 8:00 | 20:00
盐雾测试仪 | MF0110 | / | 功率 | 0.15 | 0.15 | kw | 0.15 | kw | 8:00 | 20:00
盐雾测试仪 | MF0111 | / | 功率 | 0.15 | 0.15 | kw | 0.15 | kw | 8:00 | 20:00
一般酸雾废气净化设施 | MF0112 | / | 风量 | 18000 | 18000 | m3/h | 18000 | m3/h | 8:00 | 20:00
整流机 | MF0096 | / | 功率 | 1 | 1 | kw | 1 | kw | 8:00 | 20:00
整流机 | MF0097 | / | 功率 | 1 | 1 | kw | 1 | kw | 8:00 | 20:00
整流机 | MF0098 | / | 功率 | 1 | 1 | kw | 1 | kw | 8:00 | 20:00
整流机 | MF0107 | / | 功率 | 1 | 1 | kw | 1 | kw | 8:00 | 20:00
整流机 | MF0115 | / | 功率 | 1 | 1 | kw | 1 | kw | 8:00 | 20:00
整流机 | MF0116 | / | 功率 | 1 | 1 | kw | 1 | kw | 8:00 | 20:00
整流机 | MF0117 | / | 功率 | 1 | 1 | kw | 1 | kw | 8:00 | 20:00
整流机 | MF0118 | / | 功率 | 1 | 1 | kw | 1 | kw | 8:00 | 20:00
整流机 | MF0119 | / | 功率 | 1 | 1 | kw | 1 | kw | 8:00 | 20:00
整流机 | MF0120 | / | 功率 | 1 | 1 | kw | 1 | kw | 8:00 | 20:00
整流机 | MF0121 | / | 功率 | 1 | 1 | kw | 1 | kw | 8:00 | 20:00
脱水机 | MF0147 | / | 功率 | 1.1 | 1.1 | kw | 1.1 | kw | 8:00 | 20:00
天然气热水炉 | MF0853 | / | 热值 | 30 | 30 | 万大卡 | 30 | 万大卡 | 8:00 | 20:00
天然气热风烘干炉 | MF0852 | / | 热值 | 20 | 20 | 万大卡 | 20 | 万大卡 | 8:00 | 20:00
[15 empty] | 记录时间： | 2020-05-16 | 记录人： | 刘庆朝 | 审核人： | 马超

## 17日
表5 生产设施正常工况信息表
生产设施（设备）名称(1) | 编码 | 生产设施型号 | 主要生产设施(设备)规格参数(2) |  |  |  | 设计生产能力 |  | 运行状态 |  | 生产负荷 | 产品产量 |  |  |  | 原辅料
|  |  | 参数名称 | 设计值 | 实际值 | 单位 | 生产能力 | 单位 | 开始时间(3) | 结束时间(3) |  | 中间产品 | 单位 | 最终产品 | 单位 | 名称 | 种类 | 用量 | 单位 | 有毒有害元素 |  | 来源地
[20 empty] | 成分 | 占比（%）
高温除油槽 | MF0032 | / | 有效容积 | 2.184 | 2.184 | m3 | 2.184 | m3
高温除油槽 | MF0033 | / | 有效容积 | 3.184 | 3.184 | m3 | 3.184 | m3
活化槽 | MF0038 | / | 有效容积 | 0.18 | 0.18 | m3 | 0.18 | m3
水洗槽1 | MF0036 | / | 有效容积 | 0.714 | 0.714 | m3 | 0.714 | m3
水洗槽1 | MF0039 | / | 有效容积 | 0.11 | 0.11 | m3 | 0.11 | m3
水洗槽2 | MF0037 | / | 有效容积 | 0.714 | 0.714 | m3 | 0.714 | m3
水洗槽2 | MF0040 | / | 有效容积 | 0.11 | 0.11 | m3 | 0.11 | m3
酸性除油槽 | MF0034 | / | 有效容积 | 2.856 | 2.856 | m3 | 2.856 | m3
酸性除油槽 | MF0035 | / | 有效容积 | 2.856 | 2.856 | m3 | 2.856 | m3
镀锌槽 | MF0041 | / | 有效容积 | 4.485 | 4.485 | m3 | 4.485 | m3
镀锌槽 | MF0042 | / | 有效容积 | 4.485 | 4.485 | m3 | 4.485 | m3
镀锌槽 | MF0043 | / | 有效容积 | 4.485 | 4.485 | m3 | 4.485 | m3
镀锌槽 | MF0044 | / | 有效容积 | 4.485 | 4.485 | m3 | 4.485 | m3
钝化槽 | MF0047 | / | 有效容积 | 0.198 | 0.198 | m3 | 0.198 | m3
钝化槽 | MF0048 | / | 有效容积 | 0.198 | 0.198 | m3 | 0.198 | m3
水洗槽1 | MF0045 | / | 有效容积 | 0.624 | 0.624 | m3 | 0.624 | m3
水洗槽2 | MF0046 | / | 有效容积 | 0.624 | 0.624 | m3 | 0.624 | m3
水洗槽1 | MF0049 | / | 有效容积 | 0.125 | 0.125 | m3 | 0.125 | m3
水洗槽2 | MF0050 | / | 有效容积 | 0.125 | 0.125 | m3 | 0.125 | m3
脱水机 | MF0051 | / | 功率 | 1.1 | 1.1 | kw | 1.1 | kw
配套工程
过滤机 | MF0099 | / | 过滤面积 | 9 | 9 | m2 | 9 | m2
过滤机 | MF0100 | / | 过滤面积 | 9 | 9 | m2 | 9 | m2
过滤机 | MF0101 | / | 过滤面积 | 9 | 9 | m2 | 9 | m2
过滤机 | MF0102 | / | 过滤面积 | 9 | 9 | m2 | 9 | m2
过滤机 | MF0103 | / | 过滤面积 | 9 | 9 | m2 | 9 | m2
过滤机 | MF0104 | / | 过滤面积 | 9 | 9 | m2 | 9 | m2
过滤机 | MF0105 | / | 过滤面积 | 9 | 9 | m2 | 9 | m2
过滤机 | MF0106 | / | 过滤面积 | 9 | 9 | m2 | 9 | m2
过滤机 | MF0108 | / | 过滤面积 | 9 | 9 | m2 | 9 | m2
过滤机 | MF0109 | / | 过滤面积 | 9 | 9 | m2 | 9 | m2
天然气燃烧废气净化设施 | MF0114 | / | 风量 | 567 | 567 | m3/h | 567 | m3/h
盐雾测试仪 | MF0110 | / | 功率 | 0.15 | 0.15 | kw | 0.15 | kw
盐雾测试仪 | MF0111 | / | 功率 | 0.15 | 0.15 | kw | 0.15 | kw
一般酸雾废气净化设施 | MF0112 | / | 风量 | 18000 | 18000 | m3/h | 18000 | m3/h
整流机 | MF0096 | / | 功率 | 1 | 1 | kw | 1 | kw
整流机 | MF0097 | / | 功率 | 1 | 1 | kw | 1 | kw
整流机 | MF0098 | / | 功率 | 1 | 1 | kw | 1 | kw
整流机 | MF0107 | / | 功率 | 1 | 1 | kw | 1 | kw
整流机 | MF0115 | / | 功率 | 1 | 1 | kw | 1 | kw
整流机 | MF0116 | / | 功率 | 1 | 1 | kw | 1 | kw
整流机 | MF0117 | / | 功率 | 1 | 1 | kw | 1 | kw
整流机 | MF0118 | / | 功率 | 1 | 1 | kw | 1 | kw
整流机 | MF0119 | / | 功率 | 1 | 1 | kw | 1 | kw
整流机 | MF0120 | / | 功率 | 1 | 1 | kw | 1 | kw
整流机 | MF0121 | / | 功率 | 1 | 1 | kw | 1 | kw
脱水机 | MF0147 | / | 功率 | 1.1 | 1.1 | kw | 1.1 | kw
天然气热水炉 | MF0853 | / | 热值 | 30 | 30 | 万大卡 | 30 | 万大卡
天然气热风烘干炉 | MF0852 | / | 热值 | 20 | 20 | 万大卡 | 20 | 万大卡
[15 empty] | 记录时间： |  | 记录人： | 刘庆朝 | 审核人： | 马超

## 18日
表5 生产设施正常工况信息表
生产设施（设备）名称(1) | 编码 | 生产设施型号 | 主要生产设施(设备)规格参数(2) |  |  |  | 设计生产能力 |  | 运行状态 |  | 生产负荷 | 产品产量 |  |  |  | 原辅料
|  |  | 参数名称 | 设计值 | 实际值 | 单位 | 生产能力 | 单位 | 开始时间(3) | 结束时间(3) |  | 中间产品 | 单位 | 最终产品 | 单位 | 名称 | 种类 | 用量 | 单位 | 有毒有害元素 |  | 来源地
[20 empty] | 成分 | 占比（%）
高温除油槽 | MF0032 | / | 有效容积 | 2.184 | 2.184 | m3 | 2.184 | m3 | 8:00 | 20:00 | 80% |  |  | 149 | m2 | 除油粉 | 辅料 | 12 | kg
高温除油槽 | MF0033 | / | 有效容积 | 3.184 | 3.184 | m3 | 3.184 | m3 | 8:00 | 20:00 | [5 empty] | 除油剂 | 辅料 | 1.6 | kg
活化槽 | MF0038 | / | 有效容积 | 0.18 | 0.18 | m3 | 0.18 | m3 | 8:00 | 20:00 | [5 empty] | 纯碱 | 辅料 | 4.5 | kg
水洗槽1 | MF0036 | / | 有效容积 | 0.714 | 0.714 | m3 | 0.714 | m3 | 8:00 | 20:00 | [5 empty] | 镀锌光亮剂 | 辅料 | 3.5 | kg
水洗槽1 | MF0039 | / | 有效容积 | 0.11 | 0.11 | m3 | 0.11 | m3 | 8:00 | 20:00 | [5 empty] | 镀锌柔软剂 | 辅料 | 3.5 | kg
水洗槽2 | MF0037 | / | 有效容积 | 0.714 | 0.714 | m3 | 0.714 | m3 | 8:00 | 20:00 | [5 empty] | 硫酸 | 辅料 | 35 | kg
水洗槽2 | MF0040 | / | 有效容积 | 0.11 | 0.11 | m3 | 0.11 | m3 | 8:00 | 20:00 | [5 empty] | 硼酸 | 辅料 | 2.5 | kg
酸性除油槽 | MF0034 | / | 有效容积 | 2.856 | 2.856 | m3 | 2.856 | m3 | 8:00 | 20:00 | [5 empty] | 氢氧化钠 | 辅料 | 15 | kg
酸性除油槽 | MF0035 | / | 有效容积 | 2.856 | 2.856 | m3 | 2.856 | m3 | 8:00 | 20:00 | [5 empty] | 双氧水 | 辅料 | 0.6 | kg
镀锌槽 | MF0041 | / | 有效容积 | 4.485 | 4.485 | m3 | 4.485 | m3 | 8:00 | 20:00 | [5 empty] | 硝酸 | 辅料 | 1.4 | kg
镀锌槽 | MF0042 | / | 有效容积 | 4.485 | 4.485 | m3 | 4.485 | m3 | 8:00 | 20:00 | [5 empty] | 盐酸 | 辅料 | 42 | kg
镀锌槽 | MF0043 | / | 有效容积 | 4.485 | 4.485 | m3 | 4.485 | m3 | 8:00 | 20:00 | [5 empty] | 氯化锌 | 原料 | 5 | kg | 锌元素 | 47.5
镀锌槽 | MF0044 | / | 有效容积 | 4.485 | 4.485 | m3 | 4.485 | m3 | 8:00 | 20:00 | [5 empty] | 锌板 | 原料 | 35.5 | kg | 锌元素 | 99.99
钝化槽 | MF0047 | / | 有效容积 | 0.198 | 0.198 | m3 | 0.198 | m3 | 8:00 | 20:00
钝化槽 | MF0048 | / | 有效容积 | 0.198 | 0.198 | m3 | 0.198 | m3 | 8:00 | 20:00
水洗槽1 | MF0045 | / | 有效容积 | 0.624 | 0.624 | m3 | 0.624 | m3 | 8:00 | 20:00
水洗槽2 | MF0046 | / | 有效容积 | 0.624 | 0.624 | m3 | 0.624 | m3 | 8:00 | 20:00
水洗槽1 | MF0049 | / | 有效容积 | 0.125 | 0.125 | m3 | 0.125 | m3 | 8:00 | 20:00
水洗槽2 | MF0050 | / | 有效容积 | 0.125 | 0.125 | m3 | 0.125 | m3 | 8:00 | 20:00
脱水机 | MF0051 | / | 功率 | 1.1 | 1.1 | kw | 1.1 | kw | 8:00 | 20:00
配套工程
过滤机 | MF0099 | / | 过滤面积 | 9 | 9 | m2 | 9 | m2 | 8:00 | 20:00
过滤机 | MF0100 | / | 过滤面积 | 9 | 9 | m2 | 9 | m2 | 8:00 | 20:00
过滤机 | MF0101 | / | 过滤面积 | 9 | 9 | m2 | 9 | m2 | 8:00 | 20:00
过滤机 | MF0102 | / | 过滤面积 | 9 | 9 | m2 | 9 | m2 | 8:00 | 20:00
过滤机 | MF0103 | / | 过滤面积 | 9 | 9 | m2 | 9 | m2 | 8:00 | 20:00
过滤机 | MF0104 | / | 过滤面积 | 9 | 9 | m2 | 9 | m2 | 8:00 | 20:00
过滤机 | MF0105 | / | 过滤面积 | 9 | 9 | m2 | 9 | m2 | 8:00 | 20:00
过滤机 | MF0106 | / | 过滤面积 | 9 | 9 | m2 | 9 | m2 | 8:00 | 20:00
过滤机 | MF0108 | / | 过滤面积 | 9 | 9 | m2 | 9 | m2 | 8:00 | 20:00
过滤机 | MF0109 | / | 过滤面积 | 9 | 9 | m2 | 9 | m2 | 8:00 | 20:00
天然气燃烧废气净化设施 | MF0114 | / | 风量 | 567 | 567 | m3/h | 567 | m3/h | 8:00 | 20:00
盐雾测试仪 | MF0110 | / | 功率 | 0.15 | 0.15 | kw | 0.15 | kw | 8:00 | 20:00
盐雾测试仪 | MF0111 | / | 功率 | 0.15 | 0.15 | kw | 0.15 | kw | 8:00 | 20:00
一般酸雾废气净化设施 | MF0112 | / | 风量 | 18000 | 18000 | m3/h | 18000 | m3/h | 8:00 | 20:00
整流机 | MF0096 | / | 功率 | 1 | 1 | kw | 1 | kw | 8:00 | 20:00
整流机 | MF0097 | / | 功率 | 1 | 1 | kw | 1 | kw | 8:00 | 20:00
整流机 | MF0098 | / | 功率 | 1 | 1 | kw | 1 | kw | 8:00 | 20:00
整流机 | MF0107 | / | 功率 | 1 | 1 | kw | 1 | kw | 8:00 | 20:00
整流机 | MF0115 | / | 功率 | 1 | 1 | kw | 1 | kw | 8:00 | 20:00
整流机 | MF0116 | / | 功率 | 1 | 1 | kw | 1 | kw | 8:00 | 20:00
整流机 | MF0117 | / | 功率 | 1 | 1 | kw | 1 | kw | 8:00 | 20:00
整流机 | MF0118 | / | 功率 | 1 | 1 | kw | 1 | kw | 8:00 | 20:00
整流机 | MF0119 | / | 功率 | 1 | 1 | kw | 1 | kw | 8:00 | 20:00
整流机 | MF0120 | / | 功率 | 1 | 1 | kw | 1 | kw | 8:00 | 20:00
整流机 | MF0121 | / | 功率 | 1 | 1 | kw | 1 | kw | 8:00 | 20:00
脱水机 | MF0147 | / | 功率 | 1.1 | 1.1 | kw | 1.1 | kw | 8:00 | 20:00
天然气热水炉 | MF0853 | / | 热值 | 30 | 30 | 万大卡 | 30 | 万大卡 | 8:00 | 20:00
天然气热风烘干炉 | MF0852 | / | 热值 | 20 | 20 | 万大卡 | 20 | 万大卡 | 8:00 | 20:00
[15 empty] | 记录时间： | 2020-05-18 | 记录人： | 刘庆朝 | 审核人： | 马超

## 19日
表5 生产设施正常工况信息表
生产设施（设备）名称(1) | 编码 | 生产设施型号 | 主要生产设施(设备)规格参数(2) |  |  |  | 设计生产能力 |  | 运行状态 |  | 生产负荷 | 产品产量 |  |  |  | 原辅料
|  |  | 参数名称 | 设计值 | 实际值 | 单位 | 生产能力 | 单位 | 开始时间(3) | 结束时间(3) |  | 中间产品 | 单位 | 最终产品 | 单位 | 名称 | 种类 | 用量 | 单位 | 有毒有害元素 |  | 来源地
[20 empty] | 成分 | 占比（%）
高温除油槽 | MF0032 | / | 有效容积 | 2.184 | 2.184 | m3 | 2.184 | m3 | 8:00 | 20:00 | 80% |  |  | 149 | m2 | 除油粉 | 辅料 | 12 | kg
高温除油槽 | MF0033 | / | 有效容积 | 3.184 | 3.184 | m3 | 3.184 | m3 | 8:00 | 20:00 | [5 empty] | 除油剂 | 辅料 | 1.6 | kg
活化槽 | MF0038 | / | 有效容积 | 0.18 | 0.18 | m3 | 0.18 | m3 | 8:00 | 20:00 | [5 empty] | 纯碱 | 辅料 | 4.5 | kg
水洗槽1 | MF0036 | / | 有效容积 | 0.714 | 0.714 | m3 | 0.714 | m3 | 8:00 | 20:00 | [5 empty] | 镀锌光亮剂 | 辅料 | 3.5 | kg
水洗槽1 | MF0039 | / | 有效容积 | 0.11 | 0.11 | m3 | 0.11 | m3 | 8:00 | 20:00 | [5 empty] | 镀锌柔软剂 | 辅料 | 3.5 | kg
水洗槽2 | MF0037 | / | 有效容积 | 0.714 | 0.714 | m3 | 0.714 | m3 | 8:00 | 20:00 | [5 empty] | 硫酸 | 辅料 | 35 | kg
水洗槽2 | MF0040 | / | 有效容积 | 0.11 | 0.11 | m3 | 0.11 | m3 | 8:00 | 20:00 | [5 empty] | 硼酸 | 辅料 | 2.5 | kg
酸性除油槽 | MF0034 | / | 有效容积 | 2.856 | 2.856 | m3 | 2.856 | m3 | 8:00 | 20:00 | [5 empty] | 氢氧化钠 | 辅料 | 15 | kg
酸性除油槽 | MF0035 | / | 有效容积 | 2.856 | 2.856 | m3 | 2.856 | m3 | 8:00 | 20:00 | [5 empty] | 双氧水 | 辅料 | 0.6 | kg
镀锌槽 | MF0041 | / | 有效容积 | 4.485 | 4.485 | m3 | 4.485 | m3 | 8:00 | 20:00 | [5 empty] | 硝酸 | 辅料 | 1.4 | kg
镀锌槽 | MF0042 | / | 有效容积 | 4.485 | 4.485 | m3 | 4.485 | m3 | 8:00 | 20:00 | [5 empty] | 盐酸 | 辅料 | 42 | kg
镀锌槽 | MF0043 | / | 有效容积 | 4.485 | 4.485 | m3 | 4.485 | m3 | 8:00 | 20:00 | [5 empty] | 氯化锌 | 原料 | 5 | kg | 锌元素 | 47.5
镀锌槽 | MF0044 | / | 有效容积 | 4.485 | 4.485 | m3 | 4.485 | m3 | 8:00 | 20:00 | [5 empty] | 锌板 | 原料 | 35.5 | kg | 锌元素 | 99.99
钝化槽 | MF0047 | / | 有效容积 | 0.198 | 0.198 | m3 | 0.198 | m3 | 8:00 | 20:00
钝化槽 | MF0048 | / | 有效容积 | 0.198 | 0.198 | m3 | 0.198 | m3 | 8:00 | 20:00
水洗槽1 | MF0045 | / | 有效容积 | 0.624 | 0.624 | m3 | 0.624 | m3 | 8:00 | 20:00
水洗槽2 | MF0046 | / | 有效容积 | 0.624 | 0.624 | m3 | 0.624 | m3 | 8:00 | 20:00
水洗槽1 | MF0049 | / | 有效容积 | 0.125 | 0.125 | m3 | 0.125 | m3 | 8:00 | 20:00
水洗槽2 | MF0050 | / | 有效容积 | 0.125 | 0.125 | m3 | 0.125 | m3 | 8:00 | 20:00
脱水机 | MF0051 | / | 功率 | 1.1 | 1.1 | kw | 1.1 | kw | 8:00 | 20:00
配套工程
过滤机 | MF0099 | / | 过滤面积 | 9 | 9 | m2 | 9 | m2 | 8:00 | 20:00
过滤机 | MF0100 | / | 过滤面积 | 9 | 9 | m2 | 9 | m2 | 8:00 | 20:00
过滤机 | MF0101 | / | 过滤面积 | 9 | 9 | m2 | 9 | m2 | 8:00 | 20:00
过滤机 | MF0102 | / | 过滤面积 | 9 | 9 | m2 | 9 | m2 | 8:00 | 20:00
过滤机 | MF0103 | / | 过滤面积 | 9 | 9 | m2 | 9 | m2 | 8:00 | 20:00
过滤机 | MF0104 | / | 过滤面积 | 9 | 9 | m2 | 9 | m2 | 8:00 | 20:00
过滤机 | MF0105 | / | 过滤面积 | 9 | 9 | m2 | 9 | m2 | 8:00 | 20:00
过滤机 | MF0106 | / | 过滤面积 | 9 | 9 | m2 | 9 | m2 | 8:00 | 20:00
过滤机 | MF0108 | / | 过滤面积 | 9 | 9 | m2 | 9 | m2 | 8:00 | 20:00
过滤机 | MF0109 | / | 过滤面积 | 9 | 9 | m2 | 9 | m2 | 8:00 | 20:00
天然气燃烧废气净化设施 | MF0114 | / | 风量 | 567 | 567 | m3/h | 567 | m3/h | 8:00 | 20:00
盐雾测试仪 | MF0110 | / | 功率 | 0.15 | 0.15 | kw | 0.15 | kw | 8:00 | 20:00
盐雾测试仪 | MF0111 | / | 功率 | 0.15 | 0.15 | kw | 0.15 | kw | 8:00 | 20:00
一般酸雾废气净化设施 | MF0112 | / | 风量 | 18000 | 18000 | m3/h | 18000 | m3/h | 8:00 | 20:00
整流机 | MF0096 | / | 功率 | 1 | 1 | kw | 1 | kw | 8:00 | 20:00
整流机 | MF0097 | / | 功率 | 1 | 1 | kw | 1 | kw | 8:00 | 20:00
整流机 | MF0098 | / | 功率 | 1 | 1 | kw | 1 | kw | 8:00 | 20:00
整流机 | MF0107 | / | 功率 | 1 | 1 | kw | 1 | kw | 8:00 | 20:00
整流机 | MF0115 | / | 功率 | 1 | 1 | kw | 1 | kw | 8:00 | 20:00
整流机 | MF0116 | / | 功率 | 1 | 1 | kw | 1 | kw | 8:00 | 20:00
整流机 | MF0117 | / | 功率 | 1 | 1 | kw | 1 | kw | 8:00 | 20:00
整流机 | MF0118 | / | 功率 | 1 | 1 | kw | 1 | kw | 8:00 | 20:00
整流机 | MF0119 | / | 功率 | 1 | 1 | kw | 1 | kw | 8:00 | 20:00
整流机 | MF0120 | / | 功率 | 1 | 1 | kw | 1 | kw | 8:00 | 20:00
整流机 | MF0121 | / | 功率 | 1 | 1 | kw | 1 | kw | 8:00 | 20:00
脱水机 | MF0147 | / | 功率 | 1.1 | 1.1 | kw | 1.1 | kw | 8:00 | 20:00
天然气热水炉 | MF0853 | / | 热值 | 30 | 30 | 万大卡 | 30 | 万大卡 | 8:00 | 20:00
天然气热风烘干炉 | MF0852 | / | 热值 | 20 | 20 | 万大卡 | 20 | 万大卡 | 8:00 | 20:00
[15 empty] | 记录时间： | 2020-05-19 | 记录人： | 刘庆朝 | 审核人： | 马超

## 20日
表5 生产设施正常工况信息表
生产设施（设备）名称(1) | 编码 | 生产设施型号 | 主要生产设施(设备)规格参数(2) |  |  |  | 设计生产能力 |  | 运行状态 |  | 生产负荷 | 产品产量 |  |  |  | 原辅料
|  |  | 参数名称 | 设计值 | 实际值 | 单位 | 生产能力 | 单位 | 开始时间(3) | 结束时间(3) |  | 中间产品 | 单位 | 最终产品 | 单位 | 名称 | 种类 | 用量 | 单位 | 有毒有害元素 |  | 来源地
[20 empty] | 成分 | 占比（%）
高温除油槽 | MF0032 | / | 有效容积 | 2.184 | 2.184 | m3 | 2.184 | m3 | 8:00 | 20:00 | 85% |  |  | 159 | m2 | 除油粉 | 辅料 | 13 | kg
高温除油槽 | MF0033 | / | 有效容积 | 3.184 | 3.184 | m3 | 3.184 | m3 | 8:00 | 20:00 | [5 empty] | 除油剂 | 辅料 | 1.8 | kg
活化槽 | MF0038 | / | 有效容积 | 0.18 | 0.18 | m3 | 0.18 | m3 | 8:00 | 20:00 | [5 empty] | 纯碱 | 辅料 | 5 | kg
水洗槽1 | MF0036 | / | 有效容积 | 0.714 | 0.714 | m3 | 0.714 | m3 | 8:00 | 20:00 | [5 empty] | 镀锌光亮剂 | 辅料 | 3.9 | kg
水洗槽1 | MF0039 | / | 有效容积 | 0.11 | 0.11 | m3 | 0.11 | m3 | 8:00 | 20:00 | [5 empty] | 镀锌柔软剂 | 辅料 | 3.9 | kg
水洗槽2 | MF0037 | / | 有效容积 | 0.714 | 0.714 | m3 | 0.714 | m3 | 8:00 | 20:00 | [5 empty] | 硫酸 | 辅料 | 39.8 | kg
水洗槽2 | MF0040 | / | 有效容积 | 0.11 | 0.11 | m3 | 0.11 | m3 | 8:00 | 20:00 | [5 empty] | 硼酸 | 辅料 | 2.6 | kg
酸性除油槽 | MF0034 | / | 有效容积 | 2.856 | 2.856 | m3 | 2.856 | m3 | 8:00 | 20:00 | [5 empty] | 氢氧化钠 | 辅料 | 17 | kg
酸性除油槽 | MF0035 | / | 有效容积 | 2.856 | 2.856 | m3 | 2.856 | m3 | 8:00 | 20:00 | [5 empty] | 双氧水 | 辅料 | 0.7 | kg
镀锌槽 | MF0041 | / | 有效容积 | 4.485 | 4.485 | m3 | 4.485 | m3 | 8:00 | 20:00 | [5 empty] | 硝酸 | 辅料 | 1.5 | kg
镀锌槽 | MF0042 | / | 有效容积 | 4.485 | 4.485 | m3 | 4.485 | m3 | 8:00 | 20:00 | [5 empty] | 盐酸 | 辅料 | 45 | kg
镀锌槽 | MF0043 | / | 有效容积 | 4.485 | 4.485 | m3 | 4.485 | m3 | 8:00 | 20:00 | [5 empty] | 氯化锌 | 原料 | 5.3 | kg | 锌元素 | 47.5
镀锌槽 | MF0044 | / | 有效容积 | 4.485 | 4.485 | m3 | 4.485 | m3 | 8:00 | 20:00 | [5 empty] | 锌板 | 原料 | 39.8 | kg | 锌元素 | 99.99
钝化槽 | MF0047 | / | 有效容积 | 0.198 | 0.198 | m3 | 0.198 | m3 | 8:00 | 20:00
钝化槽 | MF0048 | / | 有效容积 | 0.198 | 0.198 | m3 | 0.198 | m3 | 8:00 | 20:00
水洗槽1 | MF0045 | / | 有效容积 | 0.624 | 0.624 | m3 | 0.624 | m3 | 8:00 | 20:00
水洗槽2 | MF0046 | / | 有效容积 | 0.624 | 0.624 | m3 | 0.624 | m3 | 8:00 | 20:00
水洗槽1 | MF0049 | / | 有效容积 | 0.125 | 0.125 | m3 | 0.125 | m3 | 8:00 | 20:00
水洗槽2 | MF0050 | / | 有效容积 | 0.125 | 0.125 | m3 | 0.125 | m3 | 8:00 | 20:00
脱水机 | MF0051 | / | 功率 | 1.1 | 1.1 | kw | 1.1 | kw | 8:00 | 20:00
配套工程
过滤机 | MF0099 | / | 过滤面积 | 9 | 9 | m2 | 9 | m2 | 8:00 | 20:00
过滤机 | MF0100 | / | 过滤面积 | 9 | 9 | m2 | 9 | m2 | 8:00 | 20:00
过滤机 | MF0101 | / | 过滤面积 | 9 | 9 | m2 | 9 | m2 | 8:00 | 20:00
过滤机 | MF0102 | / | 过滤面积 | 9 | 9 | m2 | 9 | m2 | 8:00 | 20:00
过滤机 | MF0103 | / | 过滤面积 | 9 | 9 | m2 | 9 | m2 | 8:00 | 20:00
过滤机 | MF0104 | / | 过滤面积 | 9 | 9 | m2 | 9 | m2 | 8:00 | 20:00
过滤机 | MF0105 | / | 过滤面积 | 9 | 9 | m2 | 9 | m2 | 8:00 | 20:00
过滤机 | MF0106 | / | 过滤面积 | 9 | 9 | m2 | 9 | m2 | 8:00 | 20:00
过滤机 | MF0108 | / | 过滤面积 | 9 | 9 | m2 | 9 | m2 | 8:00 | 20:00
过滤机 | MF0109 | / | 过滤面积 | 9 | 9 | m2 | 9 | m2 | 8:00 | 20:00
天然气燃烧废气净化设施 | MF0114 | / | 风量 | 567 | 567 | m3/h | 567 | m3/h | 8:00 | 20:00
盐雾测试仪 | MF0110 | / | 功率 | 0.15 | 0.15 | kw | 0.15 | kw | 8:00 | 20:00
盐雾测试仪 | MF0111 | / | 功率 | 0.15 | 0.15 | kw | 0.15 | kw | 8:00 | 20:00
一般酸雾废气净化设施 | MF0112 | / | 风量 | 18000 | 18000 | m3/h | 18000 | m3/h | 8:00 | 20:00
整流机 | MF0096 | / | 功率 | 1 | 1 | kw | 1 | kw | 8:00 | 20:00
整流机 | MF0097 | / | 功率 | 1 | 1 | kw | 1 | kw | 8:00 | 20:00
整流机 | MF0098 | / | 功率 | 1 | 1 | kw | 1 | kw | 8:00 | 20:00
整流机 | MF0107 | / | 功率 | 1 | 1 | kw | 1 | kw | 8:00 | 20:00
整流机 | MF0115 | / | 功率 | 1 | 1 | kw | 1 | kw | 8:00 | 20:00
整流机 | MF0116 | / | 功率 | 1 | 1 | kw | 1 | kw | 8:00 | 20:00
整流机 | MF0117 | / | 功率 | 1 | 1 | kw | 1 | kw | 8:00 | 20:00
整流机 | MF0118 | / | 功率 | 1 | 1 | kw | 1 | kw | 8:00 | 20:00
整流机 | MF0119 | / | 功率 | 1 | 1 | kw | 1 | kw | 8:00 | 20:00
整流机 | MF0120 | / | 功率 | 1 | 1 | kw | 1 | kw | 8:00 | 20:00
整流机 | MF0121 | / | 功率 | 1 | 1 | kw | 1 | kw | 8:00 | 20:00
脱水机 | MF0147 | / | 功率 | 1.1 | 1.1 | kw | 1.1 | kw | 8:00 | 20:00
天然气热水炉 | MF0853 | / | 热值 | 30 | 30 | 万大卡 | 30 | 万大卡 | 8:00 | 20:00
天然气热风烘干炉 | MF0852 | / | 热值 | 20 | 20 | 万大卡 | 20 | 万大卡 | 8:00 | 20:00
[15 empty] | 记录时间： | 2020-05-20 | 记录人： | 刘庆朝 | 审核人： | 马超

## 21日
表5 生产设施正常工况信息表
生产设施（设备）名称(1) | 编码 | 生产设施型号 | 主要生产设施(设备)规格参数(2) |  |  |  | 设计生产能力 |  | 运行状态 |  | 生产负荷 | 产品产量 |  |  |  | 原辅料
|  |  | 参数名称 | 设计值 | 实际值 | 单位 | 生产能力 | 单位 | 开始时间(3) | 结束时间(3) |  | 中间产品 | 单位 | 最终产品 | 单位 | 名称 | 种类 | 用量 | 单位 | 有毒有害元素 |  | 来源地
[20 empty] | 成分 | 占比（%）
高温除油槽 | MF0032 | / | 有效容积 | 2.184 | 2.184 | m3 | 2.184 | m3 | 8:00 | 20:00 | 85% |  |  | 159 | m2 | 除油粉 | 辅料 | 13 | kg
高温除油槽 | MF0033 | / | 有效容积 | 3.184 | 3.184 | m3 | 3.184 | m3 | 8:00 | 20:00 | [5 empty] | 除油剂 | 辅料 | 1.8 | kg
活化槽 | MF0038 | / | 有效容积 | 0.18 | 0.18 | m3 | 0.18 | m3 | 8:00 | 20:00 | [5 empty] | 纯碱 | 辅料 | 5 | kg
水洗槽1 | MF0036 | / | 有效容积 | 0.714 | 0.714 | m3 | 0.714 | m3 | 8:00 | 20:00 | [5 empty] | 镀锌光亮剂 | 辅料 | 3.9 | kg
水洗槽1 | MF0039 | / | 有效容积 | 0.11 | 0.11 | m3 | 0.11 | m3 | 8:00 | 20:00 | [5 empty] | 镀锌柔软剂 | 辅料 | 3.9 | kg
水洗槽2 | MF0037 | / | 有效容积 | 0.714 | 0.714 | m3 | 0.714 | m3 | 8:00 | 20:00 | [5 empty] | 硫酸 | 辅料 | 39.8 | kg
水洗槽2 | MF0040 | / | 有效容积 | 0.11 | 0.11 | m3 | 0.11 | m3 | 8:00 | 20:00 | [5 empty] | 硼酸 | 辅料 | 2.6 | kg
酸性除油槽 | MF0034 | / | 有效容积 | 2.856 | 2.856 | m3 | 2.856 | m3 | 8:00 | 20:00 | [5 empty] | 氢氧化钠 | 辅料 | 17 | kg
酸性除油槽 | MF0035 | / | 有效容积 | 2.856 | 2.856 | m3 | 2.856 | m3 | 8:00 | 20:00 | [5 empty] | 双氧水 | 辅料 | 0.7 | kg
镀锌槽 | MF0041 | / | 有效容积 | 4.485 | 4.485 | m3 | 4.485 | m3 | 8:00 | 20:00 | [5 empty] | 硝酸 | 辅料 | 1.5 | kg
镀锌槽 | MF0042 | / | 有效容积 | 4.485 | 4.485 | m3 | 4.485 | m3 | 8:00 | 20:00 | [5 empty] | 盐酸 | 辅料 | 45 | kg
镀锌槽 | MF0043 | / | 有效容积 | 4.485 | 4.485 | m3 | 4.485 | m3 | 8:00 | 20:00 | [5 empty] | 氯化锌 | 原料 | 5.3 | kg | 锌元素 | 47.5
镀锌槽 | MF0044 | / | 有效容积 | 4.485 | 4.485 | m3 | 4.485 | m3 | 8:00 | 20:00 | [5 empty] | 锌板 | 原料 | 39.8 | kg | 锌元素 | 99.99
钝化槽 | MF0047 | / | 有效容积 | 0.198 | 0.198 | m3 | 0.198 | m3 | 8:00 | 20:00
钝化槽 | MF0048 | / | 有效容积 | 0.198 | 0.198 | m3 | 0.198 | m3 | 8:00 | 20:00
水洗槽1 | MF0045 | / | 有效容积 | 0.624 | 0.624 | m3 | 0.624 | m3 | 8:00 | 20:00
水洗槽2 | MF0046 | / | 有效容积 | 0.624 | 0.624 | m3 | 0.624 | m3 | 8:00 | 20:00
水洗槽1 | MF0049 | / | 有效容积 | 0.125 | 0.125 | m3 | 0.125 | m3 | 8:00 | 20:00
水洗槽2 | MF0050 | / | 有效容积 | 0.125 | 0.125 | m3 | 0.125 | m3 | 8:00 | 20:00
脱水机 | MF0051 | / | 功率 | 1.1 | 1.1 | kw | 1.1 | kw | 8:00 | 20:00
配套工程
过滤机 | MF0099 | / | 过滤面积 | 9 | 9 | m2 | 9 | m2 | 8:00 | 20:00
过滤机 | MF0100 | / | 过滤面积 | 9 | 9 | m2 | 9 | m2 | 8:00 | 20:00
过滤机 | MF0101 | / | 过滤面积 | 9 | 9 | m2 | 9 | m2 | 8:00 | 20:00
过滤机 | MF0102 | / | 过滤面积 | 9 | 9 | m2 | 9 | m2 | 8:00 | 20:00
过滤机 | MF0103 | / | 过滤面积 | 9 | 9 | m2 | 9 | m2 | 8:00 | 20:00
过滤机 | MF0104 | / | 过滤面积 | 9 | 9 | m2 | 9 | m2 | 8:00 | 20:00
过滤机 | MF0105 | / | 过滤面积 | 9 | 9 | m2 | 9 | m2 | 8:00 | 20:00
过滤机 | MF0106 | / | 过滤面积 | 9 | 9 | m2 | 9 | m2 | 8:00 | 20:00
过滤机 | MF0108 | / | 过滤面积 | 9 | 9 | m2 | 9 | m2 | 8:00 | 20:00
过滤机 | MF0109 | / | 过滤面积 | 9 | 9 | m2 | 9 | m2 | 8:00 | 20:00
天然气燃烧废气净化设施 | MF0114 | / | 风量 | 567 | 567 | m3/h | 567 | m3/h | 8:00 | 20:00
盐雾测试仪 | MF0110 | / | 功率 | 0.15 | 0.15 | kw | 0.15 | kw | 8:00 | 20:00
盐雾测试仪 | MF0111 | / | 功率 | 0.15 | 0.15 | kw | 0.15 | kw | 8:00 | 20:00
一般酸雾废气净化设施 | MF0112 | / | 风量 | 18000 | 18000 | m3/h | 18000 | m3/h | 8:00 | 20:00
整流机 | MF0096 | / | 功率 | 1 | 1 | kw | 1 | kw | 8:00 | 20:00
整流机 | MF0097 | / | 功率 | 1 | 1 | kw | 1 | kw | 8:00 | 20:00
整流机 | MF0098 | / | 功率 | 1 | 1 | kw | 1 | kw | 8:00 | 20:00
整流机 | MF0107 | / | 功率 | 1 | 1 | kw | 1 | kw | 8:00 | 20:00
整流机 | MF0115 | / | 功率 | 1 | 1 | kw | 1 | kw | 8:00 | 20:00
整流机 | MF0116 | / | 功率 | 1 | 1 | kw | 1 | kw | 8:00 | 20:00
整流机 | MF0117 | / | 功率 | 1 | 1 | kw | 1 | kw | 8:00 | 20:00
整流机 | MF0118 | / | 功率 | 1 | 1 | kw | 1 | kw | 8:00 | 20:00
整流机 | MF0119 | / | 功率 | 1 | 1 | kw | 1 | kw | 8:00 | 20:00
整流机 | MF0120 | / | 功率 | 1 | 1 | kw | 1 | kw | 8:00 | 20:00
整流机 | MF0121 | / | 功率 | 1 | 1 | kw | 1 | kw | 8:00 | 20:00
脱水机 | MF0147 | / | 功率 | 1.1 | 1.1 | kw | 1.1 | kw | 8:00 | 20:00
天然气热水炉 | MF0853 | / | 热值 | 30 | 30 | 万大卡 | 30 | 万大卡 | 8:00 | 20:00
天然气热风烘干炉 | MF0852 | / | 热值 | 20 | 20 | 万大卡 | 20 | 万大卡 | 8:00 | 20:00
[15 empty] | 记录时间： | 2020-05-21 | 记录人： | 刘庆朝 | 审核人： | 马超

## 22日
表5 生产设施正常工况信息表
生产设施（设备）名称(1) | 编码 | 生产设施型号 | 主要生产设施(设备)规格参数(2) |  |  |  | 设计生产能力 |  | 运行状态 |  | 生产负荷 | 产品产量 |  |  |  | 原辅料
|  |  | 参数名称 | 设计值 | 实际值 | 单位 | 生产能力 | 单位 | 开始时间(3) | 结束时间(3) |  | 中间产品 | 单位 | 最终产品 | 单位 | 名称 | 种类 | 用量 | 单位 | 有毒有害元素 |  | 来源地
[20 empty] | 成分 | 占比（%）
高温除油槽 | MF0032 | / | 有效容积 | 2.184 | 2.184 | m3 | 2.184 | m3 | 8:00 | 20:00 | 80% |  |  | 149 | m2 | 除油粉 | 辅料 | 12 | kg
高温除油槽 | MF0033 | / | 有效容积 | 3.184 | 3.184 | m3 | 3.184 | m3 | 8:00 | 20:00 | [5 empty] | 除油剂 | 辅料 | 1.6 | kg
活化槽 | MF0038 | / | 有效容积 | 0.18 | 0.18 | m3 | 0.18 | m3 | 8:00 | 20:00 | [5 empty] | 纯碱 | 辅料 | 4.5 | kg
水洗槽1 | MF0036 | / | 有效容积 | 0.714 | 0.714 | m3 | 0.714 | m3 | 8:00 | 20:00 | [5 empty] | 镀锌光亮剂 | 辅料 | 3.5 | kg
水洗槽1 | MF0039 | / | 有效容积 | 0.11 | 0.11 | m3 | 0.11 | m3 | 8:00 | 20:00 | [5 empty] | 镀锌柔软剂 | 辅料 | 3.5 | kg
水洗槽2 | MF0037 | / | 有效容积 | 0.714 | 0.714 | m3 | 0.714 | m3 | 8:00 | 20:00 | [5 empty] | 硫酸 | 辅料 | 35 | kg
水洗槽2 | MF0040 | / | 有效容积 | 0.11 | 0.11 | m3 | 0.11 | m3 | 8:00 | 20:00 | [5 empty] | 硼酸 | 辅料 | 2.5 | kg
酸性除油槽 | MF0034 | / | 有效容积 | 2.856 | 2.856 | m3 | 2.856 | m3 | 8:00 | 20:00 | [5 empty] | 氢氧化钠 | 辅料 | 15 | kg
酸性除油槽 | MF0035 | / | 有效容积 | 2.856 | 2.856 | m3 | 2.856 | m3 | 8:00 | 20:00 | [5 empty] | 双氧水 | 辅料 | 0.6 | kg
镀锌槽 | MF0041 | / | 有效容积 | 4.485 | 4.485 | m3 | 4.485 | m3 | 8:00 | 20:00 | [5 empty] | 硝酸 | 辅料 | 1.4 | kg
镀锌槽 | MF0042 | / | 有效容积 | 4.485 | 4.485 | m3 | 4.485 | m3 | 8:00 | 20:00 | [5 empty] | 盐酸 | 辅料 | 42 | kg
镀锌槽 | MF0043 | / | 有效容积 | 4.485 | 4.485 | m3 | 4.485 | m3 | 8:00 | 20:00 | [5 empty] | 氯化锌 | 原料 | 5 | kg | 锌元素 | 47.5
镀锌槽 | MF0044 | / | 有效容积 | 4.485 | 4.485 | m3 | 4.485 | m3 | 8:00 | 20:00 | [5 empty] | 锌板 | 原料 | 35.5 | kg | 锌元素 | 99.99
钝化槽 | MF0047 | / | 有效容积 | 0.198 | 0.198 | m3 | 0.198 | m3 | 8:00 | 20:00
钝化槽 | MF0048 | / | 有效容积 | 0.198 | 0.198 | m3 | 0.198 | m3 | 8:00 | 20:00
水洗槽1 | MF0045 | / | 有效容积 | 0.624 | 0.624 | m3 | 0.624 | m3 | 8:00 | 20:00
水洗槽2 | MF0046 | / | 有效容积 | 0.624 | 0.624 | m3 | 0.624 | m3 | 8:00 | 20:00
水洗槽1 | MF0049 | / | 有效容积 | 0.125 | 0.125 | m3 | 0.125 | m3 | 8:00 | 20:00
水洗槽2 | MF0050 | / | 有效容积 | 0.125 | 0.125 | m3 | 0.125 | m3 | 8:00 | 20:00
脱水机 | MF0051 | / | 功率 | 1.1 | 1.1 | kw | 1.1 | kw | 8:00 | 20:00
配套工程
过滤机 | MF0099 | / | 过滤面积 | 9 | 9 | m2 | 9 | m2 | 8:00 | 20:00
过滤机 | MF0100 | / | 过滤面积 | 9 | 9 | m2 | 9 | m2 | 8:00 | 20:00
过滤机 | MF0101 | / | 过滤面积 | 9 | 9 | m2 | 9 | m2 | 8:00 | 20:00
过滤机 | MF0102 | / | 过滤面积 | 9 | 9 | m2 | 9 | m2 | 8:00 | 20:00
过滤机 | MF0103 | / | 过滤面积 | 9 | 9 | m2 | 9 | m2 | 8:00 | 20:00
过滤机 | MF0104 | / | 过滤面积 | 9 | 9 | m2 | 9 | m2 | 8:00 | 20:00
过滤机 | MF0105 | / | 过滤面积 | 9 | 9 | m2 | 9 | m2 | 8:00 | 20:00
过滤机 | MF0106 | / | 过滤面积 | 9 | 9 | m2 | 9 | m2 | 8:00 | 20:00
过滤机 | MF0108 | / | 过滤面积 | 9 | 9 | m2 | 9 | m2 | 8:00 | 20:00
过滤机 | MF0109 | / | 过滤面积 | 9 | 9 | m2 | 9 | m2 | 8:00 | 20:00
天然气燃烧废气净化设施 | MF0114 | / | 风量 | 567 | 567 | m3/h | 567 | m3/h | 8:00 | 20:00
盐雾测试仪 | MF0110 | / | 功率 | 0.15 | 0.15 | kw | 0.15 | kw | 8:00 | 20:00
盐雾测试仪 | MF0111 | / | 功率 | 0.15 | 0.15 | kw | 0.15 | kw | 8:00 | 20:00
一般酸雾废气净化设施 | MF0112 | / | 风量 | 18000 | 18000 | m3/h | 18000 | m3/h | 8:00 | 20:00
整流机 | MF0096 | / | 功率 | 1 | 1 | kw | 1 | kw | 8:00 | 20:00
整流机 | MF0097 | / | 功率 | 1 | 1 | kw | 1 | kw | 8:00 | 20:00
整流机 | MF0098 | / | 功率 | 1 | 1 | kw | 1 | kw | 8:00 | 20:00
整流机 | MF0107 | / | 功率 | 1 | 1 | kw | 1 | kw | 8:00 | 20:00
整流机 | MF0115 | / | 功率 | 1 | 1 | kw | 1 | kw | 8:00 | 20:00
整流机 | MF0116 | / | 功率 | 1 | 1 | kw | 1 | kw | 8:00 | 20:00
整流机 | MF0117 | / | 功率 | 1 | 1 | kw | 1 | kw | 8:00 | 20:00
整流机 | MF0118 | / | 功率 | 1 | 1 | kw | 1 | kw | 8:00 | 20:00
整流机 | MF0119 | / | 功率 | 1 | 1 | kw | 1 | kw | 8:00 | 20:00
整流机 | MF0120 | / | 功率 | 1 | 1 | kw | 1 | kw | 8:00 | 20:00
整流机 | MF0121 | / | 功率 | 1 | 1 | kw | 1 | kw | 8:00 | 20:00
脱水机 | MF0147 | / | 功率 | 1.1 | 1.1 | kw | 1.1 | kw | 8:00 | 20:00
天然气热水炉 | MF0853 | / | 热值 | 30 | 30 | 万大卡 | 30 | 万大卡 | 8:00 | 20:00
天然气热风烘干炉 | MF0852 | / | 热值 | 20 | 20 | 万大卡 | 20 | 万大卡 | 8:00 | 20:00
[15 empty] | 记录时间： | 2020-05-22 | 记录人： | 刘庆朝 | 审核人： | 马超

## 23日
表5 生产设施正常工况信息表
生产设施（设备）名称(1) | 编码 | 生产设施型号 | 主要生产设施(设备)规格参数(2) |  |  |  | 设计生产能力 |  | 运行状态 |  | 生产负荷 | 产品产量 |  |  |  | 原辅料
|  |  | 参数名称 | 设计值 | 实际值 | 单位 | 生产能力 | 单位 | 开始时间(3) | 结束时间(3) |  | 中间产品 | 单位 | 最终产品 | 单位 | 名称 | 种类 | 用量 | 单位 | 有毒有害元素 |  | 来源地
[20 empty] | 成分 | 占比（%）
高温除油槽 | MF0032 | / | 有效容积 | 2.184 | 2.184 | m3 | 2.184 | m3 | 8:00 | 20:00 | 85% |  |  | 159 | m2 | 除油粉 | 辅料 | 13 | kg
高温除油槽 | MF0033 | / | 有效容积 | 3.184 | 3.184 | m3 | 3.184 | m3 | 8:00 | 20:00 | [5 empty] | 除油剂 | 辅料 | 1.8 | kg
活化槽 | MF0038 | / | 有效容积 | 0.18 | 0.18 | m3 | 0.18 | m3 | 8:00 | 20:00 | [5 empty] | 纯碱 | 辅料 | 5 | kg
水洗槽1 | MF0036 | / | 有效容积 | 0.714 | 0.714 | m3 | 0.714 | m3 | 8:00 | 20:00 | [5 empty] | 镀锌光亮剂 | 辅料 | 3.9 | kg
水洗槽1 | MF0039 | / | 有效容积 | 0.11 | 0.11 | m3 | 0.11 | m3 | 8:00 | 20:00 | [5 empty] | 镀锌柔软剂 | 辅料 | 3.9 | kg
水洗槽2 | MF0037 | / | 有效容积 | 0.714 | 0.714 | m3 | 0.714 | m3 | 8:00 | 20:00 | [5 empty] | 硫酸 | 辅料 | 39.8 | kg
水洗槽2 | MF0040 | / | 有效容积 | 0.11 | 0.11 | m3 | 0.11 | m3 | 8:00 | 20:00 | [5 empty] | 硼酸 | 辅料 | 2.6 | kg
酸性除油槽 | MF0034 | / | 有效容积 | 2.856 | 2.856 | m3 | 2.856 | m3 | 8:00 | 20:00 | [5 empty] | 氢氧化钠 | 辅料 | 17 | kg
酸性除油槽 | MF0035 | / | 有效容积 | 2.856 | 2.856 | m3 | 2.856 | m3 | 8:00 | 20:00 | [5 empty] | 双氧水 | 辅料 | 0.7 | kg
镀锌槽 | MF0041 | / | 有效容积 | 4.485 | 4.485 | m3 | 4.485 | m3 | 8:00 | 20:00 | [5 empty] | 硝酸 | 辅料 | 1.5 | kg
镀锌槽 | MF0042 | / | 有效容积 | 4.485 | 4.485 | m3 | 4.485 | m3 | 8:00 | 20:00 | [5 empty] | 盐酸 | 辅料 | 45 | kg
镀锌槽 | MF0043 | / | 有效容积 | 4.485 | 4.485 | m3 | 4.485 | m3 | 8:00 | 20:00 | [5 empty] | 氯化锌 | 原料 | 5.3 | kg | 锌元素 | 47.5
镀锌槽 | MF0044 | / | 有效容积 | 4.485 | 4.485 | m3 | 4.485 | m3 | 8:00 | 20:00 | [5 empty] | 锌板 | 原料 | 39.8 | kg | 锌元素 | 99.99
钝化槽 | MF0047 | / | 有效容积 | 0.198 | 0.198 | m3 | 0.198 | m3 | 8:00 | 20:00
钝化槽 | MF0048 | / | 有效容积 | 0.198 | 0.198 | m3 | 0.198 | m3 | 8:00 | 20:00
水洗槽1 | MF0045 | / | 有效容积 | 0.624 | 0.624 | m3 | 0.624 | m3 | 8:00 | 20:00
水洗槽2 | MF0046 | / | 有效容积 | 0.624 | 0.624 | m3 | 0.624 | m3 | 8:00 | 20:00
水洗槽1 | MF0049 | / | 有效容积 | 0.125 | 0.125 | m3 | 0.125 | m3 | 8:00 | 20:00
水洗槽2 | MF0050 | / | 有效容积 | 0.125 | 0.125 | m3 | 0.125 | m3 | 8:00 | 20:00
脱水机 | MF0051 | / | 功率 | 1.1 | 1.1 | kw | 1.1 | kw | 8:00 | 20:00
配套工程
过滤机 | MF0099 | / | 过滤面积 | 9 | 9 | m2 | 9 | m2 | 8:00 | 20:00
过滤机 | MF0100 | / | 过滤面积 | 9 | 9 | m2 | 9 | m2 | 8:00 | 20:00
过滤机 | MF0101 | / | 过滤面积 | 9 | 9 | m2 | 9 | m2 | 8:00 | 20:00
过滤机 | MF0102 | / | 过滤面积 | 9 | 9 | m2 | 9 | m2 | 8:00 | 20:00
过滤机 | MF0103 | / | 过滤面积 | 9 | 9 | m2 | 9 | m2 | 8:00 | 20:00
过滤机 | MF0104 | / | 过滤面积 | 9 | 9 | m2 | 9 | m2 | 8:00 | 20:00
过滤机 | MF0105 | / | 过滤面积 | 9 | 9 | m2 | 9 | m2 | 8:00 | 20:00
过滤机 | MF0106 | / | 过滤面积 | 9 | 9 | m2 | 9 | m2 | 8:00 | 20:00
过滤机 | MF0108 | / | 过滤面积 | 9 | 9 | m2 | 9 | m2 | 8:00 | 20:00
过滤机 | MF0109 | / | 过滤面积 | 9 | 9 | m2 | 9 | m2 | 8:00 | 20:00
天然气燃烧废气净化设施 | MF0114 | / | 风量 | 567 | 567 | m3/h | 567 | m3/h | 8:00 | 20:00
盐雾测试仪 | MF0110 | / | 功率 | 0.15 | 0.15 | kw | 0.15 | kw | 8:00 | 20:00
盐雾测试仪 | MF0111 | / | 功率 | 0.15 | 0.15 | kw | 0.15 | kw | 8:00 | 20:00
一般酸雾废气净化设施 | MF0112 | / | 风量 | 18000 | 18000 | m3/h | 18000 | m3/h | 8:00 | 20:00
整流机 | MF0096 | / | 功率 | 1 | 1 | kw | 1 | kw | 8:00 | 20:00
整流机 | MF0097 | / | 功率 | 1 | 1 | kw | 1 | kw | 8:00 | 20:00
整流机 | MF0098 | / | 功率 | 1 | 1 | kw | 1 | kw | 8:00 | 20:00
整流机 | MF0107 | / | 功率 | 1 | 1 | kw | 1 | kw | 8:00 | 20:00
整流机 | MF0115 | / | 功率 | 1 | 1 | kw | 1 | kw | 8:00 | 20:00
整流机 | MF0116 | / | 功率 | 1 | 1 | kw | 1 | kw | 8:00 | 20:00
整流机 | MF0117 | / | 功率 | 1 | 1 | kw | 1 | kw | 8:00 | 20:00
整流机 | MF0118 | / | 功率 | 1 | 1 | kw | 1 | kw | 8:00 | 20:00
整流机 | MF0119 | / | 功率 | 1 | 1 | kw | 1 | kw | 8:00 | 20:00
整流机 | MF0120 | / | 功率 | 1 | 1 | kw | 1 | kw | 8:00 | 20:00
整流机 | MF0121 | / | 功率 | 1 | 1 | kw | 1 | kw | 8:00 | 20:00
脱水机 | MF0147 | / | 功率 | 1.1 | 1.1 | kw | 1.1 | kw | 8:00 | 20:00
天然气热水炉 | MF0853 | / | 热值 | 30 | 30 | 万大卡 | 30 | 万大卡 | 8:00 | 20:00
天然气热风烘干炉 | MF0852 | / | 热值 | 20 | 20 | 万大卡 | 20 | 万大卡 | 8:00 | 20:00
[15 empty] | 记录时间： | 2020-05-23 | 记录人： | 刘庆朝 | 审核人： | 马超

## 24日
表5 生产设施正常工况信息表
生产设施（设备）名称(1) | 编码 | 生产设施型号 | 主要生产设施(设备)规格参数(2) |  |  |  | 设计生产能力 |  | 运行状态 |  | 生产负荷 | 产品产量 |  |  |  | 原辅料
|  |  | 参数名称 | 设计值 | 实际值 | 单位 | 生产能力 | 单位 | 开始时间(3) | 结束时间(3) |  | 中间产品 | 单位 | 最终产品 | 单位 | 名称 | 种类 | 用量 | 单位 | 有毒有害元素 |  | 来源地
[20 empty] | 成分 | 占比（%）
高温除油槽 | MF0032 | / | 有效容积 | 2.184 | 2.184 | m3 | 2.184 | m3
高温除油槽 | MF0033 | / | 有效容积 | 3.184 | 3.184 | m3 | 3.184 | m3
活化槽 | MF0038 | / | 有效容积 | 0.18 | 0.18 | m3 | 0.18 | m3
水洗槽1 | MF0036 | / | 有效容积 | 0.714 | 0.714 | m3 | 0.714 | m3
水洗槽1 | MF0039 | / | 有效容积 | 0.11 | 0.11 | m3 | 0.11 | m3
水洗槽2 | MF0037 | / | 有效容积 | 0.714 | 0.714 | m3 | 0.714 | m3
水洗槽2 | MF0040 | / | 有效容积 | 0.11 | 0.11 | m3 | 0.11 | m3
酸性除油槽 | MF0034 | / | 有效容积 | 2.856 | 2.856 | m3 | 2.856 | m3
酸性除油槽 | MF0035 | / | 有效容积 | 2.856 | 2.856 | m3 | 2.856 | m3
镀锌槽 | MF0041 | / | 有效容积 | 4.485 | 4.485 | m3 | 4.485 | m3
镀锌槽 | MF0042 | / | 有效容积 | 4.485 | 4.485 | m3 | 4.485 | m3
镀锌槽 | MF0043 | / | 有效容积 | 4.485 | 4.485 | m3 | 4.485 | m3
镀锌槽 | MF0044 | / | 有效容积 | 4.485 | 4.485 | m3 | 4.485 | m3
钝化槽 | MF0047 | / | 有效容积 | 0.198 | 0.198 | m3 | 0.198 | m3
钝化槽 | MF0048 | / | 有效容积 | 0.198 | 0.198 | m3 | 0.198 | m3
水洗槽1 | MF0045 | / | 有效容积 | 0.624 | 0.624 | m3 | 0.624 | m3
水洗槽2 | MF0046 | / | 有效容积 | 0.624 | 0.624 | m3 | 0.624 | m3
水洗槽1 | MF0049 | / | 有效容积 | 0.125 | 0.125 | m3 | 0.125 | m3
水洗槽2 | MF0050 | / | 有效容积 | 0.125 | 0.125 | m3 | 0.125 | m3
脱水机 | MF0051 | / | 功率 | 1.1 | 1.1 | kw | 1.1 | kw
配套工程
过滤机 | MF0099 | / | 过滤面积 | 9 | 9 | m2 | 9 | m2
过滤机 | MF0100 | / | 过滤面积 | 9 | 9 | m2 | 9 | m2
过滤机 | MF0101 | / | 过滤面积 | 9 | 9 | m2 | 9 | m2
过滤机 | MF0102 | / | 过滤面积 | 9 | 9 | m2 | 9 | m2
过滤机 | MF0103 | / | 过滤面积 | 9 | 9 | m2 | 9 | m2
过滤机 | MF0104 | / | 过滤面积 | 9 | 9 | m2 | 9 | m2
过滤机 | MF0105 | / | 过滤面积 | 9 | 9 | m2 | 9 | m2
过滤机 | MF0106 | / | 过滤面积 | 9 | 9 | m2 | 9 | m2
过滤机 | MF0108 | / | 过滤面积 | 9 | 9 | m2 | 9 | m2
过滤机 | MF0109 | / | 过滤面积 | 9 | 9 | m2 | 9 | m2
天然气燃烧废气净化设施 | MF0114 | / | 风量 | 567 | 567 | m3/h | 567 | m3/h
盐雾测试仪 | MF0110 | / | 功率 | 0.15 | 0.15 | kw | 0.15 | kw
盐雾测试仪 | MF0111 | / | 功率 | 0.15 | 0.15 | kw | 0.15 | kw
一般酸雾废气净化设施 | MF0112 | / | 风量 | 18000 | 18000 | m3/h | 18000 | m3/h
整流机 | MF0096 | / | 功率 | 1 | 1 | kw | 1 | kw
整流机 | MF0097 | / | 功率 | 1 | 1 | kw | 1 | kw
整流机 | MF0098 | / | 功率 | 1 | 1 | kw | 1 | kw
整流机 | MF0107 | / | 功率 | 1 | 1 | kw | 1 | kw
整流机 | MF0115 | / | 功率 | 1 | 1 | kw | 1 | kw
整流机 | MF0116 | / | 功率 | 1 | 1 | kw | 1 | kw
整流机 | MF0117 | / | 功率 | 1 | 1 | kw | 1 | kw
整流机 | MF0118 | / | 功率 | 1 | 1 | kw | 1 | kw
整流机 | MF0119 | / | 功率 | 1 | 1 | kw | 1 | kw
整流机 | MF0120 | / | 功率 | 1 | 1 | kw | 1 | kw
整流机 | MF0121 | / | 功率 | 1 | 1 | kw | 1 | kw
脱水机 | MF0147 | / | 功率 | 1.1 | 1.1 | kw | 1.1 | kw
天然气热水炉 | MF0853 | / | 热值 | 30 | 30 | 万大卡 | 30 | 万大卡
天然气热风烘干炉 | MF0852 | / | 热值 | 20 | 20 | 万大卡 | 20 | 万大卡
[15 empty] | 记录时间： |  | 记录人： | 刘庆朝 | 审核人： | 马超

## 25日
表5 生产设施正常工况信息表
生产设施（设备）名称(1) | 编码 | 生产设施型号 | 主要生产设施(设备)规格参数(2) |  |  |  | 设计生产能力 |  | 运行状态 |  | 生产负荷 | 产品产量 |  |  |  | 原辅料
|  |  | 参数名称 | 设计值 | 实际值 | 单位 | 生产能力 | 单位 | 开始时间(3) | 结束时间(3) |  | 中间产品 | 单位 | 最终产品 | 单位 | 名称 | 种类 | 用量 | 单位 | 有毒有害元素 |  | 来源地
[20 empty] | 成分 | 占比（%）
高温除油槽 | MF0032 | / | 有效容积 | 2.184 | 2.184 | m3 | 2.184 | m3 | 8:00 | 20:00 | 85% |  |  | 159 | m2 | 除油粉 | 辅料 | 13 | kg
高温除油槽 | MF0033 | / | 有效容积 | 3.184 | 3.184 | m3 | 3.184 | m3 | 8:00 | 20:00 | [5 empty] | 除油剂 | 辅料 | 1.8 | kg
活化槽 | MF0038 | / | 有效容积 | 0.18 | 0.18 | m3 | 0.18 | m3 | 8:00 | 20:00 | [5 empty] | 纯碱 | 辅料 | 5 | kg
水洗槽1 | MF0036 | / | 有效容积 | 0.714 | 0.714 | m3 | 0.714 | m3 | 8:00 | 20:00 | [5 empty] | 镀锌光亮剂 | 辅料 | 3.9 | kg
水洗槽1 | MF0039 | / | 有效容积 | 0.11 | 0.11 | m3 | 0.11 | m3 | 8:00 | 20:00 | [5 empty] | 镀锌柔软剂 | 辅料 | 3.9 | kg
水洗槽2 | MF0037 | / | 有效容积 | 0.714 | 0.714 | m3 | 0.714 | m3 | 8:00 | 20:00 | [5 empty] | 硫酸 | 辅料 | 39.8 | kg
水洗槽2 | MF0040 | / | 有效容积 | 0.11 | 0.11 | m3 | 0.11 | m3 | 8:00 | 20:00 | [5 empty] | 硼酸 | 辅料 | 2.6 | kg
酸性除油槽 | MF0034 | / | 有效容积 | 2.856 | 2.856 | m3 | 2.856 | m3 | 8:00 | 20:00 | [5 empty] | 氢氧化钠 | 辅料 | 17 | kg
酸性除油槽 | MF0035 | / | 有效容积 | 2.856 | 2.856 | m3 | 2.856 | m3 | 8:00 | 20:00 | [5 empty] | 双氧水 | 辅料 | 0.7 | kg
镀锌槽 | MF0041 | / | 有效容积 | 4.485 | 4.485 | m3 | 4.485 | m3 | 8:00 | 20:00 | [5 empty] | 硝酸 | 辅料 | 1.5 | kg
镀锌槽 | MF0042 | / | 有效容积 | 4.485 | 4.485 | m3 | 4.485 | m3 | 8:00 | 20:00 | [5 empty] | 盐酸 | 辅料 | 45 | kg
镀锌槽 | MF0043 | / | 有效容积 | 4.485 | 4.485 | m3 | 4.485 | m3 | 8:00 | 20:00 | [5 empty] | 氯化锌 | 原料 | 5.3 | kg | 锌元素 | 47.5
镀锌槽 | MF0044 | / | 有效容积 | 4.485 | 4.485 | m3 | 4.485 | m3 | 8:00 | 20:00 | [5 empty] | 锌板 | 原料 | 39.8 | kg | 锌元素 | 99.99
钝化槽 | MF0047 | / | 有效容积 | 0.198 | 0.198 | m3 | 0.198 | m3 | 8:00 | 20:00
钝化槽 | MF0048 | / | 有效容积 | 0.198 | 0.198 | m3 | 0.198 | m3 | 8:00 | 20:00
水洗槽1 | MF0045 | / | 有效容积 | 0.624 | 0.624 | m3 | 0.624 | m3 | 8:00 | 20:00
水洗槽2 | MF0046 | / | 有效容积 | 0.624 | 0.624 | m3 | 0.624 | m3 | 8:00 | 20:00
水洗槽1 | MF0049 | / | 有效容积 | 0.125 | 0.125 | m3 | 0.125 | m3 | 8:00 | 20:00
水洗槽2 | MF0050 | / | 有效容积 | 0.125 | 0.125 | m3 | 0.125 | m3 | 8:00 | 20:00
脱水机 | MF0051 | / | 功率 | 1.1 | 1.1 | kw | 1.1 | kw | 8:00 | 20:00
配套工程
过滤机 | MF0099 | / | 过滤面积 | 9 | 9 | m2 | 9 | m2 | 8:00 | 20:00
过滤机 | MF0100 | / | 过滤面积 | 9 | 9 | m2 | 9 | m2 | 8:00 | 20:00
过滤机 | MF0101 | / | 过滤面积 | 9 | 9 | m2 | 9 | m2 | 8:00 | 20:00
过滤机 | MF0102 | / | 过滤面积 | 9 | 9 | m2 | 9 | m2 | 8:00 | 20:00
过滤机 | MF0103 | / | 过滤面积 | 9 | 9 | m2 | 9 | m2 | 8:00 | 20:00
过滤机 | MF0104 | / | 过滤面积 | 9 | 9 | m2 | 9 | m2 | 8:00 | 20:00
过滤机 | MF0105 | / | 过滤面积 | 9 | 9 | m2 | 9 | m2 | 8:00 | 20:00
过滤机 | MF0106 | / | 过滤面积 | 9 | 9 | m2 | 9 | m2 | 8:00 | 20:00
过滤机 | MF0108 | / | 过滤面积 | 9 | 9 | m2 | 9 | m2 | 8:00 | 20:00
过滤机 | MF0109 | / | 过滤面积 | 9 | 9 | m2 | 9 | m2 | 8:00 | 20:00
天然气燃烧废气净化设施 | MF0114 | / | 风量 | 567 | 567 | m3/h | 567 | m3/h | 8:00 | 20:00
盐雾测试仪 | MF0110 | / | 功率 | 0.15 | 0.15 | kw | 0.15 | kw | 8:00 | 20:00
盐雾测试仪 | MF0111 | / | 功率 | 0.15 | 0.15 | kw | 0.15 | kw | 8:00 | 20:00
一般酸雾废气净化设施 | MF0112 | / | 风量 | 18000 | 18000 | m3/h | 18000 | m3/h | 8:00 | 20:00
整流机 | MF0096 | / | 功率 | 1 | 1 | kw | 1 | kw | 8:00 | 20:00
整流机 | MF0097 | / | 功率 | 1 | 1 | kw | 1 | kw | 8:00 | 20:00
整流机 | MF0098 | / | 功率 | 1 | 1 | kw | 1 | kw | 8:00 | 20:00
整流机 | MF0107 | / | 功率 | 1 | 1 | kw | 1 | kw | 8:00 | 20:00
整流机 | MF0115 | / | 功率 | 1 | 1 | kw | 1 | kw | 8:00 | 20:00
整流机 | MF0116 | / | 功率 | 1 | 1 | kw | 1 | kw | 8:00 | 20:00
整流机 | MF0117 | / | 功率 | 1 | 1 | kw | 1 | kw | 8:00 | 20:00
整流机 | MF0118 | / | 功率 | 1 | 1 | kw | 1 | kw | 8:00 | 20:00
整流机 | MF0119 | / | 功率 | 1 | 1 | kw | 1 | kw | 8:00 | 20:00
整流机 | MF0120 | / | 功率 | 1 | 1 | kw | 1 | kw | 8:00 | 20:00
整流机 | MF0121 | / | 功率 | 1 | 1 | kw | 1 | kw | 8:00 | 20:00
脱水机 | MF0147 | / | 功率 | 1.1 | 1.1 | kw | 1.1 | kw | 8:00 | 20:00
天然气热水炉 | MF0853 | / | 热值 | 30 | 30 | 万大卡 | 30 | 万大卡 | 8:00 | 20:00
天然气热风烘干炉 | MF0852 | / | 热值 | 20 | 20 | 万大卡 | 20 | 万大卡 | 8:00 | 20:00
[15 empty] | 记录时间： | 2020-05-25 | 记录人： | 刘庆朝 | 审核人： | 马超

## 26日
表5 生产设施正常工况信息表
生产设施（设备）名称(1) | 编码 | 生产设施型号 | 主要生产设施(设备)规格参数(2) |  |  |  | 设计生产能力 |  | 运行状态 |  | 生产负荷 | 产品产量 |  |  |  | 原辅料
|  |  | 参数名称 | 设计值 | 实际值 | 单位 | 生产能力 | 单位 | 开始时间(3) | 结束时间(3) |  | 中间产品 | 单位 | 最终产品 | 单位 | 名称 | 种类 | 用量 | 单位 | 有毒有害元素 |  | 来源地
[20 empty] | 成分 | 占比（%）
高温除油槽 | MF0032 | / | 有效容积 | 2.184 | 2.184 | m3 | 2.184 | m3 | 8:00 | 20:00 | 85% |  |  | 159 | m2 | 除油粉 | 辅料 | 13 | kg
高温除油槽 | MF0033 | / | 有效容积 | 3.184 | 3.184 | m3 | 3.184 | m3 | 8:00 | 20:00 | [5 empty] | 除油剂 | 辅料 | 1.8 | kg
活化槽 | MF0038 | / | 有效容积 | 0.18 | 0.18 | m3 | 0.18 | m3 | 8:00 | 20:00 | [5 empty] | 纯碱 | 辅料 | 5 | kg
水洗槽1 | MF0036 | / | 有效容积 | 0.714 | 0.714 | m3 | 0.714 | m3 | 8:00 | 20:00 | [5 empty] | 镀锌光亮剂 | 辅料 | 3.9 | kg
水洗槽1 | MF0039 | / | 有效容积 | 0.11 | 0.11 | m3 | 0.11 | m3 | 8:00 | 20:00 | [5 empty] | 镀锌柔软剂 | 辅料 | 3.9 | kg
水洗槽2 | MF0037 | / | 有效容积 | 0.714 | 0.714 | m3 | 0.714 | m3 | 8:00 | 20:00 | [5 empty] | 硫酸 | 辅料 | 39.8 | kg
水洗槽2 | MF0040 | / | 有效容积 | 0.11 | 0.11 | m3 | 0.11 | m3 | 8:00 | 20:00 | [5 empty] | 硼酸 | 辅料 | 2.6 | kg
酸性除油槽 | MF0034 | / | 有效容积 | 2.856 | 2.856 | m3 | 2.856 | m3 | 8:00 | 20:00 | [5 empty] | 氢氧化钠 | 辅料 | 17 | kg
酸性除油槽 | MF0035 | / | 有效容积 | 2.856 | 2.856 | m3 | 2.856 | m3 | 8:00 | 20:00 | [5 empty] | 双氧水 | 辅料 | 0.7 | kg
镀锌槽 | MF0041 | / | 有效容积 | 4.485 | 4.485 | m3 | 4.485 | m3 | 8:00 | 20:00 | [5 empty] | 硝酸 | 辅料 | 1.5 | kg
镀锌槽 | MF0042 | / | 有效容积 | 4.485 | 4.485 | m3 | 4.485 | m3 | 8:00 | 20:00 | [5 empty] | 盐酸 | 辅料 | 45 | kg
镀锌槽 | MF0043 | / | 有效容积 | 4.485 | 4.485 | m3 | 4.485 | m3 | 8:00 | 20:00 | [5 empty] | 氯化锌 | 原料 | 5.3 | kg | 锌元素 | 47.5
镀锌槽 | MF0044 | / | 有效容积 | 4.485 | 4.485 | m3 | 4.485 | m3 | 8:00 | 20:00 | [5 empty] | 锌板 | 原料 | 39.8 | kg | 锌元素 | 99.99
钝化槽 | MF0047 | / | 有效容积 | 0.198 | 0.198 | m3 | 0.198 | m3 | 8:00 | 20:00
钝化槽 | MF0048 | / | 有效容积 | 0.198 | 0.198 | m3 | 0.198 | m3 | 8:00 | 20:00
水洗槽1 | MF0045 | / | 有效容积 | 0.624 | 0.624 | m3 | 0.624 | m3 | 8:00 | 20:00
水洗槽2 | MF0046 | / | 有效容积 | 0.624 | 0.624 | m3 | 0.624 | m3 | 8:00 | 20:00
水洗槽1 | MF0049 | / | 有效容积 | 0.125 | 0.125 | m3 | 0.125 | m3 | 8:00 | 20:00
水洗槽2 | MF0050 | / | 有效容积 | 0.125 | 0.125 | m3 | 0.125 | m3 | 8:00 | 20:00
脱水机 | MF0051 | / | 功率 | 1.1 | 1.1 | kw | 1.1 | kw | 8:00 | 20:00
配套工程
过滤机 | MF0099 | / | 过滤面积 | 9 | 9 | m2 | 9 | m2 | 8:00 | 20:00
过滤机 | MF0100 | / | 过滤面积 | 9 | 9 | m2 | 9 | m2 | 8:00 | 20:00
过滤机 | MF0101 | / | 过滤面积 | 9 | 9 | m2 | 9 | m2 | 8:00 | 20:00
过滤机 | MF0102 | / | 过滤面积 | 9 | 9 | m2 | 9 | m2 | 8:00 | 20:00
过滤机 | MF0103 | / | 过滤面积 | 9 | 9 | m2 | 9 | m2 | 8:00 | 20:00
过滤机 | MF0104 | / | 过滤面积 | 9 | 9 | m2 | 9 | m2 | 8:00 | 20:00
过滤机 | MF0105 | / | 过滤面积 | 9 | 9 | m2 | 9 | m2 | 8:00 | 20:00
过滤机 | MF0106 | / | 过滤面积 | 9 | 9 | m2 | 9 | m2 | 8:00 | 20:00
过滤机 | MF0108 | / | 过滤面积 | 9 | 9 | m2 | 9 | m2 | 8:00 | 20:00
过滤机 | MF0109 | / | 过滤面积 | 9 | 9 | m2 | 9 | m2 | 8:00 | 20:00
天然气燃烧废气净化设施 | MF0114 | / | 风量 | 567 | 567 | m3/h | 567 | m3/h | 8:00 | 20:00
盐雾测试仪 | MF0110 | / | 功率 | 0.15 | 0.15 | kw | 0.15 | kw | 8:00 | 20:00
盐雾测试仪 | MF0111 | / | 功率 | 0.15 | 0.15 | kw | 0.15 | kw | 8:00 | 20:00
一般酸雾废气净化设施 | MF0112 | / | 风量 | 18000 | 18000 | m3/h | 18000 | m3/h | 8:00 | 20:00
整流机 | MF0096 | / | 功率 | 1 | 1 | kw | 1 | kw | 8:00 | 20:00
整流机 | MF0097 | / | 功率 | 1 | 1 | kw | 1 | kw | 8:00 | 20:00
整流机 | MF0098 | / | 功率 | 1 | 1 | kw | 1 | kw | 8:00 | 20:00
整流机 | MF0107 | / | 功率 | 1 | 1 | kw | 1 | kw | 8:00 | 20:00
整流机 | MF0115 | / | 功率 | 1 | 1 | kw | 1 | kw | 8:00 | 20:00
整流机 | MF0116 | / | 功率 | 1 | 1 | kw | 1 | kw | 8:00 | 20:00
整流机 | MF0117 | / | 功率 | 1 | 1 | kw | 1 | kw | 8:00 | 20:00
整流机 | MF0118 | / | 功率 | 1 | 1 | kw | 1 | kw | 8:00 | 20:00
整流机 | MF0119 | / | 功率 | 1 | 1 | kw | 1 | kw | 8:00 | 20:00
整流机 | MF0120 | / | 功率 | 1 | 1 | kw | 1 | kw | 8:00 | 20:00
整流机 | MF0121 | / | 功率 | 1 | 1 | kw | 1 | kw | 8:00 | 20:00
脱水机 | MF0147 | / | 功率 | 1.1 | 1.1 | kw | 1.1 | kw | 8:00 | 20:00
天然气热水炉 | MF0853 | / | 热值 | 30 | 30 | 万大卡 | 30 | 万大卡 | 8:00 | 20:00
天然气热风烘干炉 | MF0852 | / | 热值 | 20 | 20 | 万大卡 | 20 | 万大卡 | 8:00 | 20:00
[15 empty] | 记录时间： | 2020-05-26 | 记录人： | 刘庆朝 | 审核人： | 马超

## 27日
表5 生产设施正常工况信息表
生产设施（设备）名称(1) | 编码 | 生产设施型号 | 主要生产设施(设备)规格参数(2) |  |  |  | 设计生产能力 |  | 运行状态 |  | 生产负荷 | 产品产量 |  |  |  | 原辅料
|  |  | 参数名称 | 设计值 | 实际值 | 单位 | 生产能力 | 单位 | 开始时间(3) | 结束时间(3) |  | 中间产品 | 单位 | 最终产品 | 单位 | 名称 | 种类 | 用量 | 单位 | 有毒有害元素 |  | 来源地
[20 empty] | 成分 | 占比（%）
高温除油槽 | MF0032 | / | 有效容积 | 2.184 | 2.184 | m3 | 2.184 | m3 | 8:00 | 20:00 | 85% |  |  | 159 | m2 | 除油粉 | 辅料 | 13 | kg
高温除油槽 | MF0033 | / | 有效容积 | 3.184 | 3.184 | m3 | 3.184 | m3 | 8:00 | 20:00 | [5 empty] | 除油剂 | 辅料 | 1.8 | kg
活化槽 | MF0038 | / | 有效容积 | 0.18 | 0.18 | m3 | 0.18 | m3 | 8:00 | 20:00 | [5 empty] | 纯碱 | 辅料 | 5 | kg
水洗槽1 | MF0036 | / | 有效容积 | 0.714 | 0.714 | m3 | 0.714 | m3 | 8:00 | 20:00 | [5 empty] | 镀锌光亮剂 | 辅料 | 3.9 | kg
水洗槽1 | MF0039 | / | 有效容积 | 0.11 | 0.11 | m3 | 0.11 | m3 | 8:00 | 20:00 | [5 empty] | 镀锌柔软剂 | 辅料 | 3.9 | kg
水洗槽2 | MF0037 | / | 有效容积 | 0.714 | 0.714 | m3 | 0.714 | m3 | 8:00 | 20:00 | [5 empty] | 硫酸 | 辅料 | 39.8 | kg
水洗槽2 | MF0040 | / | 有效容积 | 0.11 | 0.11 | m3 | 0.11 | m3 | 8:00 | 20:00 | [5 empty] | 硼酸 | 辅料 | 2.6 | kg
酸性除油槽 | MF0034 | / | 有效容积 | 2.856 | 2.856 | m3 | 2.856 | m3 | 8:00 | 20:00 | [5 empty] | 氢氧化钠 | 辅料 | 17 | kg
酸性除油槽 | MF0035 | / | 有效容积 | 2.856 | 2.856 | m3 | 2.856 | m3 | 8:00 | 20:00 | [5 empty] | 双氧水 | 辅料 | 0.7 | kg
镀锌槽 | MF0041 | / | 有效容积 | 4.485 | 4.485 | m3 | 4.485 | m3 | 8:00 | 20:00 | [5 empty] | 硝酸 | 辅料 | 1.5 | kg
镀锌槽 | MF0042 | / | 有效容积 | 4.485 | 4.485 | m3 | 4.485 | m3 | 8:00 | 20:00 | [5 empty] | 盐酸 | 辅料 | 45 | kg
镀锌槽 | MF0043 | / | 有效容积 | 4.485 | 4.485 | m3 | 4.485 | m3 | 8:00 | 20:00 | [5 empty] | 氯化锌 | 原料 | 5.3 | kg | 锌元素 | 47.5
镀锌槽 | MF0044 | / | 有效容积 | 4.485 | 4.485 | m3 | 4.485 | m3 | 8:00 | 20:00 | [5 empty] | 锌板 | 原料 | 39.8 | kg | 锌元素 | 99.99
钝化槽 | MF0047 | / | 有效容积 | 0.198 | 0.198 | m3 | 0.198 | m3 | 8:00 | 20:00
钝化槽 | MF0048 | / | 有效容积 | 0.198 | 0.198 | m3 | 0.198 | m3 | 8:00 | 20:00
水洗槽1 | MF0045 | / | 有效容积 | 0.624 | 0.624 | m3 | 0.624 | m3 | 8:00 | 20:00
水洗槽2 | MF0046 | / | 有效容积 | 0.624 | 0.624 | m3 | 0.624 | m3 | 8:00 | 20:00
水洗槽1 | MF0049 | / | 有效容积 | 0.125 | 0.125 | m3 | 0.125 | m3 | 8:00 | 20:00
水洗槽2 | MF0050 | / | 有效容积 | 0.125 | 0.125 | m3 | 0.125 | m3 | 8:00 | 20:00
脱水机 | MF0051 | / | 功率 | 1.1 | 1.1 | kw | 1.1 | kw | 8:00 | 20:00
配套工程
过滤机 | MF0099 | / | 过滤面积 | 9 | 9 | m2 | 9 | m2 | 8:00 | 20:00
过滤机 | MF0100 | / | 过滤面积 | 9 | 9 | m2 | 9 | m2 | 8:00 | 20:00
过滤机 | MF0101 | / | 过滤面积 | 9 | 9 | m2 | 9 | m2 | 8:00 | 20:00
过滤机 | MF0102 | / | 过滤面积 | 9 | 9 | m2 | 9 | m2 | 8:00 | 20:00
过滤机 | MF0103 | / | 过滤面积 | 9 | 9 | m2 | 9 | m2 | 8:00 | 20:00
过滤机 | MF0104 | / | 过滤面积 | 9 | 9 | m2 | 9 | m2 | 8:00 | 20:00
过滤机 | MF0105 | / | 过滤面积 | 9 | 9 | m2 | 9 | m2 | 8:00 | 20:00
过滤机 | MF0106 | / | 过滤面积 | 9 | 9 | m2 | 9 | m2 | 8:00 | 20:00
过滤机 | MF0108 | / | 过滤面积 | 9 | 9 | m2 | 9 | m2 | 8:00 | 20:00
过滤机 | MF0109 | / | 过滤面积 | 9 | 9 | m2 | 9 | m2 | 8:00 | 20:00
天然气燃烧废气净化设施 | MF0114 | / | 风量 | 567 | 567 | m3/h | 567 | m3/h | 8:00 | 20:00
盐雾测试仪 | MF0110 | / | 功率 | 0.15 | 0.15 | kw | 0.15 | kw | 8:00 | 20:00
盐雾测试仪 | MF0111 | / | 功率 | 0.15 | 0.15 | kw | 0.15 | kw | 8:00 | 20:00
一般酸雾废气净化设施 | MF0112 | / | 风量 | 18000 | 18000 | m3/h | 18000 | m3/h | 8:00 | 20:00
整流机 | MF0096 | / | 功率 | 1 | 1 | kw | 1 | kw | 8:00 | 20:00
整流机 | MF0097 | / | 功率 | 1 | 1 | kw | 1 | kw | 8:00 | 20:00
整流机 | MF0098 | / | 功率 | 1 | 1 | kw | 1 | kw | 8:00 | 20:00
整流机 | MF0107 | / | 功率 | 1 | 1 | kw | 1 | kw | 8:00 | 20:00
整流机 | MF0115 | / | 功率 | 1 | 1 | kw | 1 | kw | 8:00 | 20:00
整流机 | MF0116 | / | 功率 | 1 | 1 | kw | 1 | kw | 8:00 | 20:00
整流机 | MF0117 | / | 功率 | 1 | 1 | kw | 1 | kw | 8:00 | 20:00
整流机 | MF0118 | / | 功率 | 1 | 1 | kw | 1 | kw | 8:00 | 20:00
整流机 | MF0119 | / | 功率 | 1 | 1 | kw | 1 | kw | 8:00 | 20:00
整流机 | MF0120 | / | 功率 | 1 | 1 | kw | 1 | kw | 8:00 | 20:00
整流机 | MF0121 | / | 功率 | 1 | 1 | kw | 1 | kw | 8:00 | 20:00
脱水机 | MF0147 | / | 功率 | 1.1 | 1.1 | kw | 1.1 | kw | 8:00 | 20:00
天然气热水炉 | MF0853 | / | 热值 | 30 | 30 | 万大卡 | 30 | 万大卡 | 8:00 | 20:00
天然气热风烘干炉 | MF0852 | / | 热值 | 20 | 20 | 万大卡 | 20 | 万大卡 | 8:00 | 20:00
[15 empty] | 记录时间： | 2020-05-27 | 记录人： | 刘庆朝 | 审核人： | 马超

## 28日
表5 生产设施正常工况信息表
生产设施（设备）名称(1) | 编码 | 生产设施型号 | 主要生产设施(设备)规格参数(2) |  |  |  | 设计生产能力 |  | 运行状态 |  | 生产负荷 | 产品产量 |  |  |  | 原辅料
|  |  | 参数名称 | 设计值 | 实际值 | 单位 | 生产能力 | 单位 | 开始时间(3) | 结束时间(3) |  | 中间产品 | 单位 | 最终产品 | 单位 | 名称 | 种类 | 用量 | 单位 | 有毒有害元素 |  | 来源地
[20 empty] | 成分 | 占比（%）
高温除油槽 | MF0032 | / | 有效容积 | 2.184 | 2.184 | m3 | 2.184 | m3 | 8:00 | 20:00 | 85% |  |  | 159 | m2 | 除油粉 | 辅料 | 13 | kg
高温除油槽 | MF0033 | / | 有效容积 | 3.184 | 3.184 | m3 | 3.184 | m3 | 8:00 | 20:00 | [5 empty] | 除油剂 | 辅料 | 1.8 | kg
活化槽 | MF0038 | / | 有效容积 | 0.18 | 0.18 | m3 | 0.18 | m3 | 8:00 | 20:00 | [5 empty] | 纯碱 | 辅料 | 5 | kg
水洗槽1 | MF0036 | / | 有效容积 | 0.714 | 0.714 | m3 | 0.714 | m3 | 8:00 | 20:00 | [5 empty] | 镀锌光亮剂 | 辅料 | 3.9 | kg
水洗槽1 | MF0039 | / | 有效容积 | 0.11 | 0.11 | m3 | 0.11 | m3 | 8:00 | 20:00 | [5 empty] | 镀锌柔软剂 | 辅料 | 3.9 | kg
水洗槽2 | MF0037 | / | 有效容积 | 0.714 | 0.714 | m3 | 0.714 | m3 | 8:00 | 20:00 | [5 empty] | 硫酸 | 辅料 | 39.8 | kg
水洗槽2 | MF0040 | / | 有效容积 | 0.11 | 0.11 | m3 | 0.11 | m3 | 8:00 | 20:00 | [5 empty] | 硼酸 | 辅料 | 2.6 | kg
酸性除油槽 | MF0034 | / | 有效容积 | 2.856 | 2.856 | m3 | 2.856 | m3 | 8:00 | 20:00 | [5 empty] | 氢氧化钠 | 辅料 | 17 | kg
酸性除油槽 | MF0035 | / | 有效容积 | 2.856 | 2.856 | m3 | 2.856 | m3 | 8:00 | 20:00 | [5 empty] | 双氧水 | 辅料 | 0.7 | kg
镀锌槽 | MF0041 | / | 有效容积 | 4.485 | 4.485 | m3 | 4.485 | m3 | 8:00 | 20:00 | [5 empty] | 硝酸 | 辅料 | 1.5 | kg
镀锌槽 | MF0042 | / | 有效容积 | 4.485 | 4.485 | m3 | 4.485 | m3 | 8:00 | 20:00 | [5 empty] | 盐酸 | 辅料 | 45 | kg
镀锌槽 | MF0043 | / | 有效容积 | 4.485 | 4.485 | m3 | 4.485 | m3 | 8:00 | 20:00 | [5 empty] | 氯化锌 | 原料 | 5.3 | kg | 锌元素 | 47.5
镀锌槽 | MF0044 | / | 有效容积 | 4.485 | 4.485 | m3 | 4.485 | m3 | 8:00 | 20:00 | [5 empty] | 锌板 | 原料 | 39.8 | kg | 锌元素 | 99.99
钝化槽 | MF0047 | / | 有效容积 | 0.198 | 0.198 | m3 | 0.198 | m3 | 8:00 | 20:00
钝化槽 | MF0048 | / | 有效容积 | 0.198 | 0.198 | m3 | 0.198 | m3 | 8:00 | 20:00
水洗槽1 | MF0045 | / | 有效容积 | 0.624 | 0.624 | m3 | 0.624 | m3 | 8:00 | 20:00
水洗槽2 | MF0046 | / | 有效容积 | 0.624 | 0.624 | m3 | 0.624 | m3 | 8:00 | 20:00
水洗槽1 | MF0049 | / | 有效容积 | 0.125 | 0.125 | m3 | 0.125 | m3 | 8:00 | 20:00
水洗槽2 | MF0050 | / | 有效容积 | 0.125 | 0.125 | m3 | 0.125 | m3 | 8:00 | 20:00
脱水机 | MF0051 | / | 功率 | 1.1 | 1.1 | kw | 1.1 | kw | 8:00 | 20:00
配套工程
过滤机 | MF0099 | / | 过滤面积 | 9 | 9 | m2 | 9 | m2 | 8:00 | 20:00
过滤机 | MF0100 | / | 过滤面积 | 9 | 9 | m2 | 9 | m2 | 8:00 | 20:00
过滤机 | MF0101 | / | 过滤面积 | 9 | 9 | m2 | 9 | m2 | 8:00 | 20:00
过滤机 | MF0102 | / | 过滤面积 | 9 | 9 | m2 | 9 | m2 | 8:00 | 20:00
过滤机 | MF0103 | / | 过滤面积 | 9 | 9 | m2 | 9 | m2 | 8:00 | 20:00
过滤机 | MF0104 | / | 过滤面积 | 9 | 9 | m2 | 9 | m2 | 8:00 | 20:00
过滤机 | MF0105 | / | 过滤面积 | 9 | 9 | m2 | 9 | m2 | 8:00 | 20:00
过滤机 | MF0106 | / | 过滤面积 | 9 | 9 | m2 | 9 | m2 | 8:00 | 20:00
过滤机 | MF0108 | / | 过滤面积 | 9 | 9 | m2 | 9 | m2 | 8:00 | 20:00
过滤机 | MF0109 | / | 过滤面积 | 9 | 9 | m2 | 9 | m2 | 8:00 | 20:00
天然气燃烧废气净化设施 | MF0114 | / | 风量 | 567 | 567 | m3/h | 567 | m3/h | 8:00 | 20:00
盐雾测试仪 | MF0110 | / | 功率 | 0.15 | 0.15 | kw | 0.15 | kw | 8:00 | 20:00
盐雾测试仪 | MF0111 | / | 功率 | 0.15 | 0.15 | kw | 0.15 | kw | 8:00 | 20:00
一般酸雾废气净化设施 | MF0112 | / | 风量 | 18000 | 18000 | m3/h | 18000 | m3/h | 8:00 | 20:00
整流机 | MF0096 | / | 功率 | 1 | 1 | kw | 1 | kw | 8:00 | 20:00
整流机 | MF0097 | / | 功率 | 1 | 1 | kw | 1 | kw | 8:00 | 20:00
整流机 | MF0098 | / | 功率 | 1 | 1 | kw | 1 | kw | 8:00 | 20:00
整流机 | MF0107 | / | 功率 | 1 | 1 | kw | 1 | kw | 8:00 | 20:00
整流机 | MF0115 | / | 功率 | 1 | 1 | kw | 1 | kw | 8:00 | 20:00
整流机 | MF0116 | / | 功率 | 1 | 1 | kw | 1 | kw | 8:00 | 20:00
整流机 | MF0117 | / | 功率 | 1 | 1 | kw | 1 | kw | 8:00 | 20:00
整流机 | MF0118 | / | 功率 | 1 | 1 | kw | 1 | kw | 8:00 | 20:00
整流机 | MF0119 | / | 功率 | 1 | 1 | kw | 1 | kw | 8:00 | 20:00
整流机 | MF0120 | / | 功率 | 1 | 1 | kw | 1 | kw | 8:00 | 20:00
整流机 | MF0121 | / | 功率 | 1 | 1 | kw | 1 | kw | 8:00 | 20:00
脱水机 | MF0147 | / | 功率 | 1.1 | 1.1 | kw | 1.1 | kw | 8:00 | 20:00
天然气热水炉 | MF0853 | / | 热值 | 30 | 30 | 万大卡 | 30 | 万大卡 | 8:00 | 20:00
天然气热风烘干炉 | MF0852 | / | 热值 | 20 | 20 | 万大卡 | 20 | 万大卡 | 8:00 | 20:00
[15 empty] | 记录时间： | 2020-05-28 | 记录人： | 刘庆朝 | 审核人： | 马超

## 29日
表5 生产设施正常工况信息表
生产设施（设备）名称(1) | 编码 | 生产设施型号 | 主要生产设施(设备)规格参数(2) |  |  |  | 设计生产能力 |  | 运行状态 |  | 生产负荷 | 产品产量 |  |  |  | 原辅料
|  |  | 参数名称 | 设计值 | 实际值 | 单位 | 生产能力 | 单位 | 开始时间(3) | 结束时间(3) |  | 中间产品 | 单位 | 最终产品 | 单位 | 名称 | 种类 | 用量 | 单位 | 有毒有害元素 |  | 来源地
[20 empty] | 成分 | 占比（%）
高温除油槽 | MF0032 | / | 有效容积 | 2.184 | 2.184 | m3 | 2.184 | m3 | 8:00 | 20:00 | 85% |  |  | 159 | m2 | 除油粉 | 辅料 | 13 | kg
高温除油槽 | MF0033 | / | 有效容积 | 3.184 | 3.184 | m3 | 3.184 | m3 | 8:00 | 20:00 | [5 empty] | 除油剂 | 辅料 | 1.8 | kg
活化槽 | MF0038 | / | 有效容积 | 0.18 | 0.18 | m3 | 0.18 | m3 | 8:00 | 20:00 | [5 empty] | 纯碱 | 辅料 | 5 | kg
水洗槽1 | MF0036 | / | 有效容积 | 0.714 | 0.714 | m3 | 0.714 | m3 | 8:00 | 20:00 | [5 empty] | 镀锌光亮剂 | 辅料 | 3.9 | kg
水洗槽1 | MF0039 | / | 有效容积 | 0.11 | 0.11 | m3 | 0.11 | m3 | 8:00 | 20:00 | [5 empty] | 镀锌柔软剂 | 辅料 | 3.9 | kg
水洗槽2 | MF0037 | / | 有效容积 | 0.714 | 0.714 | m3 | 0.714 | m3 | 8:00 | 20:00 | [5 empty] | 硫酸 | 辅料 | 39.8 | kg
水洗槽2 | MF0040 | / | 有效容积 | 0.11 | 0.11 | m3 | 0.11 | m3 | 8:00 | 20:00 | [5 empty] | 硼酸 | 辅料 | 2.6 | kg
酸性除油槽 | MF0034 | / | 有效容积 | 2.856 | 2.856 | m3 | 2.856 | m3 | 8:00 | 20:00 | [5 empty] | 氢氧化钠 | 辅料 | 17 | kg
酸性除油槽 | MF0035 | / | 有效容积 | 2.856 | 2.856 | m3 | 2.856 | m3 | 8:00 | 20:00 | [5 empty] | 双氧水 | 辅料 | 0.7 | kg
镀锌槽 | MF0041 | / | 有效容积 | 4.485 | 4.485 | m3 | 4.485 | m3 | 8:00 | 20:00 | [5 empty] | 硝酸 | 辅料 | 1.5 | kg
镀锌槽 | MF0042 | / | 有效容积 | 4.485 | 4.485 | m3 | 4.485 | m3 | 8:00 | 20:00 | [5 empty] | 盐酸 | 辅料 | 45 | kg
镀锌槽 | MF0043 | / | 有效容积 | 4.485 | 4.485 | m3 | 4.485 | m3 | 8:00 | 20:00 | [5 empty] | 氯化锌 | 原料 | 5.3 | kg | 锌元素 | 47.5
镀锌槽 | MF0044 | / | 有效容积 | 4.485 | 4.485 | m3 | 4.485 | m3 | 8:00 | 20:00 | [5 empty] | 锌板 | 原料 | 39.8 | kg | 锌元素 | 99.99
钝化槽 | MF0047 | / | 有效容积 | 0.198 | 0.198 | m3 | 0.198 | m3 | 8:00 | 20:00
钝化槽 | MF0048 | / | 有效容积 | 0.198 | 0.198 | m3 | 0.198 | m3 | 8:00 | 20:00
水洗槽1 | MF0045 | / | 有效容积 | 0.624 | 0.624 | m3 | 0.624 | m3 | 8:00 | 20:00
水洗槽2 | MF0046 | / | 有效容积 | 0.624 | 0.624 | m3 | 0.624 | m3 | 8:00 | 20:00
水洗槽1 | MF0049 | / | 有效容积 | 0.125 | 0.125 | m3 | 0.125 | m3 | 8:00 | 20:00
水洗槽2 | MF0050 | / | 有效容积 | 0.125 | 0.125 | m3 | 0.125 | m3 | 8:00 | 20:00
脱水机 | MF0051 | / | 功率 | 1.1 | 1.1 | kw | 1.1 | kw | 8:00 | 20:00
配套工程
过滤机 | MF0099 | / | 过滤面积 | 9 | 9 | m2 | 9 | m2 | 8:00 | 20:00
过滤机 | MF0100 | / | 过滤面积 | 9 | 9 | m2 | 9 | m2 | 8:00 | 20:00
过滤机 | MF0101 | / | 过滤面积 | 9 | 9 | m2 | 9 | m2 | 8:00 | 20:00
过滤机 | MF0102 | / | 过滤面积 | 9 | 9 | m2 | 9 | m2 | 8:00 | 20:00
过滤机 | MF0103 | / | 过滤面积 | 9 | 9 | m2 | 9 | m2 | 8:00 | 20:00
过滤机 | MF0104 | / | 过滤面积 | 9 | 9 | m2 | 9 | m2 | 8:00 | 20:00
过滤机 | MF0105 | / | 过滤面积 | 9 | 9 | m2 | 9 | m2 | 8:00 | 20:00
过滤机 | MF0106 | / | 过滤面积 | 9 | 9 | m2 | 9 | m2 | 8:00 | 20:00
过滤机 | MF0108 | / | 过滤面积 | 9 | 9 | m2 | 9 | m2 | 8:00 | 20:00
过滤机 | MF0109 | / | 过滤面积 | 9 | 9 | m2 | 9 | m2 | 8:00 | 20:00
天然气燃烧废气净化设施 | MF0114 | / | 风量 | 567 | 567 | m3/h | 567 | m3/h | 8:00 | 20:00
盐雾测试仪 | MF0110 | / | 功率 | 0.15 | 0.15 | kw | 0.15 | kw | 8:00 | 20:00
盐雾测试仪 | MF0111 | / | 功率 | 0.15 | 0.15 | kw | 0.15 | kw | 8:00 | 20:00
一般酸雾废气净化设施 | MF0112 | / | 风量 | 18000 | 18000 | m3/h | 18000 | m3/h | 8:00 | 20:00
整流机 | MF0096 | / | 功率 | 1 | 1 | kw | 1 | kw | 8:00 | 20:00
整流机 | MF0097 | / | 功率 | 1 | 1 | kw | 1 | kw | 8:00 | 20:00
整流机 | MF0098 | / | 功率 | 1 | 1 | kw | 1 | kw | 8:00 | 20:00
整流机 | MF0107 | / | 功率 | 1 | 1 | kw | 1 | kw | 8:00 | 20:00
整流机 | MF0115 | / | 功率 | 1 | 1 | kw | 1 | kw | 8:00 | 20:00
整流机 | MF0116 | / | 功率 | 1 | 1 | kw | 1 | kw | 8:00 | 20:00
整流机 | MF0117 | / | 功率 | 1 | 1 | kw | 1 | kw | 8:00 | 20:00
整流机 | MF0118 | / | 功率 | 1 | 1 | kw | 1 | kw | 8:00 | 20:00
整流机 | MF0119 | / | 功率 | 1 | 1 | kw | 1 | kw | 8:00 | 20:00
整流机 | MF0120 | / | 功率 | 1 | 1 | kw | 1 | kw | 8:00 | 20:00
整流机 | MF0121 | / | 功率 | 1 | 1 | kw | 1 | kw | 8:00 | 20:00
脱水机 | MF0147 | / | 功率 | 1.1 | 1.1 | kw | 1.1 | kw | 8:00 | 20:00
天然气热水炉 | MF0853 | / | 热值 | 30 | 30 | 万大卡 | 30 | 万大卡 | 8:00 | 20:00
天然气热风烘干炉 | MF0852 | / | 热值 | 20 | 20 | 万大卡 | 20 | 万大卡 | 8:00 | 20:00
[15 empty] | 记录时间： | 2020-05-29 | 记录人： | 刘庆朝 | 审核人： | 马超

## 30日
表5 生产设施正常工况信息表
生产设施（设备）名称(1) | 编码 | 生产设施型号 | 主要生产设施(设备)规格参数(2) |  |  |  | 设计生产能力 |  | 运行状态 |  | 生产负荷 | 产品产量 |  |  |  | 原辅料
|  |  | 参数名称 | 设计值 | 实际值 | 单位 | 生产能力 | 单位 | 开始时间(3) | 结束时间(3) |  | 中间产品 | 单位 | 最终产品 | 单位 | 名称 | 种类 | 用量 | 单位 | 有毒有害元素 |  | 来源地
[20 empty] | 成分 | 占比（%）
高温除油槽 | MF0032 | / | 有效容积 | 2.184 | 2.184 | m3 | 2.184 | m3 | 8:00 | 20:00 | 85% |  |  | 159 | m2 | 除油粉 | 辅料 | 13 | kg
高温除油槽 | MF0033 | / | 有效容积 | 3.184 | 3.184 | m3 | 3.184 | m3 | 8:00 | 20:00 | [5 empty] | 除油剂 | 辅料 | 1.8 | kg
活化槽 | MF0038 | / | 有效容积 | 0.18 | 0.18 | m3 | 0.18 | m3 | 8:00 | 20:00 | [5 empty] | 纯碱 | 辅料 | 5 | kg
水洗槽1 | MF0036 | / | 有效容积 | 0.714 | 0.714 | m3 | 0.714 | m3 | 8:00 | 20:00 | [5 empty] | 镀锌光亮剂 | 辅料 | 3.9 | kg
水洗槽1 | MF0039 | / | 有效容积 | 0.11 | 0.11 | m3 | 0.11 | m3 | 8:00 | 20:00 | [5 empty] | 镀锌柔软剂 | 辅料 | 3.9 | kg
水洗槽2 | MF0037 | / | 有效容积 | 0.714 | 0.714 | m3 | 0.714 | m3 | 8:00 | 20:00 | [5 empty] | 硫酸 | 辅料 | 39.8 | kg
水洗槽2 | MF0040 | / | 有效容积 | 0.11 | 0.11 | m3 | 0.11 | m3 | 8:00 | 20:00 | [5 empty] | 硼酸 | 辅料 | 2.6 | kg
酸性除油槽 | MF0034 | / | 有效容积 | 2.856 | 2.856 | m3 | 2.856 | m3 | 8:00 | 20:00 | [5 empty] | 氢氧化钠 | 辅料 | 17 | kg
酸性除油槽 | MF0035 | / | 有效容积 | 2.856 | 2.856 | m3 | 2.856 | m3 | 8:00 | 20:00 | [5 empty] | 双氧水 | 辅料 | 0.7 | kg
镀锌槽 | MF0041 | / | 有效容积 | 4.485 | 4.485 | m3 | 4.485 | m3 | 8:00 | 20:00 | [5 empty] | 硝酸 | 辅料 | 1.5 | kg
镀锌槽 | MF0042 | / | 有效容积 | 4.485 | 4.485 | m3 | 4.485 | m3 | 8:00 | 20:00 | [5 empty] | 盐酸 | 辅料 | 45 | kg
镀锌槽 | MF0043 | / | 有效容积 | 4.485 | 4.485 | m3 | 4.485 | m3 | 8:00 | 20:00 | [5 empty] | 氯化锌 | 原料 | 5.3 | kg | 锌元素 | 47.5
镀锌槽 | MF0044 | / | 有效容积 | 4.485 | 4.485 | m3 | 4.485 | m3 | 8:00 | 20:00 | [5 empty] | 锌板 | 原料 | 39.8 | kg | 锌元素 | 99.99
钝化槽 | MF0047 | / | 有效容积 | 0.198 | 0.198 | m3 | 0.198 | m3 | 8:00 | 20:00
钝化槽 | MF0048 | / | 有效容积 | 0.198 | 0.198 | m3 | 0.198 | m3 | 8:00 | 20:00
水洗槽1 | MF0045 | / | 有效容积 | 0.624 | 0.624 | m3 | 0.624 | m3 | 8:00 | 20:00
水洗槽2 | MF0046 | / | 有效容积 | 0.624 | 0.624 | m3 | 0.624 | m3 | 8:00 | 20:00
水洗槽1 | MF0049 | / | 有效容积 | 0.125 | 0.125 | m3 | 0.125 | m3 | 8:00 | 20:00
水洗槽2 | MF0050 | / | 有效容积 | 0.125 | 0.125 | m3 | 0.125 | m3 | 8:00 | 20:00
脱水机 | MF0051 | / | 功率 | 1.1 | 1.1 | kw | 1.1 | kw | 8:00 | 20:00
配套工程
过滤机 | MF0099 | / | 过滤面积 | 9 | 9 | m2 | 9 | m2 | 8:00 | 20:00
过滤机 | MF0100 | / | 过滤面积 | 9 | 9 | m2 | 9 | m2 | 8:00 | 20:00
过滤机 | MF0101 | / | 过滤面积 | 9 | 9 | m2 | 9 | m2 | 8:00 | 20:00
过滤机 | MF0102 | / | 过滤面积 | 9 | 9 | m2 | 9 | m2 | 8:00 | 20:00
过滤机 | MF0103 | / | 过滤面积 | 9 | 9 | m2 | 9 | m2 | 8:00 | 20:00
过滤机 | MF0104 | / | 过滤面积 | 9 | 9 | m2 | 9 | m2 | 8:00 | 20:00
过滤机 | MF0105 | / | 过滤面积 | 9 | 9 | m2 | 9 | m2 | 8:00 | 20:00
过滤机 | MF0106 | / | 过滤面积 | 9 | 9 | m2 | 9 | m2 | 8:00 | 20:00
过滤机 | MF0108 | / | 过滤面积 | 9 | 9 | m2 | 9 | m2 | 8:00 | 20:00
过滤机 | MF0109 | / | 过滤面积 | 9 | 9 | m2 | 9 | m2 | 8:00 | 20:00
天然气燃烧废气净化设施 | MF0114 | / | 风量 | 567 | 567 | m3/h | 567 | m3/h | 8:00 | 20:00
盐雾测试仪 | MF0110 | / | 功率 | 0.15 | 0.15 | kw | 0.15 | kw | 8:00 | 20:00
盐雾测试仪 | MF0111 | / | 功率 | 0.15 | 0.15 | kw | 0.15 | kw | 8:00 | 20:00
一般酸雾废气净化设施 | MF0112 | / | 风量 | 18000 | 18000 | m3/h | 18000 | m3/h | 8:00 | 20:00
整流机 | MF0096 | / | 功率 | 1 | 1 | kw | 1 | kw | 8:00 | 20:00
整流机 | MF0097 | / | 功率 | 1 | 1 | kw | 1 | kw | 8:00 | 20:00
整流机 | MF0098 | / | 功率 | 1 | 1 | kw | 1 | kw | 8:00 | 20:00
整流机 | MF0107 | / | 功率 | 1 | 1 | kw | 1 | kw | 8:00 | 20:00
整流机 | MF0115 | / | 功率 | 1 | 1 | kw | 1 | kw | 8:00 | 20:00
整流机 | MF0116 | / | 功率 | 1 | 1 | kw | 1 | kw | 8:00 | 20:00
整流机 | MF0117 | / | 功率 | 1 | 1 | kw | 1 | kw | 8:00 | 20:00
整流机 | MF0118 | / | 功率 | 1 | 1 | kw | 1 | kw | 8:00 | 20:00
整流机 | MF0119 | / | 功率 | 1 | 1 | kw | 1 | kw | 8:00 | 20:00
整流机 | MF0120 | / | 功率 | 1 | 1 | kw | 1 | kw | 8:00 | 20:00
整流机 | MF0121 | / | 功率 | 1 | 1 | kw | 1 | kw | 8:00 | 20:00
脱水机 | MF0147 | / | 功率 | 1.1 | 1.1 | kw | 1.1 | kw | 8:00 | 20:00
天然气热水炉 | MF0853 | / | 热值 | 30 | 30 | 万大卡 | 30 | 万大卡 | 8:00 | 20:00
天然气热风烘干炉 | MF0852 | / | 热值 | 20 | 20 | 万大卡 | 20 | 万大卡 | 8:00 | 20:00
[15 empty] | 记录时间： | 2020-05-30 | 记录人： | 刘庆朝 | 审核人： | 马超

## 31日
表5 生产设施正常工况信息表
生产设施（设备）名称(1) | 编码 | 生产设施型号 | 主要生产设施(设备)规格参数(2) |  |  |  | 设计生产能力 |  | 运行状态 |  | 生产负荷 | 产品产量 |  |  |  | 原辅料
|  |  | 参数名称 | 设计值 | 实际值 | 单位 | 生产能力 | 单位 | 开始时间(3) | 结束时间(3) |  | 中间产品 | 单位 | 最终产品 | 单位 | 名称 | 种类 | 用量 | 单位 | 有毒有害元素 |  | 来源地
[20 empty] | 成分 | 占比（%）
高温除油槽 | MF0032 | / | 有效容积 | 2.184 | 2.184 | m3 | 2.184 | m3
高温除油槽 | MF0033 | / | 有效容积 | 3.184 | 3.184 | m3 | 3.184 | m3
活化槽 | MF0038 | / | 有效容积 | 0.18 | 0.18 | m3 | 0.18 | m3
水洗槽1 | MF0036 | / | 有效容积 | 0.714 | 0.714 | m3 | 0.714 | m3
水洗槽1 | MF0039 | / | 有效容积 | 0.11 | 0.11 | m3 | 0.11 | m3
水洗槽2 | MF0037 | / | 有效容积 | 0.714 | 0.714 | m3 | 0.714 | m3
水洗槽2 | MF0040 | / | 有效容积 | 0.11 | 0.11 | m3 | 0.11 | m3
酸性除油槽 | MF0034 | / | 有效容积 | 2.856 | 2.856 | m3 | 2.856 | m3
酸性除油槽 | MF0035 | / | 有效容积 | 2.856 | 2.856 | m3 | 2.856 | m3
镀锌槽 | MF0041 | / | 有效容积 | 4.485 | 4.485 | m3 | 4.485 | m3
镀锌槽 | MF0042 | / | 有效容积 | 4.485 | 4.485 | m3 | 4.485 | m3
镀锌槽 | MF0043 | / | 有效容积 | 4.485 | 4.485 | m3 | 4.485 | m3
镀锌槽 | MF0044 | / | 有效容积 | 4.485 | 4.485 | m3 | 4.485 | m3
钝化槽 | MF0047 | / | 有效容积 | 0.198 | 0.198 | m3 | 0.198 | m3
钝化槽 | MF0048 | / | 有效容积 | 0.198 | 0.198 | m3 | 0.198 | m3
水洗槽1 | MF0045 | / | 有效容积 | 0.624 | 0.624 | m3 | 0.624 | m3
水洗槽2 | MF0046 | / | 有效容积 | 0.624 | 0.624 | m3 | 0.624 | m3
水洗槽1 | MF0049 | / | 有效容积 | 0.125 | 0.125 | m3 | 0.125 | m3
水洗槽2 | MF0050 | / | 有效容积 | 0.125 | 0.125 | m3 | 0.125 | m3
脱水机 | MF0051 | / | 功率 | 1.1 | 1.1 | kw | 1.1 | kw
配套工程
过滤机 | MF0099 | / | 过滤面积 | 9 | 9 | m2 | 9 | m2
过滤机 | MF0100 | / | 过滤面积 | 9 | 9 | m2 | 9 | m2
过滤机 | MF0101 | / | 过滤面积 | 9 | 9 | m2 | 9 | m2
过滤机 | MF0102 | / | 过滤面积 | 9 | 9 | m2 | 9 | m2
过滤机 | MF0103 | / | 过滤面积 | 9 | 9 | m2 | 9 | m2
过滤机 | MF0104 | / | 过滤面积 | 9 | 9 | m2 | 9 | m2
过滤机 | MF0105 | / | 过滤面积 | 9 | 9 | m2 | 9 | m2
过滤机 | MF0106 | / | 过滤面积 | 9 | 9 | m2 | 9 | m2
过滤机 | MF0108 | / | 过滤面积 | 9 | 9 | m2 | 9 | m2
过滤机 | MF0109 | / | 过滤面积 | 9 | 9 | m2 | 9 | m2
天然气燃烧废气净化设施 | MF0114 | / | 风量 | 567 | 567 | m3/h | 567 | m3/h
盐雾测试仪 | MF0110 | / | 功率 | 0.15 | 0.15 | kw | 0.15 | kw
盐雾测试仪 | MF0111 | / | 功率 | 0.15 | 0.15 | kw | 0.15 | kw
一般酸雾废气净化设施 | MF0112 | / | 风量 | 18000 | 18000 | m3/h | 18000 | m3/h
整流机 | MF0096 | / | 功率 | 1 | 1 | kw | 1 | kw
整流机 | MF0097 | / | 功率 | 1 | 1 | kw | 1 | kw
整流机 | MF0098 | / | 功率 | 1 | 1 | kw | 1 | kw
整流机 | MF0107 | / | 功率 | 1 | 1 | kw | 1 | kw
整流机 | MF0115 | / | 功率 | 1 | 1 | kw | 1 | kw
整流机 | MF0116 | / | 功率 | 1 | 1 | kw | 1 | kw
整流机 | MF0117 | / | 功率 | 1 | 1 | kw | 1 | kw
整流机 | MF0118 | / | 功率 | 1 | 1 | kw | 1 | kw
整流机 | MF0119 | / | 功率 | 1 | 1 | kw | 1 | kw
整流机 | MF0120 | / | 功率 | 1 | 1 | kw | 1 | kw
整流机 | MF0121 | / | 功率 | 1 | 1 | kw | 1 | kw
脱水机 | MF0147 | / | 功率 | 1.1 | 1.1 | kw | 1.1 | kw
天然气热水炉 | MF0853 | / | 热值 | 30 | 30 | 万大卡 | 30 | 万大卡
天然气热风烘干炉 | MF0852 | / | 热值 | 20 | 20 | 万大卡 | 20 | 万大卡
[15 empty] | 记录时间： |  | 记录人： | 刘庆朝 | 审核人： | 马超