## 1日
表7 A7-挂镀首饰手动线废气污染防治设施基本信息与运行管理信息表
防治设施名称 | 编码 | 防治设施型号 | 主要防治设施规格参数 |  |  | 运行状态 |  |  | 污染物排放情况 |  |  |  | 排气筒高度(m) | 排口温度(C) | 压力(KPa) | 排放时间(h) | 耗电量(kWh) | 副产物 |  | 药剂情况
|  |  | 参数名称 | 设计值 | 单位 | 开始时间 | 结束时间 | 是否正常 | 烟气量(m3/h) | 污染因子 | 治理效率(%) | 数据来源 | [5 empty] | 名称 | 产生量 | 名称 | 添加时间 | 添加量(t)
一般酸雾废气净化设施 | FQ-24907 | / | 风量 | 10000 | m3/h | 8:00 | 19:00 | 是 | 10000 | 硫酸雾、氯化氢、氮氧化物 | / | / | 15 | 27 | 101.375 | 11 | 75 | / | / | 氢氧化钠 | 8:00 | 0.001
有机废气净化设施 | FQ-24916 | / | 风量 | 10000 | m3/h | 8:00 | 19:00 | 是 | 10000 | 臭气浓度 | / | / | 15 | 27 | 101.375 | 11 | 75 | / | / | / | / | /
含铬废气净化设施 | FQ-24914 |  | 风量 | 10000 | m3/h | 8:00 | 19:00 | 是 | 10000 | 铬酸雾 | / | / | 15 | 27 | 101.375 | 11 | 75 |  |  | 焦亚硫酸钠 | 8:00 | 0.001
含氰废气净化设施 | FQ-24911 |  | 风量 | 10000 | m3/h | 8:00 | 19:00 | 是 | 10000 | 氰化氢 | / | / | 25 | 27 | 101.375 | 11 | 75 | / | / | 次氯酸钠 | 8:00 | 0.002
[17 empty] | 记录时间： | 2020-03-01 | 记录人： | 苏乐稳 | 审核人： | 李安
注：根据行业特点及监测情况，选择记录“治理效率”。

## 2日
表7 A7-挂镀首饰手动线废气污染防治设施基本信息与运行管理信息表
防治设施名称 | 编码 | 防治设施型号 | 主要防治设施规格参数 |  |  | 运行状态 |  |  | 污染物排放情况 |  |  |  | 排气筒高度(m) | 排口温度(C) | 压力(KPa) | 排放时间(h) | 耗电量(kWh) | 副产物 |  | 药剂情况
|  |  | 参数名称 | 设计值 | 单位 | 开始时间 | 结束时间 | 是否正常 | 烟气量(m3/h) | 污染因子 | 治理效率(%) | 数据来源 | [5 empty] | 名称 | 产生量 | 名称 | 添加时间 | 添加量(t)
一般酸雾废气净化设施 | FQ-24907 | / | 风量 | 10000 | m3/h | 8:00 | 19:00 | 是 | 10000 | 硫酸雾、氯化氢、氮氧化物 | / | / | 15 | 27 | 101.375 | 11 | 75 | / | / | 氢氧化钠 | 8:00 | 0.001
有机废气净化设施 | FQ-24916 | / | 风量 | 10000 | m3/h | 8:00 | 19:00 | 是 | 10000 | 臭气浓度 | / | / | 15 | 27 | 101.375 | 11 | 75 | / | / | / | / | /
含铬废气净化设施 | FQ-24914 |  | 风量 | 10000 | m3/h | 8:00 | 19:00 | 是 | 10000 | 铬酸雾 | / | / | 15 | 27 | 101.375 | 11 | 75 |  |  | 焦亚硫酸钠 | 8:00 | 0.001
含氰废气净化设施 | FQ-24911 |  | 风量 | 10000 | m3/h | 8:00 | 19:00 | 是 | 10000 | 氰化氢 | / | / | 25 | 27 | 101.375 | 11 | 75 | / | / | 次氯酸钠 | 8:00 | 0.002
[17 empty] | 记录时间： | 2020-03-02 | 记录人： | 苏乐稳 | 审核人： | 李安
注：根据行业特点及监测情况，选择记录“治理效率”。

## 3日
表7 A7-挂镀首饰手动线废气污染防治设施基本信息与运行管理信息表
防治设施名称 | 编码 | 防治设施型号 | 主要防治设施规格参数 |  |  | 运行状态 |  |  | 污染物排放情况 |  |  |  | 排气筒高度(m) | 排口温度(C) | 压力(KPa) | 排放时间(h) | 耗电量(kWh) | 副产物 |  | 药剂情况
|  |  | 参数名称 | 设计值 | 单位 | 开始时间 | 结束时间 | 是否正常 | 烟气量(m3/h) | 污染因子 | 治理效率(%) | 数据来源 | [5 empty] | 名称 | 产生量 | 名称 | 添加时间 | 添加量(t)
一般酸雾废气净化设施 | FQ-24907 | / | 风量 | 10000 | m3/h | 8:00 | 19:00 | 是 | 10000 | 硫酸雾、氯化氢、氮氧化物 | / | / | 15 | 27 | 101.375 | 11 | 75 | / | / | 氢氧化钠 | 8:00 | 0.001
有机废气净化设施 | FQ-24916 | / | 风量 | 10000 | m3/h | 8:00 | 19:00 | 是 | 10000 | 臭气浓度 | / | / | 15 | 27 | 101.375 | 11 | 75 | / | / | / | / | /
含铬废气净化设施 | FQ-24914 |  | 风量 | 10000 | m3/h | 8:00 | 19:00 | 是 | 10000 | 铬酸雾 | / | / | 15 | 27 | 101.375 | 11 | 75 |  |  | 焦亚硫酸钠 | 8:00 | 0.001
含氰废气净化设施 | FQ-24911 |  | 风量 | 10000 | m3/h | 8:00 | 19:00 | 是 | 10000 | 氰化氢 | / | / | 25 | 27 | 101.375 | 11 | 75 | / | / | 次氯酸钠 | 8:00 | 0.002
[17 empty] | 记录时间： | 2020-03-03 | 记录人： | 苏乐稳 | 审核人： | 李安
注：根据行业特点及监测情况，选择记录“治理效率”。

## 4日
表7 A7-挂镀首饰手动线废气污染防治设施基本信息与运行管理信息表
防治设施名称 | 编码 | 防治设施型号 | 主要防治设施规格参数 |  |  | 运行状态 |  |  | 污染物排放情况 |  |  |  | 排气筒高度(m) | 排口温度(C) | 压力(KPa) | 排放时间(h) | 耗电量(kWh) | 副产物 |  | 药剂情况
|  |  | 参数名称 | 设计值 | 单位 | 开始时间 | 结束时间 | 是否正常 | 烟气量(m3/h) | 污染因子 | 治理效率(%) | 数据来源 | [5 empty] | 名称 | 产生量 | 名称 | 添加时间 | 添加量(t)
一般酸雾废气净化设施 | FQ-24907 | / | 风量 | 10000 | m3/h | 8:00 | 19:00 | 是 | 10000 | 硫酸雾、氯化氢、氮氧化物 | / | / | 15 | 27 | 101.375 | 11 | 75 | / | / | 氢氧化钠 | 8:00 | 0.003
有机废气净化设施 | FQ-24916 | / | 风量 | 10000 | m3/h | 8:00 | 19:00 | 是 | 10000 | 臭气浓度 | / | / | 15 | 27 | 101.375 | 11 | 75 | / | / | / | / | /
含铬废气净化设施 | FQ-24914 |  | 风量 | 10000 | m3/h | 8:00 | 19:00 | 是 | 10000 | 铬酸雾 | / | / | 15 | 27 | 101.375 | 11 | 75 |  |  | 焦亚硫酸钠 | 8:00 | 0.001
含氰废气净化设施 | FQ-24911 |  | 风量 | 10000 | m3/h | 8:00 | 19:00 | 是 | 10000 | 氰化氢 | / | / | 25 | 27 | 101.375 | 11 | 75 | / | / | 次氯酸钠 | 8:00 | 0.002
[17 empty] | 记录时间： | 2020-03-04 | 记录人： | 苏乐稳 | 审核人： | 李安
注：根据行业特点及监测情况，选择记录“治理效率”。

## 5日
表7 A7-挂镀首饰手动线废气污染防治设施基本信息与运行管理信息表
防治设施名称 | 编码 | 防治设施型号 | 主要防治设施规格参数 |  |  | 运行状态 |  |  | 污染物排放情况 |  |  |  | 排气筒高度(m) | 排口温度(C) | 压力(KPa) | 排放时间(h) | 耗电量(kWh) | 副产物 |  | 药剂情况
|  |  | 参数名称 | 设计值 | 单位 | 开始时间 | 结束时间 | 是否正常 | 烟气量(m3/h) | 污染因子 | 治理效率(%) | 数据来源 | [5 empty] | 名称 | 产生量 | 名称 | 添加时间 | 添加量(t)
一般酸雾废气净化设施 | FQ-24907 | / | 风量 | 10000 | m3/h | 8:00 | 19:00 | 是 | 10000 | 硫酸雾、氯化氢、氮氧化物 | / | / | 15 | 27 | 101.375 | 11 | 75 | / | / | 氢氧化钠
有机废气净化设施 | FQ-24916 | / | 风量 | 10000 | m3/h | 8:00 | 19:00 | 是 | 10000 | 臭气浓度 | / | / | 15 | 27 | 101.375 | 11 | 75 | / | / | /
含铬废气净化设施 | FQ-24914 |  | 风量 | 10000 | m3/h | 8:00 | 19:00 | 是 | 10000 | 铬酸雾 | / | / | 15 | 27 | 101.375 | 11 | 75 |  |  | 焦亚硫酸钠
含氰废气净化设施 | FQ-24911 |  | 风量 | 10000 | m3/h | 8:00 | 19:00 | 是 | 10000 | 氰化氢 | / | / | 25 | 27 | 101.375 | 11 | 75 | / | / | 次氯酸钠 | 8:00 | 0.002
[17 empty] | 记录时间： | 2020-03-05 | 记录人： | 苏乐稳 | 审核人： | 李安
注：根据行业特点及监测情况，选择记录“治理效率”。

## 6日
表7 A7-挂镀首饰手动线废气污染防治设施基本信息与运行管理信息表
防治设施名称 | 编码 | 防治设施型号 | 主要防治设施规格参数 |  |  | 运行状态 |  |  | 污染物排放情况 |  |  |  | 排气筒高度(m) | 排口温度(C) | 压力(KPa) | 排放时间(h) | 耗电量(kWh) | 副产物 |  | 药剂情况
|  |  | 参数名称 | 设计值 | 单位 | 开始时间 | 结束时间 | 是否正常 | 烟气量(m3/h) | 污染因子 | 治理效率(%) | 数据来源 | [5 empty] | 名称 | 产生量 | 名称 | 添加时间 | 添加量(t)
一般酸雾废气净化设施 | FQ-24907 | / | 风量 | 10000 | m3/h | 8:00 | 19:00 | 是 | 10000 | 硫酸雾、氯化氢、氮氧化物 | / | / | 15 | 27 | 101.375 | 11 | 75 | / | / | 氢氧化钠 | 8:00 | 0.003
有机废气净化设施 | FQ-24916 | / | 风量 | 10000 | m3/h | 8:00 | 19:00 | 是 | 10000 | 臭气浓度 | / | / | 15 | 27 | 101.375 | 11 | 75 | / | / | / | / | /
含铬废气净化设施 | FQ-24914 |  | 风量 | 10000 | m3/h | 8:00 | 19:00 | 是 | 10000 | 铬酸雾 | / | / | 15 | 27 | 101.375 | 11 | 75 |  |  | 焦亚硫酸钠 | 8:00 | 0.001
含氰废气净化设施 | FQ-24911 |  | 风量 | 10000 | m3/h | 8:00 | 19:00 | 是 | 10000 | 氰化氢 | / | / | 25 | 27 | 101.375 | 11 | 75 | / | / | 次氯酸钠 | 8:00 | 0.002
[17 empty] | 记录时间： | 2020-03-06 | 记录人： | 苏乐稳 | 审核人： | 李安
注：根据行业特点及监测情况，选择记录“治理效率”。

## 7日
表7 A7-挂镀首饰手动线废气污染防治设施基本信息与运行管理信息表
防治设施名称 | 编码 | 防治设施型号 | 主要防治设施规格参数 |  |  | 运行状态 |  |  | 污染物排放情况 |  |  |  | 排气筒高度(m) | 排口温度(C) | 压力(KPa) | 排放时间(h) | 耗电量(kWh) | 副产物 |  | 药剂情况
|  |  | 参数名称 | 设计值 | 单位 | 开始时间 | 结束时间 | 是否正常 | 烟气量(m3/h) | 污染因子 | 治理效率(%) | 数据来源 | [5 empty] | 名称 | 产生量 | 名称 | 添加时间 | 添加量(t)
一般酸雾废气净化设施 | FQ-24907 | / | 风量 | 10000 | m3/h | 8:00 | 19:00 | 是 | 10000 | 硫酸雾、氯化氢、氮氧化物 | / | / | 15 | 27 | 101.375 | 11 | 75 | / | / | 氢氧化钠
有机废气净化设施 | FQ-24916 | / | 风量 | 10000 | m3/h | 8:00 | 19:00 | 是 | 10000 | 臭气浓度 | / | / | 15 | 27 | 101.375 | 11 | 75 | / | / | /
含铬废气净化设施 | FQ-24914 |  | 风量 | 10000 | m3/h | 8:00 | 19:00 | 是 | 10000 | 铬酸雾 | / | / | 15 | 27 | 101.375 | 11 | 75 |  |  | 焦亚硫酸钠
含氰废气净化设施 | FQ-24911 |  | 风量 | 10000 | m3/h | 8:00 | 19:00 | 是 | 10000 | 氰化氢 | / | / | 25 | 27 | 101.375 | 11 | 75 | / | / | 次氯酸钠 | 8:00 | 0.002
[17 empty] | 记录时间： | 2020-03-07 | 记录人： | 苏乐稳 | 审核人： | 李安
注：根据行业特点及监测情况，选择记录“治理效率”。

## 8日
表7 A7-挂镀首饰手动线废气污染防治设施基本信息与运行管理信息表
防治设施名称 | 编码 | 防治设施型号 | 主要防治设施规格参数 |  |  | 运行状态 |  |  | 污染物排放情况 |  |  |  | 排气筒高度(m) | 排口温度(C) | 压力(KPa) | 排放时间(h) | 耗电量(kWh) | 副产物 |  | 药剂情况
|  |  | 参数名称 | 设计值 | 单位 | 开始时间 | 结束时间 | 是否正常 | 烟气量(m3/h) | 污染因子 | 治理效率(%) | 数据来源 | [5 empty] | 名称 | 产生量 | 名称 | 添加时间 | 添加量(t)
一般酸雾废气净化设施 | FQ-24907 | / | 风量 | 10000 | m3/h | 8:00 | 19:00 | 是 | 10000 | 硫酸雾、氯化氢、氮氧化物 | / | / | 15 | 27 | 101.375 | 11 | 75 | / | / | 氢氧化钠 | 8:00 | 0.003
有机废气净化设施 | FQ-24916 | / | 风量 | 10000 | m3/h | 8:00 | 19:00 | 是 | 10000 | 臭气浓度 | / | / | 15 | 27 | 101.375 | 11 | 75 | / | / | / | / | /
含铬废气净化设施 | FQ-24914 |  | 风量 | 10000 | m3/h | 8:00 | 19:00 | 是 | 10000 | 铬酸雾 | / | / | 15 | 27 | 101.375 | 11 | 75 |  |  | 焦亚硫酸钠 | 8:00 | 0.001
含氰废气净化设施 | FQ-24911 |  | 风量 | 10000 | m3/h | 8:00 | 19:00 | 是 | 10000 | 氰化氢 | / | / | 25 | 27 | 101.375 | 11 | 75 | / | / | 次氯酸钠 | 8:00 | 0.002
[17 empty] | 记录时间： | 2020-03-08 | 记录人： | 苏乐稳 | 审核人： | 李安
注：根据行业特点及监测情况，选择记录“治理效率”。

## 9日
表7 A7-挂镀首饰手动线废气污染防治设施基本信息与运行管理信息表
防治设施名称 | 编码 | 防治设施型号 | 主要防治设施规格参数 |  |  | 运行状态 |  |  | 污染物排放情况 |  |  |  | 排气筒高度(m) | 排口温度(C) | 压力(KPa) | 排放时间(h) | 耗电量(kWh) | 副产物 |  | 药剂情况
|  |  | 参数名称 | 设计值 | 单位 | 开始时间 | 结束时间 | 是否正常 | 烟气量(m3/h) | 污染因子 | 治理效率(%) | 数据来源 | [5 empty] | 名称 | 产生量 | 名称 | 添加时间 | 添加量(t)
一般酸雾废气净化设施 | FQ-24907 | / | 风量 | 10000 | m3/h | 8:00 | 19:00 | 是 | 10000 | 硫酸雾、氯化氢、氮氧化物 | / | / | 15 | 27 | 101.375 | 11 | 75 | / | / | 氢氧化钠 | 8:00 | 0.003
有机废气净化设施 | FQ-24916 | / | 风量 | 10000 | m3/h | 8:00 | 19:00 | 是 | 10000 | 臭气浓度 | / | / | 15 | 27 | 101.375 | 11 | 75 | / | / | / | / | /
含铬废气净化设施 | FQ-24914 |  | 风量 | 10000 | m3/h | 8:00 | 19:00 | 是 | 10000 | 铬酸雾 | / | / | 15 | 27 | 101.375 | 11 | 75 |  |  | 焦亚硫酸钠 | 8:00 | 0.001
含氰废气净化设施 | FQ-24911 |  | 风量 | 10000 | m3/h | 8:00 | 19:00 | 是 | 10000 | 氰化氢 | / | / | 25 | 27 | 101.375 | 11 | 75 | / | / | 次氯酸钠 | 8:00 | 0.002
[17 empty] | 记录时间： | 2020-03-09 | 记录人： | 苏乐稳 | 审核人： | 李安
注：根据行业特点及监测情况，选择记录“治理效率”。

## 10日
表7 A7-挂镀首饰手动线废气污染防治设施基本信息与运行管理信息表
防治设施名称 | 编码 | 防治设施型号 | 主要防治设施规格参数 |  |  | 运行状态 |  |  | 污染物排放情况 |  |  |  | 排气筒高度(m) | 排口温度(C) | 压力(KPa) | 排放时间(h) | 耗电量(kWh) | 副产物 |  | 药剂情况
|  |  | 参数名称 | 设计值 | 单位 | 开始时间 | 结束时间 | 是否正常 | 烟气量(m3/h) | 污染因子 | 治理效率(%) | 数据来源 | [5 empty] | 名称 | 产生量 | 名称 | 添加时间 | 添加量(t)
一般酸雾废气净化设施 | FQ-24907 | / | 风量 | 10000 | m3/h | 8:00 | 19:00 | 是 | 10000 | 硫酸雾、氯化氢、氮氧化物 | / | / | 15 | 27 | 101.375 | 11 | 75 | / | / | 氢氧化钠 | 8:00 | 0.003
有机废气净化设施 | FQ-24916 | / | 风量 | 10000 | m3/h | 8:00 | 19:00 | 是 | 10000 | 臭气浓度 | / | / | 15 | 27 | 101.375 | 11 | 75 | / | / | / | / | /
含铬废气净化设施 | FQ-24914 |  | 风量 | 10000 | m3/h | 8:00 | 19:00 | 是 | 10000 | 铬酸雾 | / | / | 15 | 27 | 101.375 | 11 | 75 |  |  | 焦亚硫酸钠 | 8:00 | 0.001
含氰废气净化设施 | FQ-24911 |  | 风量 | 10000 | m3/h | 8:00 | 19:00 | 是 | 10000 | 氰化氢 | / | / | 25 | 27 | 101.375 | 11 | 75 | / | / | 次氯酸钠 | 8:00 | 0.002
[17 empty] | 记录时间： | 2020-03-10 | 记录人： | 苏乐稳 | 审核人： | 李安
注：根据行业特点及监测情况，选择记录“治理效率”。

## 11日
表7 A7-挂镀首饰手动线废气污染防治设施基本信息与运行管理信息表
防治设施名称 | 编码 | 防治设施型号 | 主要防治设施规格参数 |  |  | 运行状态 |  |  | 污染物排放情况 |  |  |  | 排气筒高度(m) | 排口温度(C) | 压力(KPa) | 排放时间(h) | 耗电量(kWh) | 副产物 |  | 药剂情况
|  |  | 参数名称 | 设计值 | 单位 | 开始时间 | 结束时间 | 是否正常 | 烟气量(m3/h) | 污染因子 | 治理效率(%) | 数据来源 | [5 empty] | 名称 | 产生量 | 名称 | 添加时间 | 添加量(t)
一般酸雾废气净化设施 | FQ-24907 | / | 风量 | 10000 | m3/h | 8:00 | 19:00 | 是 | 10000 | 硫酸雾、氯化氢、氮氧化物 | / | / | 15 | 27 | 101.375 | 11 | 75 | / | / | 氢氧化钠
有机废气净化设施 | FQ-24916 | / | 风量 | 10000 | m3/h | 8:00 | 19:00 | 是 | 10000 | 臭气浓度 | / | / | 15 | 27 | 101.375 | 11 | 75 | / | / | /
含铬废气净化设施 | FQ-24914 |  | 风量 | 10000 | m3/h | 8:00 | 19:00 | 是 | 10000 | 铬酸雾 | / | / | 15 | 27 | 101.375 | 11 | 75 |  |  | 焦亚硫酸钠
含氰废气净化设施 | FQ-24911 |  | 风量 | 10000 | m3/h | 8:00 | 19:00 | 是 | 10000 | 氰化氢 | / | / | 25 | 27 | 101.375 | 11 | 75 | / | / | 次氯酸钠 | 8:00 | 0.002
[17 empty] | 记录时间： | 2020-03-11 | 记录人： | 苏乐稳 | 审核人： | 李安
注：根据行业特点及监测情况，选择记录“治理效率”。

## 12日
表7 A7-挂镀首饰手动线废气污染防治设施基本信息与运行管理信息表
防治设施名称 | 编码 | 防治设施型号 | 主要防治设施规格参数 |  |  | 运行状态 |  |  | 污染物排放情况 |  |  |  | 排气筒高度(m) | 排口温度(C) | 压力(KPa) | 排放时间(h) | 耗电量(kWh) | 副产物 |  | 药剂情况
|  |  | 参数名称 | 设计值 | 单位 | 开始时间 | 结束时间 | 是否正常 | 烟气量(m3/h) | 污染因子 | 治理效率(%) | 数据来源 | [5 empty] | 名称 | 产生量 | 名称 | 添加时间 | 添加量(t)
一般酸雾废气净化设施 | FQ-24907 | / | 风量 | 10000 | m3/h | 8:00 | 19:00 | 是 | 10000 | 硫酸雾、氯化氢、氮氧化物 | / | / | 15 | 27 | 101.375 | 11 | 75 | / | / | 氢氧化钠 | 8:00 | 0.003
有机废气净化设施 | FQ-24916 | / | 风量 | 10000 | m3/h | 8:00 | 19:00 | 是 | 10000 | 臭气浓度 | / | / | 15 | 27 | 101.375 | 11 | 75 | / | / | / | / | /
含铬废气净化设施 | FQ-24914 |  | 风量 | 10000 | m3/h | 8:00 | 19:00 | 是 | 10000 | 铬酸雾 | / | / | 15 | 27 | 101.375 | 11 | 75 |  |  | 焦亚硫酸钠 | 8:00 | 0.001
含氰废气净化设施 | FQ-24911 |  | 风量 | 10000 | m3/h | 8:00 | 19:00 | 是 | 10000 | 氰化氢 | / | / | 25 | 27 | 101.375 | 11 | 75 | / | / | 次氯酸钠 | 8:00 | 0.002
[17 empty] | 记录时间： | 2020-03-12 | 记录人： | 苏乐稳 | 审核人： | 李安
注：根据行业特点及监测情况，选择记录“治理效率”。

## 13日
表7 A7-挂镀首饰手动线废气污染防治设施基本信息与运行管理信息表
防治设施名称 | 编码 | 防治设施型号 | 主要防治设施规格参数 |  |  | 运行状态 |  |  | 污染物排放情况 |  |  |  | 排气筒高度(m) | 排口温度(C) | 压力(KPa) | 排放时间(h) | 耗电量(kWh) | 副产物 |  | 药剂情况
|  |  | 参数名称 | 设计值 | 单位 | 开始时间 | 结束时间 | 是否正常 | 烟气量(m3/h) | 污染因子 | 治理效率(%) | 数据来源 | [5 empty] | 名称 | 产生量 | 名称 | 添加时间 | 添加量(t)
一般酸雾废气净化设施 | FQ-24907 | / | 风量 | 10000 | m3/h | 8:00 | 19:00 | 是 | 10000 | 硫酸雾、氯化氢、氮氧化物 | / | / | 15 | 27 | 101.375 | 11 | 75 | / | / | 氢氧化钠 | 8:00 | 0.003
有机废气净化设施 | FQ-24916 | / | 风量 | 10000 | m3/h | 8:00 | 19:00 | 是 | 10000 | 臭气浓度 | / | / | 15 | 27 | 101.375 | 11 | 75 | / | / | / | / | /
含铬废气净化设施 | FQ-24914 |  | 风量 | 10000 | m3/h | 8:00 | 19:00 | 是 | 10000 | 铬酸雾 | / | / | 15 | 27 | 101.375 | 11 | 75 |  |  | 焦亚硫酸钠 | 8:00 | 0.001
含氰废气净化设施 | FQ-24911 |  | 风量 | 10000 | m3/h | 8:00 | 19:00 | 是 | 10000 | 氰化氢 | / | / | 25 | 27 | 101.375 | 11 | 75 | / | / | 次氯酸钠 | 8:00 | 0.002
[17 empty] | 记录时间： | 2020-03-13 | 记录人： | 苏乐稳 | 审核人： | 李安
注：根据行业特点及监测情况，选择记录“治理效率”。

## 14日
表7 A7-挂镀首饰手动线废气污染防治设施基本信息与运行管理信息表
防治设施名称 | 编码 | 防治设施型号 | 主要防治设施规格参数 |  |  | 运行状态 |  |  | 污染物排放情况 |  |  |  | 排气筒高度(m) | 排口温度(C) | 压力(KPa) | 排放时间(h) | 耗电量(kWh) | 副产物 |  | 药剂情况
|  |  | 参数名称 | 设计值 | 单位 | 开始时间 | 结束时间 | 是否正常 | 烟气量(m3/h) | 污染因子 | 治理效率(%) | 数据来源 | [5 empty] | 名称 | 产生量 | 名称 | 添加时间 | 添加量(t)
一般酸雾废气净化设施 | FQ-24907 | / | 风量 | 10000 | m3/h | 8:00 | 19:00 | 是 | 10000 | 硫酸雾、氯化氢、氮氧化物 | / | / | 15 | 27 | 101.375 | 11 | 75 | / | / | 氢氧化钠 | 8:00 | 0.001
有机废气净化设施 | FQ-24916 | / | 风量 | 10000 | m3/h | 8:00 | 19:00 | 是 | 10000 | 臭气浓度 | / | / | 15 | 27 | 101.375 | 11 | 75 | / | / | / | / | /
含铬废气净化设施 | FQ-24914 |  | 风量 | 10000 | m3/h | 8:00 | 19:00 | 是 | 10000 | 铬酸雾 | / | / | 15 | 27 | 101.375 | 11 | 75 |  |  | 焦亚硫酸钠 | 8:00 | 0.001
含氰废气净化设施 | FQ-24911 |  | 风量 | 10000 | m3/h | 8:00 | 19:00 | 是 | 10000 | 氰化氢 | / | / | 25 | 27 | 101.375 | 11 | 75 | / | / | 次氯酸钠 | 8:00 | 0.002
[17 empty] | 记录时间： | 2020-03-14 | 记录人： | 苏乐稳 | 审核人： | 李安
注：根据行业特点及监测情况，选择记录“治理效率”。

## 15日
表7 A7-挂镀首饰手动线废气污染防治设施基本信息与运行管理信息表
防治设施名称 | 编码 | 防治设施型号 | 主要防治设施规格参数 |  |  | 运行状态 |  |  | 污染物排放情况 |  |  |  | 排气筒高度(m) | 排口温度(C) | 压力(KPa) | 排放时间(h) | 耗电量(kWh) | 副产物 |  | 药剂情况
|  |  | 参数名称 | 设计值 | 单位 | 开始时间 | 结束时间 | 是否正常 | 烟气量(m3/h) | 污染因子 | 治理效率(%) | 数据来源 | [5 empty] | 名称 | 产生量 | 名称 | 添加时间 | 添加量(t)
一般酸雾废气净化设施 | FQ-24907 | / | 风量 | 10000 | m3/h | 8:00 | 19:00 | 是 | 10000 | 硫酸雾、氯化氢、氮氧化物 | / | / | 15 | 27 | 101.375 | 11 | 75 | / | / | 氢氧化钠
有机废气净化设施 | FQ-24916 | / | 风量 | 10000 | m3/h | 8:00 | 19:00 | 是 | 10000 | 臭气浓度 | / | / | 15 | 27 | 101.375 | 11 | 75 | / | / | /
含铬废气净化设施 | FQ-24914 |  | 风量 | 10000 | m3/h | 8:00 | 19:00 | 是 | 10000 | 铬酸雾 | / | / | 15 | 27 | 101.375 | 11 | 75 |  |  | 焦亚硫酸钠
含氰废气净化设施 | FQ-24911 |  | 风量 | 10000 | m3/h | 8:00 | 19:00 | 是 | 10000 | 氰化氢 | / | / | 25 | 27 | 101.375 | 11 | 75 | / | / | 次氯酸钠 | 8:00 | 0.002
[17 empty] | 记录时间： | 2020-03-15 | 记录人： | 苏乐稳 | 审核人： | 李安
注：根据行业特点及监测情况，选择记录“治理效率”。

## 16日
表7 A7-挂镀首饰手动线废气污染防治设施基本信息与运行管理信息表
防治设施名称 | 编码 | 防治设施型号 | 主要防治设施规格参数 |  |  | 运行状态 |  |  | 污染物排放情况 |  |  |  | 排气筒高度(m) | 排口温度(C) | 压力(KPa) | 排放时间(h) | 耗电量(kWh) | 副产物 |  | 药剂情况
|  |  | 参数名称 | 设计值 | 单位 | 开始时间 | 结束时间 | 是否正常 | 烟气量(m3/h) | 污染因子 | 治理效率(%) | 数据来源 | [5 empty] | 名称 | 产生量 | 名称 | 添加时间 | 添加量(t)
一般酸雾废气净化设施 | FQ-24907 | / | 风量 | 10000 | m3/h | 8:00 | 19:00 | 是 | 10000 | 硫酸雾、氯化氢、氮氧化物 | / | / | 15 | 27 | 101.375 | 11 | 75 | / | / | 氢氧化钠 | 8:00 | 0.003
有机废气净化设施 | FQ-24916 | / | 风量 | 10000 | m3/h | 8:00 | 19:00 | 是 | 10000 | 臭气浓度 | / | / | 15 | 27 | 101.375 | 11 | 75 | / | / | / | / | /
含铬废气净化设施 | FQ-24914 |  | 风量 | 10000 | m3/h | 8:00 | 19:00 | 是 | 10000 | 铬酸雾 | / | / | 15 | 27 | 101.375 | 11 | 75 |  |  | 焦亚硫酸钠 | 8:00 | 0.001
含氰废气净化设施 | FQ-24911 |  | 风量 | 10000 | m3/h | 8:00 | 19:00 | 是 | 10000 | 氰化氢 | / | / | 25 | 27 | 101.375 | 11 | 75 | / | / | 次氯酸钠 | 8:00 | 0.002
[17 empty] | 记录时间： | 2020-03-16 | 记录人： | 苏乐稳 | 审核人： | 李安
注：根据行业特点及监测情况，选择记录“治理效率”。

## 17日
表7 A7-挂镀首饰手动线废气污染防治设施基本信息与运行管理信息表
防治设施名称 | 编码 | 防治设施型号 | 主要防治设施规格参数 |  |  | 运行状态 |  |  | 污染物排放情况 |  |  |  | 排气筒高度(m) | 排口温度(C) | 压力(KPa) | 排放时间(h) | 耗电量(kWh) | 副产物 |  | 药剂情况
|  |  | 参数名称 | 设计值 | 单位 | 开始时间 | 结束时间 | 是否正常 | 烟气量(m3/h) | 污染因子 | 治理效率(%) | 数据来源 | [5 empty] | 名称 | 产生量 | 名称 | 添加时间 | 添加量(t)
一般酸雾废气净化设施 | FQ-24907 | / | 风量 | 10000 | m3/h | 8:00 | 19:00 | 是 | 10000 | 硫酸雾、氯化氢、氮氧化物 | / | / | 15 | 27 | 101.375 | 11 | 75 | / | / | 氢氧化钠 | 8:00 | 0.003
有机废气净化设施 | FQ-24916 | / | 风量 | 10000 | m3/h | 8:00 | 19:00 | 是 | 10000 | 臭气浓度 | / | / | 15 | 27 | 101.375 | 11 | 75 | / | / | / | / | /
含铬废气净化设施 | FQ-24914 |  | 风量 | 10000 | m3/h | 8:00 | 19:00 | 是 | 10000 | 铬酸雾 | / | / | 15 | 27 | 101.375 | 11 | 75 |  |  | 焦亚硫酸钠 | 8:00 | 0.001
含氰废气净化设施 | FQ-24911 |  | 风量 | 10000 | m3/h | 8:00 | 19:00 | 是 | 10000 | 氰化氢 | / | / | 25 | 27 | 101.375 | 11 | 75 | / | / | 次氯酸钠 | 8:00 | 0.002
[17 empty] | 记录时间： | 2020-03-17 | 记录人： | 苏乐稳 | 审核人： | 李安
注：根据行业特点及监测情况，选择记录“治理效率”。

## 18日
表7 A7-挂镀首饰手动线废气污染防治设施基本信息与运行管理信息表
防治设施名称 | 编码 | 防治设施型号 | 主要防治设施规格参数 |  |  | 运行状态 |  |  | 污染物排放情况 |  |  |  | 排气筒高度(m) | 排口温度(C) | 压力(KPa) | 排放时间(h) | 耗电量(kWh) | 副产物 |  | 药剂情况
|  |  | 参数名称 | 设计值 | 单位 | 开始时间 | 结束时间 | 是否正常 | 烟气量(m3/h) | 污染因子 | 治理效率(%) | 数据来源 | [5 empty] | 名称 | 产生量 | 名称 | 添加时间 | 添加量(t)
一般酸雾废气净化设施 | FQ-24907 | / | 风量 | 10000 | m3/h | 8:00 | 19:00 | 是 | 10000 | 硫酸雾、氯化氢、氮氧化物 | / | / | 15 | 27 | 101.375 | 11 | 75 | / | / | 氢氧化钠 | 8:00 | 0.001
有机废气净化设施 | FQ-24916 | / | 风量 | 10000 | m3/h | 8:00 | 19:00 | 是 | 10000 | 臭气浓度 | / | / | 15 | 27 | 101.375 | 11 | 75 | / | / | / | / | /
含铬废气净化设施 | FQ-24914 |  | 风量 | 10000 | m3/h | 8:00 | 19:00 | 是 | 10000 | 铬酸雾 | / | / | 15 | 27 | 101.375 | 11 | 75 |  |  | 焦亚硫酸钠 | 8:00 | 0.001
含氰废气净化设施 | FQ-24911 |  | 风量 | 10000 | m3/h | 8:00 | 19:00 | 是 | 10000 | 氰化氢 | / | / | 25 | 27 | 101.375 | 11 | 75 | / | / | 次氯酸钠 | 8:00 | 0.002
[17 empty] | 记录时间： | 2020-03-18 | 记录人： | 苏乐稳 | 审核人： | 李安
注：根据行业特点及监测情况，选择记录“治理效率”。

## 19日
表7 A7-挂镀首饰手动线废气污染防治设施基本信息与运行管理信息表
防治设施名称 | 编码 | 防治设施型号 | 主要防治设施规格参数 |  |  | 运行状态 |  |  | 污染物排放情况 |  |  |  | 排气筒高度(m) | 排口温度(C) | 压力(KPa) | 排放时间(h) | 耗电量(kWh) | 副产物 |  | 药剂情况
|  |  | 参数名称 | 设计值 | 单位 | 开始时间 | 结束时间 | 是否正常 | 烟气量(m3/h) | 污染因子 | 治理效率(%) | 数据来源 | [5 empty] | 名称 | 产生量 | 名称 | 添加时间 | 添加量(t)
一般酸雾废气净化设施 | FQ-24907 | / | 风量 | 10000 | m3/h | 8:00 | 19:00 | 是 | 10000 | 硫酸雾、氯化氢、氮氧化物 | / | / | 15 | 27 | 101.375 | 11 | 75 | / | / | 氢氧化钠 | 8:00 | 0.001
有机废气净化设施 | FQ-24916 | / | 风量 | 10000 | m3/h | 8:00 | 19:00 | 是 | 10000 | 臭气浓度 | / | / | 15 | 27 | 101.375 | 11 | 75 | / | / | / | / | /
含铬废气净化设施 | FQ-24914 |  | 风量 | 10000 | m3/h | 8:00 | 19:00 | 是 | 10000 | 铬酸雾 | / | / | 15 | 27 | 101.375 | 11 | 75 |  |  | 焦亚硫酸钠 | 8:00 | 0.001
含氰废气净化设施 | FQ-24911 |  | 风量 | 10000 | m3/h | 8:00 | 19:00 | 是 | 10000 | 氰化氢 | / | / | 25 | 27 | 101.375 | 11 | 75 | / | / | 次氯酸钠 | 8:00 | 0.002
[17 empty] | 记录时间： | 2020-03-19 | 记录人： | 苏乐稳 | 审核人： | 李安
注：根据行业特点及监测情况，选择记录“治理效率”。

## 20日
表7 A7-挂镀首饰手动线废气污染防治设施基本信息与运行管理信息表
防治设施名称 | 编码 | 防治设施型号 | 主要防治设施规格参数 |  |  | 运行状态 |  |  | 污染物排放情况 |  |  |  | 排气筒高度(m) | 排口温度(C) | 压力(KPa) | 排放时间(h) | 耗电量(kWh) | 副产物 |  | 药剂情况
|  |  | 参数名称 | 设计值 | 单位 | 开始时间 | 结束时间 | 是否正常 | 烟气量(m3/h) | 污染因子 | 治理效率(%) | 数据来源 | [5 empty] | 名称 | 产生量 | 名称 | 添加时间 | 添加量(t)
一般酸雾废气净化设施 | FQ-24907 | / | 风量 | 10000 | m3/h | 8:00 | 19:00 | 是 | 10000 | 硫酸雾、氯化氢、氮氧化物 | / | / | 15 | 27 | 101.375 | 11 | 75 | / | / | 氢氧化钠 | 8:00 | 0.001
有机废气净化设施 | FQ-24916 | / | 风量 | 10000 | m3/h | 8:00 | 19:00 | 是 | 10000 | 臭气浓度 | / | / | 15 | 27 | 101.375 | 11 | 75 | / | / | / | / | /
含铬废气净化设施 | FQ-24914 |  | 风量 | 10000 | m3/h | 8:00 | 19:00 | 是 | 10000 | 铬酸雾 | / | / | 15 | 27 | 101.375 | 11 | 75 |  |  | 焦亚硫酸钠 | 8:00 | 0.001
含氰废气净化设施 | FQ-24911 |  | 风量 | 10000 | m3/h | 8:00 | 19:00 | 是 | 10000 | 氰化氢 | / | / | 25 | 27 | 101.375 | 11 | 75 | / | / | 次氯酸钠 | 8:00 | 0.002
[17 empty] | 记录时间： | 2020-03-20 | 记录人： | 苏乐稳 | 审核人： | 李安
注：根据行业特点及监测情况，选择记录“治理效率”。

## 21日
表7 A7-挂镀首饰手动线废气污染防治设施基本信息与运行管理信息表
防治设施名称 | 编码 | 防治设施型号 | 主要防治设施规格参数 |  |  | 运行状态 |  |  | 污染物排放情况 |  |  |  | 排气筒高度(m) | 排口温度(C) | 压力(KPa) | 排放时间(h) | 耗电量(kWh) | 副产物 |  | 药剂情况
|  |  | 参数名称 | 设计值 | 单位 | 开始时间 | 结束时间 | 是否正常 | 烟气量(m3/h) | 污染因子 | 治理效率(%) | 数据来源 | [5 empty] | 名称 | 产生量 | 名称 | 添加时间 | 添加量(t)
一般酸雾废气净化设施 | FQ-24907 | / | 风量 | 10000 | m3/h | 8:00 | 19:00 | 是 | 10000 | 硫酸雾、氯化氢、氮氧化物 | / | / | 15 | 27 | 101.375 | 11 | 75 | / | / | 氢氧化钠 | 8:00 | 0.001
有机废气净化设施 | FQ-24916 | / | 风量 | 10000 | m3/h | 8:00 | 19:00 | 是 | 10000 | 臭气浓度 | / | / | 15 | 27 | 101.375 | 11 | 75 | / | / | / | / | /
含铬废气净化设施 | FQ-24914 |  | 风量 | 10000 | m3/h | 8:00 | 19:00 | 是 | 10000 | 铬酸雾 | / | / | 15 | 27 | 101.375 | 11 | 75 |  |  | 焦亚硫酸钠 | 8:00 | 0.001
含氰废气净化设施 | FQ-24911 |  | 风量 | 10000 | m3/h | 8:00 | 19:00 | 是 | 10000 | 氰化氢 | / | / | 25 | 27 | 101.375 | 11 | 75 | / | / | 次氯酸钠 | 8:00 | 0.002
[17 empty] | 记录时间： | 2020-03-21 | 记录人： | 苏乐稳 | 审核人： | 李安
注：根据行业特点及监测情况，选择记录“治理效率”。

## 22日
表7 A7-挂镀首饰手动线废气污染防治设施基本信息与运行管理信息表
防治设施名称 | 编码 | 防治设施型号 | 主要防治设施规格参数 |  |  | 运行状态 |  |  | 污染物排放情况 |  |  |  | 排气筒高度(m) | 排口温度(C) | 压力(KPa) | 排放时间(h) | 耗电量(kWh) | 副产物 |  | 药剂情况
|  |  | 参数名称 | 设计值 | 单位 | 开始时间 | 结束时间 | 是否正常 | 烟气量(m3/h) | 污染因子 | 治理效率(%) | 数据来源 | [5 empty] | 名称 | 产生量 | 名称 | 添加时间 | 添加量(t)
一般酸雾废气净化设施 | FQ-24907 | / | 风量 | 10000 | m3/h | 8:00 | 19:00 | 是 | 10000 | 硫酸雾、氯化氢、氮氧化物 | / | / | 15 | 27 | 101.375 | 11 | 75 | / | / | 氢氧化钠 | 8:00 | 0.003
有机废气净化设施 | FQ-24916 | / | 风量 | 10000 | m3/h | 8:00 | 19:00 | 是 | 10000 | 臭气浓度 | / | / | 15 | 27 | 101.375 | 11 | 75 | / | / | / | / | /
含铬废气净化设施 | FQ-24914 |  | 风量 | 10000 | m3/h | 8:00 | 19:00 | 是 | 10000 | 铬酸雾 | / | / | 15 | 27 | 101.375 | 11 | 75 |  |  | 焦亚硫酸钠 | 8:00 | 0.001
含氰废气净化设施 | FQ-24911 |  | 风量 | 10000 | m3/h | 8:00 | 19:00 | 是 | 10000 | 氰化氢 | / | / | 25 | 27 | 101.375 | 11 | 75 | / | / | 次氯酸钠 | 8:00 | 0.002
[17 empty] | 记录时间： | 2020-03-22 | 记录人： | 苏乐稳 | 审核人： | 李安
注：根据行业特点及监测情况，选择记录“治理效率”。

## 23日
表7 A7-挂镀首饰手动线废气污染防治设施基本信息与运行管理信息表
防治设施名称 | 编码 | 防治设施型号 | 主要防治设施规格参数 |  |  | 运行状态 |  |  | 污染物排放情况 |  |  |  | 排气筒高度(m) | 排口温度(C) | 压力(KPa) | 排放时间(h) | 耗电量(kWh) | 副产物 |  | 药剂情况
|  |  | 参数名称 | 设计值 | 单位 | 开始时间 | 结束时间 | 是否正常 | 烟气量(m3/h) | 污染因子 | 治理效率(%) | 数据来源 | [5 empty] | 名称 | 产生量 | 名称 | 添加时间 | 添加量(t)
一般酸雾废气净化设施 | FQ-24907 | / | 风量 | 10000 | m3/h | 8:00 | 19:00 | 是 | 10000 | 硫酸雾、氯化氢、氮氧化物 | / | / | 15 | 27 | 101.375 | 11 | 75 | / | / | 氢氧化钠
有机废气净化设施 | FQ-24916 | / | 风量 | 10000 | m3/h | 8:00 | 19:00 | 是 | 10000 | 臭气浓度 | / | / | 15 | 27 | 101.375 | 11 | 75 | / | / | /
含铬废气净化设施 | FQ-24914 |  | 风量 | 10000 | m3/h | 8:00 | 19:00 | 是 | 10000 | 铬酸雾 | / | / | 15 | 27 | 101.375 | 11 | 75 |  |  | 焦亚硫酸钠
含氰废气净化设施 | FQ-24911 |  | 风量 | 10000 | m3/h | 8:00 | 19:00 | 是 | 10000 | 氰化氢 | / | / | 25 | 27 | 101.375 | 11 | 75 | / | / | 次氯酸钠 | 8:00 | 0.002
[17 empty] | 记录时间： | 2020-03-23 | 记录人： | 苏乐稳 | 审核人： | 李安
注：根据行业特点及监测情况，选择记录“治理效率”。

## 24日
表7 A7-挂镀首饰手动线废气污染防治设施基本信息与运行管理信息表
防治设施名称 | 编码 | 防治设施型号 | 主要防治设施规格参数 |  |  | 运行状态 |  |  | 污染物排放情况 |  |  |  | 排气筒高度(m) | 排口温度(C) | 压力(KPa) | 排放时间(h) | 耗电量(kWh) | 副产物 |  | 药剂情况
|  |  | 参数名称 | 设计值 | 单位 | 开始时间 | 结束时间 | 是否正常 | 烟气量(m3/h) | 污染因子 | 治理效率(%) | 数据来源 | [5 empty] | 名称 | 产生量 | 名称 | 添加时间 | 添加量(t)
一般酸雾废气净化设施 | FQ-24907 | / | 风量 | 10000 | m3/h | 8:00 | 19:00 | 是 | 10000 | 硫酸雾、氯化氢、氮氧化物 | / | / | 15 | 27 | 101.375 | 11 | 75 | / | / | 氢氧化钠 | 8:00 | 0.003
有机废气净化设施 | FQ-24916 | / | 风量 | 10000 | m3/h | 8:00 | 19:00 | 是 | 10000 | 臭气浓度 | / | / | 15 | 27 | 101.375 | 11 | 75 | / | / | / | / | /
含铬废气净化设施 | FQ-24914 |  | 风量 | 10000 | m3/h | 8:00 | 19:00 | 是 | 10000 | 铬酸雾 | / | / | 15 | 27 | 101.375 | 11 | 75 |  |  | 焦亚硫酸钠 | 8:00 | 0.001
含氰废气净化设施 | FQ-24911 |  | 风量 | 10000 | m3/h | 8:00 | 19:00 | 是 | 10000 | 氰化氢 | / | / | 25 | 27 | 101.375 | 11 | 75 | / | / | 次氯酸钠 | 8:00 | 0.002
[17 empty] | 记录时间： | 2020-03-24 | 记录人： | 苏乐稳 | 审核人： | 李安

## 25日
表7 A7-挂镀首饰手动线废气污染防治设施基本信息与运行管理信息表
防治设施名称 | 编码 | 防治设施型号 | 主要防治设施规格参数 |  |  | 运行状态 |  |  | 污染物排放情况 |  |  |  | 排气筒高度(m) | 排口温度(C) | 压力(KPa) | 排放时间(h) | 耗电量(kWh) | 副产物 |  | 药剂情况
|  |  | 参数名称 | 设计值 | 单位 | 开始时间 | 结束时间 | 是否正常 | 烟气量(m3/h) | 污染因子 | 治理效率(%) | 数据来源 | [5 empty] | 名称 | 产生量 | 名称 | 添加时间 | 添加量(t)
一般酸雾废气净化设施 | FQ-24907 | / | 风量 | 10000 | m3/h | 8:00 | 19:00 | 是 | 10000 | 硫酸雾、氯化氢、氮氧化物 | / | / | 15 | 27 | 101.375 | 11 | 75 | / | / | 氢氧化钠
有机废气净化设施 | FQ-24916 | / | 风量 | 10000 | m3/h | 8:00 | 19:00 | 是 | 10000 | 臭气浓度 | / | / | 15 | 27 | 101.375 | 11 | 75 | / | / | /
含铬废气净化设施 | FQ-24914 |  | 风量 | 10000 | m3/h | 8:00 | 19:00 | 是 | 10000 | 铬酸雾 | / | / | 15 | 27 | 101.375 | 11 | 75 |  |  | 焦亚硫酸钠
含氰废气净化设施 | FQ-24911 |  | 风量 | 10000 | m3/h | 8:00 | 19:00 | 是 | 10000 | 氰化氢 | / | / | 25 | 27 | 101.375 | 11 | 75 | / | / | 次氯酸钠 | 8:00 | 0.002
[17 empty] | 记录时间： | 2020-03-25 | 记录人： | 苏乐稳 | 审核人： | 李安
注：根据行业特点及监测情况，选择记录“治理效率”。

## 26日
表7 A7-挂镀首饰手动线废气污染防治设施基本信息与运行管理信息表
防治设施名称 | 编码 | 防治设施型号 | 主要防治设施规格参数 |  |  | 运行状态 |  |  | 污染物排放情况 |  |  |  | 排气筒高度(m) | 排口温度(C) | 压力(KPa) | 排放时间(h) | 耗电量(kWh) | 副产物 |  | 药剂情况
|  |  | 参数名称 | 设计值 | 单位 | 开始时间 | 结束时间 | 是否正常 | 烟气量(m3/h) | 污染因子 | 治理效率(%) | 数据来源 | [5 empty] | 名称 | 产生量 | 名称 | 添加时间 | 添加量(t)
一般酸雾废气净化设施 | FQ-24907 | / | 风量 | 10000 | m3/h | 8:00 | 19:00 | 是 | 10000 | 硫酸雾、氯化氢、氮氧化物 | / | / | 15 | 27 | 101.375 | 11 | 75 | / | / | 氢氧化钠
有机废气净化设施 | FQ-24916 | / | 风量 | 10000 | m3/h | 8:00 | 19:00 | 是 | 10000 | 臭气浓度 | / | / | 15 | 27 | 101.375 | 11 | 75 | / | / | /
含铬废气净化设施 | FQ-24914 |  | 风量 | 10000 | m3/h | 8:00 | 19:00 | 是 | 10000 | 铬酸雾 | / | / | 15 | 27 | 101.375 | 11 | 75 |  |  | 焦亚硫酸钠
含氰废气净化设施 | FQ-24911 |  | 风量 | 10000 | m3/h | 8:00 | 19:00 | 是 | 10000 | 氰化氢 | / | / | 25 | 27 | 101.375 | 11 | 75 | / | / | 次氯酸钠 | 8:00 | 0.002
[17 empty] | 记录时间： | 2020-03-26 | 记录人： | 苏乐稳 | 审核人： | 李安
注：根据行业特点及监测情况，选择记录“治理效率”。

## 27日
表7 A7-挂镀首饰手动线废气污染防治设施基本信息与运行管理信息表
防治设施名称 | 编码 | 防治设施型号 | 主要防治设施规格参数 |  |  | 运行状态 |  |  | 污染物排放情况 |  |  |  | 排气筒高度(m) | 排口温度(C) | 压力(KPa) | 排放时间(h) | 耗电量(kWh) | 副产物 |  | 药剂情况
|  |  | 参数名称 | 设计值 | 单位 | 开始时间 | 结束时间 | 是否正常 | 烟气量(m3/h) | 污染因子 | 治理效率(%) | 数据来源 | [5 empty] | 名称 | 产生量 | 名称 | 添加时间 | 添加量(t)
一般酸雾废气净化设施 | FQ-24907 | / | 风量 | 10000 | m3/h | 8:00 | 19:00 | 是 | 10000 | 硫酸雾、氯化氢、氮氧化物 | / | / | 15 | 27 | 101.375 | 11 | 75 | / | / | 氢氧化钠
有机废气净化设施 | FQ-24916 | / | 风量 | 10000 | m3/h | 8:00 | 19:00 | 是 | 10000 | 臭气浓度 | / | / | 15 | 27 | 101.375 | 11 | 75 | / | / | /
含铬废气净化设施 | FQ-24914 |  | 风量 | 10000 | m3/h | 8:00 | 19:00 | 是 | 10000 | 铬酸雾 | / | / | 15 | 27 | 101.375 | 11 | 75 |  |  | 焦亚硫酸钠
含氰废气净化设施 | FQ-24911 |  | 风量 | 10000 | m3/h | 8:00 | 19:00 | 是 | 10000 | 氰化氢 | / | / | 25 | 27 | 101.375 | 11 | 75 | / | / | 次氯酸钠 | 8:00 | 0.002
[17 empty] | 记录时间： | 2020-03-27 | 记录人： | 苏乐稳 | 审核人： | 李安
注：根据行业特点及监测情况，选择记录“治理效率”。

## 28日
表7 A7-挂镀首饰手动线废气污染防治设施基本信息与运行管理信息表
防治设施名称 | 编码 | 防治设施型号 | 主要防治设施规格参数 |  |  | 运行状态 |  |  | 污染物排放情况 |  |  |  | 排气筒高度(m) | 排口温度(C) | 压力(KPa) | 排放时间(h) | 耗电量(kWh) | 副产物 |  | 药剂情况
|  |  | 参数名称 | 设计值 | 单位 | 开始时间 | 结束时间 | 是否正常 | 烟气量(m3/h) | 污染因子 | 治理效率(%) | 数据来源 | [5 empty] | 名称 | 产生量 | 名称 | 添加时间 | 添加量(t)
一般酸雾废气净化设施 | FQ-24907 | / | 风量 | 10000 | m3/h | 8:00 | 19:00 | 是 | 10000 | 硫酸雾、氯化氢、氮氧化物 | / | / | 15 | 27 | 101.375 | 11 | 75 | / | / | 氢氧化钠
有机废气净化设施 | FQ-24916 | / | 风量 | 10000 | m3/h | 8:00 | 19:00 | 是 | 10000 | 臭气浓度 | / | / | 15 | 27 | 101.375 | 11 | 75 | / | / | /
含铬废气净化设施 | FQ-24914 |  | 风量 | 10000 | m3/h | 8:00 | 19:00 | 是 | 10000 | 铬酸雾 | / | / | 15 | 27 | 101.375 | 11 | 75 |  |  | 焦亚硫酸钠
含氰废气净化设施 | FQ-24911 |  | 风量 | 10000 | m3/h | 8:00 | 19:00 | 是 | 10000 | 氰化氢 | / | / | 25 | 27 | 101.375 | 11 | 75 | / | / | 次氯酸钠 | 8:00 | 0.002
[17 empty] | 记录时间： | 2020-03-28 | 记录人： | 苏乐稳 | 审核人： | 李安
注：根据行业特点及监测情况，选择记录“治理效率”。

## 29日
表7 A7-挂镀首饰手动线废气污染防治设施基本信息与运行管理信息表
防治设施名称 | 编码 | 防治设施型号 | 主要防治设施规格参数 |  |  | 运行状态 |  |  | 污染物排放情况 |  |  |  | 排气筒高度(m) | 排口温度(C) | 压力(KPa) | 排放时间(h) | 耗电量(kWh) | 副产物 |  | 药剂情况
|  |  | 参数名称 | 设计值 | 单位 | 开始时间 | 结束时间 | 是否正常 | 烟气量(m3/h) | 污染因子 | 治理效率(%) | 数据来源 | [5 empty] | 名称 | 产生量 | 名称 | 添加时间 | 添加量(t)
一般酸雾废气净化设施 | FQ-24907 | / | 风量 | 10000 | m3/h | 8:00 | 19:00 | 是 | 10000 | 硫酸雾、氯化氢、氮氧化物 | / | / | 15 | 27 | 101.375 | 11 | 75 | / | / | 氢氧化钠
有机废气净化设施 | FQ-24916 | / | 风量 | 10000 | m3/h | 8:00 | 19:00 | 是 | 10000 | 臭气浓度 | / | / | 15 | 27 | 101.375 | 11 | 75 | / | / | /
含铬废气净化设施 | FQ-24914 |  | 风量 | 10000 | m3/h | 8:00 | 19:00 | 是 | 10000 | 铬酸雾 | / | / | 15 | 27 | 101.375 | 11 | 75 |  |  | 焦亚硫酸钠
含氰废气净化设施 | FQ-24911 |  | 风量 | 10000 | m3/h | 8:00 | 19:00 | 是 | 10000 | 氰化氢 | / | / | 25 | 27 | 101.375 | 11 | 75 | / | / | 次氯酸钠 | 8:00 | 0.002
[17 empty] | 记录时间： | 2020-03-29 | 记录人： | 苏乐稳 | 审核人： | 李安
注：根据行业特点及监测情况，选择记录“治理效率”。

## 30日
表7 A7-挂镀首饰手动线废气污染防治设施基本信息与运行管理信息表
防治设施名称 | 编码 | 防治设施型号 | 主要防治设施规格参数 |  |  | 运行状态 |  |  | 污染物排放情况 |  |  |  | 排气筒高度(m) | 排口温度(C) | 压力(KPa) | 排放时间(h) | 耗电量(kWh) | 副产物 |  | 药剂情况
|  |  | 参数名称 | 设计值 | 单位 | 开始时间 | 结束时间 | 是否正常 | 烟气量(m3/h) | 污染因子 | 治理效率(%) | 数据来源 | [5 empty] | 名称 | 产生量 | 名称 | 添加时间 | 添加量(t)
一般酸雾废气净化设施 | FQ-24907 | / | 风量 | 10000 | m3/h | 8:00 | 19:00 | 是 | 10000 | 硫酸雾、氯化氢、氮氧化物 | / | / | 15 | 27 | 101.375 | 11 | 75 | / | / | 氢氧化钠
有机废气净化设施 | FQ-24916 | / | 风量 | 10000 | m3/h | 8:00 | 19:00 | 是 | 10000 | 臭气浓度 | / | / | 15 | 27 | 101.375 | 11 | 75 | / | / | /
含铬废气净化设施 | FQ-24914 |  | 风量 | 10000 | m3/h | 8:00 | 19:00 | 是 | 10000 | 铬酸雾 | / | / | 15 | 27 | 101.375 | 11 | 75 |  |  | 焦亚硫酸钠
含氰废气净化设施 | FQ-24911 |  | 风量 | 10000 | m3/h | 8:00 | 19:00 | 是 | 10000 | 氰化氢 | / | / | 25 | 27 | 101.375 | 11 | 75 | / | / | 次氯酸钠 | 8:00 | 0.002
[17 empty] | 记录时间： | 2020-03-30 | 记录人： | 苏乐稳 | 审核人： | 李安
注：根据行业特点及监测情况，选择记录“治理效率”。

## 31日
表7 A7-挂镀首饰手动线废气污染防治设施基本信息与运行管理信息表
防治设施名称 | 编码 | 防治设施型号 | 主要防治设施规格参数 |  |  | 运行状态 |  |  | 污染物排放情况 |  |  |  | 排气筒高度(m) | 排口温度(C) | 压力(KPa) | 排放时间(h) | 耗电量(kWh) | 副产物 |  | 药剂情况
|  |  | 参数名称 | 设计值 | 单位 | 开始时间 | 结束时间 | 是否正常 | 烟气量(m3/h) | 污染因子 | 治理效率(%) | 数据来源 | [5 empty] | 名称 | 产生量 | 名称 | 添加时间 | 添加量(t)
一般酸雾废气净化设施 | FQ-24907 | / | 风量 | 10000 | m3/h | 8:00 | 19:00 | 是 | 10000 | 硫酸雾、氯化氢、氮氧化物 | / | / | 15 | 27 | 101.375 | 11 | 75 | / | / | 氢氧化钠 | 8:00 | 0.001
有机废气净化设施 | FQ-24916 | / | 风量 | 10000 | m3/h | 8:00 | 19:00 | 是 | 10000 | 臭气浓度 | / | / | 15 | 27 | 101.375 | 11 | 75 | / | / | / | / | /
含铬废气净化设施 | FQ-24914 |  | 风量 | 10000 | m3/h | 8:00 | 19:00 | 是 | 10000 | 铬酸雾 | / | / | 15 | 27 | 101.375 | 11 | 75 |  |  | 焦亚硫酸钠 | 8:00 | 0.001
含氰废气净化设施 | FQ-24911 |  | 风量 | 10000 | m3/h | 8:00 | 19:00 | 是 | 10000 | 氰化氢 | / | / | 25 | 27 | 101.375 | 11 | 75 | / | / | 次氯酸钠 | 8:00 | 0.002
[17 empty] | 记录时间： | 2020-03-31 | 记录人： | 苏乐稳 | 审核人： | 李安
注：根据行业特点及监测情况，选择记录“治理效率”。