## 原料添加表
富山精密电镀（中山）有限公司
原料添加情况表
2021-04-01
生产线/生产车间 | 设备名称 | 设备编码 | 设备数量（个） | 原料名称 | 单位 | 种类 | 有毒有害元素 |  | 来源地 | 每日添加量
[7 empty] | 成分 | 占比 |  | 1 | 2 | 3 | 4 | 5 | 6 | 7 | 8 | 9 | 10 | 11 | 12 | 13 | 14 | 15 | 16 | 17 | 18 | 19 | 20 | 21 | 22 | 23 | 24 | 25 | 26 | 27 | 28 | 29 | 30 | 合计
FS001电镀1线 | 高温除油槽 | MF10001 | 1 | [36 empty] | 0
| 超声除油槽 | MF10002 | 1 | [36 empty] | 0
| 水洗槽 | MF10003 | 1 | [36 empty] | 0
| 阳解除油槽 | MF10004 | 1 | 除油粉 | kg | 辅料 |  |  |  | 3 | 3 | 3 |  | 5 | 5 | 3 | 5 | 5 |  |  | 5 | 5 | 5 | 3 |  | 3 |  | 5 | 5 | 5 | 3 | 101 | 5 |  | 5 |  | 5 | 5 | 5 | 197
| 水洗槽 | MF10005 | 1 | [36 empty] | 0
| 超声波除油槽 | MF10006 | 1 | 除油粉 | kg | 辅料 |  |  |  | 5 |  | 5 |  | 5 | 5 |  | 5 | 5 | 10 |  | 5 | 10 | 5 |  | 5 | 5 |  | 5 |  | 5 | 0 | 5 |  |  | 10 | 5 |  | 5 | 5 | 110
| 水洗槽 | MF10007 | 1 | [36 empty] | 0
| 阴解除油槽 | MF10008 | 1 | 除油粉 | kg | 辅料 |  |  |  | 5 | 5 | 5 |  | 5 | 10 | 5 | 5 | 5 |  |  | 5 | 5 | 0 | 5 | 10 | 5 |  | 5 | 5 | 10 | 5 |  | 5 |  | 5 | 5 | 5 | 5 |  | 125
| 三联水洗槽 | MF10009 | 1 | [36 empty] | 0
| 酸解槽 | MF10010 | 1 | 硫酸 | kg | 辅料 |  |  |  | 15 | 5 | 5 |  | 5 | 5 | 5 | 15 | 5 | 5 |  | 5 | 5 | 5 | 15 | 5 | 5 |  | 5 | 5 | 10 | 5 | 15 | 5 |  | 5 | 5 | 10 | 5 | 5 | 180
| 二联水洗槽 | MF10011 | 1 | [36 empty] | 0
| 酸活化槽 | MF10012 | 1 | 盐酸 | kg | 辅料 |  |  |  | 45 | 10 | 10 |  | 15 | 40 | 10 | 50 | 10 | 40 |  | 40 | 15 | 5 | 45 | 10 | 10 |  | 35 | 40 | 50 | 10 | 40 | 15 |  | 5 | 40 | 30 | 5 | 40 | 665
| 水洗槽 | MF10013 | 1 | [36 empty] | 0
| 底镍槽 | MF10014 | 1 | [36 empty] | 0
|  |  | 1 | 盐酸 | kg | 辅料 |  |  |  | 每日添加量 6: 15; 每日添加量 13: 15; 每日添加量 20: 30; 每日添加量 30: 25 | 85
|  |  | 1 | 氯化镍 | kg | 原料 |  |  |  | 每日添加量 15: 35; 每日添加量 30: 35 | 70
| 三联水洗槽 | MF10015 | 1 | [36 empty] | 0
| 中和槽 | MF10016 | 1 | 硫酸 | kg | 辅料 |  |  |  | 50 | 50 | 50 |  | 10 | 50 | 50 | 50 | 20 | 50 |  | 50 | 20 | 25 | 50 | 50 | 50 |  | 10 | 50 | 50 | 50 | 50 | 20 |  | 25 | 50 | 50 | 25 | 50 | 1055
| 碱铜槽 | MF10017 | 1 | [36 empty] | 0
|  |  | 1 | 氰化钠 | kg | 原料 |  |  |  | 26 | 20 | 20 |  | 5 | 25 | 20 | 20 | 10 | 25 |  | 25 | 10 | 5 | 26 | 20 | 20 |  | 5 | 25 | 20 | 20 | 20 | 10 |  | 5 | 25 | 20 | 5 | 25 | 457
| 四联水洗槽 | MF10018 | 1 | [36 empty] | 0
| 酸铜槽 | MF10019 | 1 | [36 empty] | 0
|  |  | 1 | 硫酸铜 | kg | 原料 |  |  |  | 每日添加量 6: 20; 每日添加量 13: 20; 每日添加量 20: 20; 每日添加量 27: 20; 每日添加量 30: 20 | 100
|  |  | 1 | 硫酸 | kg | 辅料 |  |  |  | 25 | 20 | 20 |  | 20 | 25 | 20 | 25 | 15 | 25 |  | 25 | 15 | 20 | 25 | 20 | 20 |  | 15 | 25 | 25 | 20 | 25 | 10 |  | 10 | 25 | 25 | 15 | 25 | 540
| 二联水洗槽 | MF10020 | 1 | [36 empty] | 0
| 中和槽 | MF10021 | 1 | 硫酸 | kg | 辅料 |  |  |  | 20 | 15 | 15 |  | 15 | 20 | 15 | 20 | 15 | 20 |  | 20 | 15 | 15 | 20 | 15 | 15 |  | 15 | 20 | 20 | 15 | 20 | 15 |  | 10 | 20 | 20 | 10 | 20 | 440
| 二联水洗槽 | MF10022 | 1 | [36 empty] | 0
| 光镍槽 | MF10023 | 1 | [36 empty] | 0
|  |  | 1 | 氯化镍 | kg | 原料 |  |  |  | 每日添加量 15: 75; 每日添加量 30: 55 | 130
|  |  | 1 | 硫酸镍 | kg | 原料 |  |  |  | 每日添加量 15: 75; 每日添加量 30: 75 | 150
|  |  | 1 | [36 empty] | 0
| 镍封槽 | MF10024 | 1 | [36 empty] | 0
|  |  | 1 | 氯化镍 | kg | 原料 |  |  |  | 每日添加量 15: 75; 每日添加量 30: 75 | 150
|  |  | 1 | 硫酸镍 | kg | 原料 |  |  |  | 每日添加量 15: 75; 每日添加量 30: 50 | 125
|  |  | 1 | [36 empty] | 0
| 回收 | MF10025 | 1 | [36 empty] | 0
| 二联水洗槽 | MF10026 | 1 | [36 empty] | 0
| 活化槽 | MF10027 | 1 | [36 empty] | 0
| 光铬槽 | MF10028 | 1 | 铬酐 | kg | 原料 |  |  |  | 50 | 50 | 50 |  | 45 | 50 | 50 | 50 | 45 | 50 |  | 50 | 40 | 35 | 50 | 50 | 50 |  | 55 | 50 | 50 | 50 | 50 | 50 |  | 50 | 50 | 50 |  | 50 | 1220
| 回收 | MF10029 | 1 | [36 empty] | 0
| 二联水洗槽 | MF10030 | 1 | [36 empty] | 0
| 超声清洗槽 | MF10031 | 1 | [36 empty] | 0
| 三联水洗槽 | MF10032 | 1 | [36 empty] | 0
| 二联水洗槽 | MF10033 | 1 | [36 empty] | 0
| 二联水洗槽 | MF10034 | 1 | [36 empty] | 0
| 超声清洗槽 | MF10035 | 1 | [36 empty] | 0
| 超声清洗槽 | MF10036 | 1 | [36 empty] | 0
| 三联水洗槽 | MF10037 | 1 | [36 empty] | 0
| 三联水洗槽 | MF10038 | 1 | [36 empty] | 0
| 超纯水洗槽 | MF10039 | 1 | [36 empty] | 0
| 超纯水洗槽 | MF10040 | 1 | [36 empty] | 0
| 六联水洗槽 | MF10041 | 1 | [36 empty] | 0
| 六联水洗槽 | MF10042 | 1 | [36 empty] | 0
| 脱铬槽 | MF10043 | 1 | [36 empty] | 0
| 二联水洗槽 | MF10044 | 1 | [36 empty] | 0
| 脱镀槽 | MF10045 | 1 | [36 empty] | 0
| 脱镀槽 | MF10046 | 1 | [36 empty] | 0
| 二联水洗槽 | MF10047 | 1 | [36 empty] | 0
| 溶液过滤设备 | PT1001 | 19 | [36 empty] | 0
| 溶液过滤设备 | PT1020 | 1 | [36 empty] | 0
| 溶液过滤设备 | PT1021 | 2 | [36 empty] | 0
| 电镀超声波清洗机 | PT1023 | 32 | [36 empty] | 0
FS002电镀2线 | 酸脱除油槽 | MF20001 | 1 | 除油粉 | kg | 辅料 |  |  |  | 每日添加量 15: 5; 每日添加量 29: 5 | 10
| 酸脱除油槽 | MF20002 | 1 | [36 empty] | 0
| 水洗槽 | MF20003 | 1 | 除油粉 | kg | 辅料 |  |  |  | 每日添加量 15: 5; 每日添加量 29: 5 | 10
| 水洗槽 | MF20004 | 1 | 盐酸 | kg | 辅料 |  |  |  | 每日添加量 6: 15; 每日添加量 13: 20; 每日添加量 20: 20; 每日添加量 27: 25 | 80
| 高温除油槽 | MF20005 | 1 | 除油粉 | kg | 辅料 |  |  |  | 5 | 5 | 5 |  | 5 | 5 |  | 5 | 5 | 5 |  | 5 |  | 5 | 5 | 5 | 5 |  |  | 5 | 5 | 5 | 5 | 10 |  | 5 | 5 | 5 |  | 5 | 115
| 高温除油槽 | MF20006 | 1 | 除油粉 | kg | 辅料 |  |  |  |  | 5 | 5 |  | 5 | 5 | 10 | 5 |  | 5 |  | 10 | 5 | 5 | 0 | 5 | 5 |  | 5 | 5 | 10 | 0 | 5 | 5 |  | 5 | 5 | 10 |  | 5 | 125
| 高温除油槽 | MF20007 | 1 | [36 empty] | 0
| 高温除油槽 | MF20008 | 1 | 除油粉 | kg | 辅料 |  |  |  | 5 |  | 5 |  | 6 | 5 |  | 3 | 5 | 5 |  | 5 | 5 |  | 5 | 10 | 5 |  | 5 | 10 | 3 | 5 |  | 5 |  | 5 | 5 | 3 |  | 5 | 110
| 高温除油槽 | MF20009 | 1 | [36 empty] | 0
| 中和槽 | MF20010 | 1 | 盐酸 | kg | 辅料 |  |  |  | 每日添加量 6: 20; 每日添加量 13: 25; 每日添加量 20: 30; 每日添加量 27: 35 | 110
| 阳解除油槽 | MF20011 | 1 | 盐酸 | kg | 辅料 |  |  |  | 每日添加量 6: 25; 每日添加量 13: 35; 每日添加量 20: 25; 每日添加量 27: 20 | 105
| 超声除油槽 | MF20012 | 1 | [36 empty] | 0
| 水洗槽 | MF20013 | 1 | 硫酸 | kg | 辅料 |  |  |  | 15 | 15 | 15 |  | 10 | 15 | 15 | 15 | 10 | 15 |  | 15 | 10 | 10 | 15 | 15 | 15 |  | 10 | 15 | 15 | 15 | 15 | 15 |  | 10 | 15 | 15 |  | 15 | 345
| 阴解除油槽 | MF20014 | 1 | [36 empty] | 0
| 二联水洗槽 | MF20015 | 1 | 硫酸 | kg | 辅料 |  |  |  | 15 | 15 | 15 |  | 10 | 15 | 15 | 15 | 10 | 15 |  | 15 | 10 | 10 | 15 | 15 | 15 |  | 10 | 15 | 15 | 15 | 15 | 15 |  | 10 | 15 | 15 |  | 15 | 345
| 酸脱除油槽 | MF20016 | 1 | [36 empty] | 0
| 酸脱除油槽 | MF20017 | 1 | 盐酸 | kg | 辅料 |  |  |  | 每日添加量 6: 25; 每日添加量 13: 25; 每日添加量 20: 10; 每日添加量 27: 15 | 75
| 三联水洗槽 | MF20018 | 1 | [36 empty] | 0
| 酸解槽 | MF20019 | 1 | [36 empty] | 0
| 二联水洗槽 | MF20020 | 1 | [36 empty] | 0
| 酸活化槽 | MF20021 | 1 | [36 empty] | 0
| 水洗槽 | MF20022 | 1 | [36 empty] | 0
| 底镍槽 | MF20023 | 1 | [36 empty] | 0
| 二联水洗槽 | MF20024 | 1 | [36 empty] | 0
| 半光镍槽 | MF20025 | 1 | [36 empty] | 0
| 水洗槽 | MF20026 | 1 | [36 empty] | 0
| 光镍槽 | MF20027 | 1 | 铬酐 | kg | 原料 |  |  |  | 50 | 50 | 50 |  | 50 | 50 | 50 | 50 | 50 | 50 |  | 50 | 50 | 50 | 50 | 50 | 50 |  | 50 | 50 | 50 | 50 | 50 | 50 |  | 50 | 50 | 50 |  | 50 | 1250
| 回收槽 | MF20028 | 1 | [36 empty] | 0
| 镍封槽 | MF20029 | 1 | [36 empty] | 0
| 回收槽 | MF20030 | 1 | [36 empty] | 0
| 二联水洗槽 | MF20031 | 1 | [36 empty] | 0
| 活化槽 | MF20032 | 1 | [36 empty] | 0
| 光铬槽 | MF20033 | 1 | [36 empty] | 0
| 二联水洗槽 | MF20034 | 1 | [36 empty] | 0
| 超声清洗槽 | MF20035 | 1 | [36 empty] | 0
| 三联水洗槽 | MF20036 | 1 | [36 empty] | 0
| 脱镀槽 | MF20037 | 1 | [36 empty] | 0
| 三联水洗槽 | MF20038 | 1 | [36 empty] | 0
| 脱镀槽 | MF20039 | 1 | [36 empty] | 0
| 脱镀槽 | MF20040 | 1 | [36 empty] | 0
| 二联水洗槽 | MF20041 | 1 | [36 empty] | 0
| 抛光设备 | MF20045 | 4 | [36 empty] | 0
| 溶液过滤设备 | PT2001 | 12 | [36 empty] | 0
| 溶液过滤设备 | PT2013 | 1 | [36 empty] | 0
| 电镀超声波清洗机 | PT2014 | 22 | [36 empty] | 0
FS005电镀5线 | 活化槽 | MF50001 | 1 | [36 empty] | 0
| 二联水洗槽 | MF50002 | 1 | [36 empty] | 0
| 电解槽 | MF50003 | 1 | [36 empty] | 0
| 电解槽 | MF50004 | 1 | [36 empty] | 0
| 电解槽 | MF50005 | 1 | [36 empty] | 0
| 电解槽 | MF50006 | 1 | [36 empty] | 0
| 回收槽 | MF50007 | 1 | [36 empty] | 0
| 回收槽 | MF50008 | 1 | [36 empty] | 0
| 回收槽 | MF50009 | 1 | [36 empty] | 0
| 回收槽 | MF50010 | 1 | [36 empty] | 0
| 水洗槽 | MF50011 | 1 | [36 empty] | 0
| 水洗槽 | MF50012 | 1 | [36 empty] | 0
| 水洗槽 | MF50013 | 1 | [36 empty] | 0
| 水洗槽 | MF50014 | 1 | [36 empty] | 0
| 水洗槽 | MF50015 | 1 | [36 empty] | 0
| 水洗槽 | MF50016 | 1 | [36 empty] | 0
| 水洗槽 | MF50017 | 1 | [36 empty] | 0
| 水洗槽 | MF50018 | 1 | [36 empty] | 0
| 活化槽 | MF50019 | 1 | [36 empty] | 0
| 活化槽 | MF50020 | 1 | [36 empty] | 0
| 活化槽 | MF50021 | 1 | [36 empty] | 0
| 活化槽 | MF50022 | 1 | [36 empty] | 0
| 二联水洗槽 | MF50023 | 1 | [36 empty] | 0
| 二联水洗槽 | MF50024 | 1 | [36 empty] | 0
| 二联水洗槽 | MF50025 | 1 | [36 empty] | 0
| 二联水洗槽 | MF50026 | 1 | [36 empty] | 0
| 水洗槽 | MF50027 | 1 | [36 empty] | 0
| 水洗槽 | MF50028 | 1 | [36 empty] | 0
| 水洗槽 | MF50029 | 1 | [36 empty] | 0
| 水洗槽 | MF50030 | 1 | [36 empty] | 0
| 除油槽 | MF50031 | 1 | [36 empty] | 0
| 二联水洗槽 | MF50032 | 1 | [36 empty] | 0
| 阴解除油槽 | MF50033 | 1 | [36 empty] | 0
| 阳解除油槽 | MF50034 | 1 | [36 empty] | 0
| 二联水解槽 | MF50036 | 1 | [36 empty] | 0
| 酸解除油槽 | MF50037 | 1 | [36 empty] | 0
| 二联水解槽 | MF50038 | 1 | [36 empty] | 0
| 活化槽 | MF50039 | 1 | [36 empty] | 0
| 二联水洗槽 | MF50040 | 1 | [36 empty] | 0
| 底镍槽 | MF50041 | 1 | [36 empty] | 0
| 底镍槽 | MF50042 | 1 | [36 empty] | 0
| 二联水洗槽 | MF50043 | 1 | [36 empty] | 0
| 活化槽 | MF50044 | 1 | [36 empty] | 0
| 二联水洗槽 | MF50045 | 1 | [36 empty] | 0
| 酸铜槽 | MF50046 | 1 | [36 empty] | 0
| 酸铜槽 | MF50047 | 1 | [36 empty] | 0
| 二联水洗槽 | MF50048 | 1 | [36 empty] | 0
| 活化槽 | MF50049 | 1 | [36 empty] | 0
| 二联水解槽 | MF50050 | 1 | [36 empty] | 0
| 半光镍槽 | MF50051 | 1 | [36 empty] | 0
| 半光镍槽 | MF50052 | 1 | [36 empty] | 0
| 光镍槽 | MF50053 | 1 | [36 empty] | 0
| 光镍槽 | MF50054 | 1 | [36 empty] | 0
| 回收 | MF50055 | 1 | [36 empty] | 0
| 二联水洗槽 | MF50056 | 1 | [36 empty] | 0
| 活化槽 | MF50057 | 1 | [36 empty] | 0
| 光铬槽 | MF50058 | 1 | [36 empty] | 0
| 三联水洗槽 | MF50059 | 1 | [36 empty] | 0
| 纯水槽 | MF50060 | 1 | [36 empty] | 0
| 电烤炉 | MF50061 | 1 | [36 empty] | 0
| 空压机 | MF50062 | 1 | [36 empty] | 0
| 溶液过滤设备 | PT5001 | 9 | [36 empty] | 0
| 电镀超声波清洗机 | PT5011 | 10 | [36 empty] | 0
| 溶液过滤设备 | TP5010 | 1 | [36 empty] | 0
FS003电镀3线 | 常温除油槽 | MF30001 | 1 | [36 empty] | 0
| 常温除油槽 | MF30002 | 1 | 除油粉 | kg | 辅料 |  |  |  | 0 | 5 | 5 |  | 5 |  | 5 | 5 | 5 | 10 |  | 5 |  | 5 | 10 | 5 | 5 |  | 10 |  | 5 | 5 | 5 | 5 |  | 10 |  | 5 | 5 | 15 | 135
| 水洗槽 | MF30003 | 1 | [36 empty] | 0
| 超声除油槽 | MF30004 | 1 | 除油粉 | kg | 辅料 |  |  |  | 5 | 10 | 5 |  | 5 | 5 | 5 | 10 | 5 | 5 |  | 5 | 10 | 5 |  | 5 | 5 |  | 5 | 5 | 2 |  | 2 | 5 |  | 5 | 5 | 2 | 5 | 5 | 126
| 水洗槽 | MF30005 | 1 | [36 empty] | 0
| 阴极活化槽 | MF30006 | 1 | [36 empty] | 0
| 水洗槽 | MF30007 | 1 | [36 empty] | 0
| 活化槽 | MF30008 | 1 | [36 empty] | 0
| 三联水洗槽 | MF30009 | 1 | [36 empty] | 0
| 超声除腊槽 | MF30010 | 1 | 除油粉 | kg | 辅料 |  |  |  |  | 5 | 5 |  | 10 |  | 5 | 10 | 5 | 10 |  | 10 |  | 5 | 5 | 5 | 5 |  |  | 10 | 0 | 5 | 10 |  |  |  | 10 |  |  | 10 | 125
| 水洗槽 | MF30011 | 1 | [36 empty] | 0
| 超声除腊槽 | MF30012 | 1 | 除油粉 | kg | 辅料 |  |  |  | 5 | 5 | 5 |  | 5 | 5 | 10 | 8 |  | 5 |  | 5 |  | 5 | 10 | 5 | 5 |  |  | 5 | 8 | 5 | 8 |  |  |  | 5 |  |  | 5 | 114
| 水洗槽 | MF30013 | 1 | [36 empty] | 0
| 超声除油槽 | MF30014 | 1 | 除油粉 | kg | 辅料 |  |  |  | 10 | 0 |  |  | 5 | 10 | 0 | 5 | 5 | 10 |  | 10 |  |  | 0 | 10 | 5 |  |  | 10 | 0 | 5 | 5 |  |  |  | 10 | 5 |  | 10 | 115
| 二联水洗槽 | MF30015 | 1 | [36 empty] | 0
| 酸活化槽 | MF30016 | 1 | 硫酸 | kg | 辅料 |  |  |  | 10 | 10 | 10 |  | 10 | 10 | 10 | 10 | 5 | 10 |  | 10 |  | 5 | 10 | 10 | 10 |  |  | 10 | 10 | 10 | 10 |  |  |  | 10 | 10 |  | 10 | 200
| 二联水洗槽 | MF30017 | 1 | [36 empty] | 0
| 阴极除油槽 | MF30018 | 1 | 除油粉 | kg | 辅料 |  |  |  | 5 | 5 | 5 |  | 10 | 5 | 5 |  | 5 | 5 |  | 5 |  | 5 | 10 | 5 | 5 |  |  | 5 | 5 | 5 | 10 |  |  |  | 5 | 5 |  | 5 | 115
| 阳极除油槽 | MF30019 | 1 | 除油粉 | kg | 辅料 |  |  |  | 5 | 5 |  |  | 0 | 5 | 5 | 10 | 5 | 5 |  | 5 |  | 5 |  | 10 | 10 |  |  | 2 | 5 | 10 | 5 |  |  |  | 3 | 5 |  | 5 | 105
| 二联水洗槽 | MF30020 | 1 | [36 empty] | 0
| 活化槽 | MF30021 | 1 | 硫酸 | kg | 辅料 |  |  |  | 5 | 5 | 5 |  | 5 | 5 | 5 | 5 | 5 | 5 |  | 5 |  | 5 | 5 | 5 | 5 |  |  | 5 | 5 | 5 | 5 |  |  |  | 5 | 5 |  | 5 | 105
| 底镍槽 | MF30022 | 1 | 氯化镍 | kg | 原料 |  |  |  | 6 | 6 | 6 |  | 5 | 6 | 6 | 6 | 2 | 6 |  | 6 |  | 5 | 6 | 6 | 6 |  |  | 6 | 6 | 6 | 6 |  |  |  | 6 | 6 |  | 6 | 120
|  |  | 1 | 盐酸 | kg | 辅料 |  |  |  | 45 | 45 | 45 |  | 30 | 45 | 45 | 45 | 30 | 45 |  | 45 |  | 5 | 45 | 45 | 45 |  |  | 45 | 45 | 45 | 45 |  |  |  | 45 | 45 |  | 45 | 875
| 水洗槽 | MF30023 | 1 | [36 empty] | 0
| 活化槽 | MF30024 | 1 | 硫酸 | kg | 辅料 |  |  |  | 5 | 5 | 5 |  | 5 | 5 | 5 | 5 | 5 | 5 |  | 5 |  | 5 | 5 | 5 | 5 |  |  | 5 | 5 | 5 | 5 |  |  |  | 5 | 5 |  | 5 | 105
| 二联水洗槽 | MF30025 | 1 | [36 empty] | 0
| 半光镍槽 | MF30026 | 1 | [36 empty] | 0
|  |  | 1 | 硫酸镍 | kg | 原料 |  |  |  | 每日添加量 1: 6; 每日添加量 8: 6; 每日添加量 15: 6; 每日添加量 22: 6; 每日添加量 29: 6 | 30
|  |  | 1 | [36 empty] | 0
|  |  | 1 | 氯化镍 | kg | 原料 |  |  |  | 每日添加量 1: 6; 每日添加量 8: 6; 每日添加量 15: 6; 每日添加量 22: 6; 每日添加量 29: 6 | 30
| 半光镍槽 | MF30027 | 1 | [36 empty] | 0
|  |  | 1 | 硫酸镍 | kg | 原料 |  |  |  | 每日添加量 1: 6; 每日添加量 8: 6; 每日添加量 15: 6; 每日添加量 22: 6; 每日添加量 29: 6 | 30
|  |  | 1 | [36 empty] | 0
|  |  | 1 | 氯化镍 | kg | 原料 |  |  |  | 每日添加量 1: 6; 每日添加量 8: 6; 每日添加量 15: 6; 每日添加量 22: 6; 每日添加量 29: 6 | 30
| 光镍槽 | MF30028 | 1 | [36 empty] | 0
|  |  | 1 | 硫酸镍 | kg | 原料 |  |  |  | 每日添加量 1: 6; 每日添加量 8: 6; 每日添加量 15: 6; 每日添加量 22: 6; 每日添加量 29: 6 | 30
|  |  | 1 | [36 empty] | 0
|  |  | 1 | 氯化镍 | kg | 原料 |  |  |  | 每日添加量 1: 6; 每日添加量 8: 6; 每日添加量 15: 6; 每日添加量 22: 6; 每日添加量 29: 6 | 30
| 镍封槽 | MF30029 | 1 | [36 empty] | 0
|  |  | 1 | 硫酸镍 | kg | 原料 |  |  |  | 每日添加量 1: 6; 每日添加量 8: 6; 每日添加量 15: 6; 每日添加量 22: 6; 每日添加量 29: 6 | 30
|  |  | 1 | [36 empty] | 0
|  |  | 1 | 氯化镍 | kg | 原料 |  |  |  | 每日添加量 1: 6; 每日添加量 8: 6; 每日添加量 15: 6; 每日添加量 22: 6; 每日添加量 29: 6 | 30
| 回收 | MF30030 | 1 | [36 empty] | 0
| 二联水洗槽 | MF30031 | 1 | [36 empty] | 0
| 活化槽 | MF30032 | 1 | 铬酐 | kg | 原料 |  |  |  | 35 | 25 | 25 |  | 25 | 25 | 25 | 50 | 15 | 25 |  | 25 | 15 | 15 | 30 | 25 | 25 |  | 15 | 25 | 35 | 25 | 40 | 35 |  | 25 | 25 | 35 | 30 | 25 | 700
| 光铬槽 | MF30033 | 1 | 铬酐 | kg | 原料 |  |  |  | 30 | 25 | 25 |  | 30 | 25 | 25 | 50 | 20 | 25 |  | 25 | 15 | 20 | 35 | 25 | 25 |  | 25 | 25 | 40 | 25 | 50 | 25 |  | 20 | 25 | 40 | 35 | 25 | 735
| 光铬槽 | MF30033 | 1 | 硫酸 | kg | 辅料 |  |  |  | 10 | 10 | 10 |  | 10 | 10 | 10 | 10 | 5 | 10 |  | 10 | 15 | 5 | 10 | 10 | 10 |  | 10 | 10 | 10 | 10 | 10 | 15 |  | 15 | 10 | 10 | 15 | 10 | 270
| 回收 | MF30034 | 1 | [36 empty] | 0
| 三联水洗槽 | MF30035 | 1 | [36 empty] | 0
| 超声清洗槽 | MF30036 | 1 | [36 empty] | 0
| 二联水洗槽 | MF30037 | 1 | [36 empty] | 0
| 脱镀槽 | MF30038 | 1 | [36 empty] | 0
| 二联水洗槽 | MF30039 | 1 | [36 empty] | 0
| 电解脱镀槽 | MF30040 | 1 | [36 empty] | 0
| 化学脱镀槽 | MF30041 | 1 | [36 empty] | 0
| 二联水洗槽 | MF30042 | 1 | [36 empty] | 0
| 抛光设备 | MF30044 | 6 | [36 empty] | 0
| 溶液过滤设备 | PT3001 | 18 | [36 empty] | 0
| 电镀超声波清洗机 | PT3020 | 60 | [36 empty] | 0
FS004电镀4线 | 阴极除油槽 | MF40001 | 1 | 除油粉 | kg | 辅料 |  |  |  | 10 | 5 | 5 |  | 10 | 5 |  | 5 |  | 10 |  | 5 | 10 | 5 | 10 | 5 | 10 |  | 10 | 5 | 5 |  | 5 | 10 |  | 10 | 5 |  | 5 | 5 | 155
| 二联水洗槽 | MF40002 | 1 | [36 empty] | 0
| 酸脱除油槽 | MF40003 | 1 | 除油粉 | kg | 辅料 |  |  |  | 5 | 5 |  |  | 5 | 0 | 5 | 5 | 5 | 10 |  | 10 |  | 5 | 10 | 10 | 10 |  | 10 | 10 | 10 | 10 | 10 | 10 |  | 10 | 10 | 10 | 10 | 10 | 195
| 二联水洗槽 | MF40004 | 1 | [36 empty] | 0
| 超声除油槽 | MF40005 | 1 | 除油粉 | kg | 辅料 |  |  |  | 5 | 5 | 5 |  | 5 | 10 | 5 |  | 5 | 5 |  | 5 | 5 |  | 10 | 5 | 5 |  | 5 | 0 | 5 | 10 | 5 | 5 |  |  | 5 | 5 | 5 | 5 | 125
| 超声除油槽 | MF40006 | 1 | 除油粉 | kg | 辅料 |  |  |  | 10 | 5 | 5 |  | 5 | 5 | 0 | 5 | 5 | 5 |  | 5 | 10 | 5 | 5 |  | 5 |  | 5 | 5 | 5 | 0 | 5 | 5 |  | 5 | 5 | 10 | 0 | 5 | 125
| 阴极除油槽 | MF40007 | 1 | 除油粉 | kg | 辅料 |  |  |  | 5 |  | 5 |  | 5 | 5 | 10 | 5 | 0 | 5 |  | 5 |  | 5 | 5 | 5 | 5 |  | 5 | 5 | 10 | 5 | 0 | 5 |  | 5 | 5 | 0 | 5 | 10 | 120
| 阴极除油槽 | MF40008 | 1 | 除油粉 | kg | 辅料 |  |  |  | 5 | 5 | 5 |  | 5 | 10 | 5 | 5 |  | 5 |  | 5 | 10 | 5 | 5 | 5 |  |  | 5 | 5 |  | 5 | 5 | 5 |  | 0 | 5 | 5 | 5 | 5 | 120
| 二联水洗槽 | MF40009 | 1 | [36 empty] | 0
| 活化槽 | MF40010 | 1 | [36 empty] | 0
| 酸解槽 | MF40011 | 1 | 硫酸 | kg | 辅料 |  |  |  | 8 | 8 | 8 |  | 8 | 8 | 8 | 8 | 8 | 8 |  | 8 | 8 | 8 | 8 | 8 | 8 |  | 8 | 8 | 8 | 8 | 8 | 8 |  | 8 | 8 | 8 | 8 | 8 | 208
| 二联水洗槽 | MF40012 | 1 | [36 empty] | 0
| 超声除油槽 | MF40013 | 1 | 除油粉 | kg | 辅料 |  |  |  | 5 | 5 | 5 |  | 5 | 5 | 5 | 5 | 5 | 5 |  | 5 | 5 | 5 | 5 | 10 | 5 |  | 5 | 10 | 5 | 5 | 5 |  |  | 5 | 5 | 10 | 5 | 5 | 140
| 阴极除油槽 | MF40014 | 1 | 除油粉 | kg | 辅料 |  |  |  | 5 | 5 | 5 |  | 5 | 5 | 10 | 5 | 5 | 5 |  | 5 | 5 | 0 | 5 | 5 | 5 |  | 5 |  | 5 | 5 | 5 | 5 |  | 5 |  | 5 | 5 | 5 | 120
| 二联水洗槽 | MF40015 | 1 | [36 empty] | 0
| 活化槽 | MF40016 | 1 | [36 empty] | 0
| 底镍槽 | MF40017 | 1 | [36 empty] | 0
|  |  | 1 | 盐酸 | kg | 辅料 |  |  |  | 每日添加量 1: 2; 每日添加量 8: 2; 每日添加量 15: 5; 每日添加量 22: 5; 每日添加量 29: 5 | 19
|  |  | 1 | 氯化镍 | kg | 原料 |  |  |  | 每日添加量 15: 2; 每日添加量 29: 2 | 4
| 二联水洗槽 | MF40018 | 1 | [36 empty] | 0
| 二联水洗槽 | MF40018 | 1 | [36 empty] | 0
| 半光镍槽 | MF40019 | 1 | [36 empty] | 0
| 光镍槽 | MF40020 | 1 | [36 empty] | 0
|  |  | 1 | 氯化镍 | kg | 原料 |  |  |  | 每日添加量 15: 2 | 2
|  |  | 1 | 硫酸镍 | kg | 原料 |  |  |  | 每日添加量 15: 5; 每日添加量 29: 5 | 10
|  |  | 1 | [36 empty] | 0
| 镍封槽 | MF40021 | 1 | [36 empty] | 0
|  |  | 1 | 氯化镍 | kg | 原料 |  |  |  | 每日添加量 15: 2 | 2
|  |  | 1 | 硫酸镍 | kg | 原料 |  |  |  | 每日添加量 15: 5; 每日添加量 29: 2 | 7
|  |  | 1 | [36 empty] | 0
| 回收槽 | MF40022 | 1 | [36 empty] | 0
|  |  | 1 | [36 empty] | 0
|  |  | 1 | [36 empty] | 0
|  |  | 1 | [36 empty] | 0
| 二联水洗槽 | MF40023 | 1 | [36 empty] | 0
| 活化槽 | MF40024 | 1 | 硫酸 | kg | 辅料 |  |  |  | 3 | 3 | 3 |  | 3 | 3 | 3 | 3 | 3 | 3 |  | 3 | 3 | 3 | 3 | 3 | 3 |  | 3 | 3 | 3 | 3 | 5 | 3 |  | 8 | 3 | 3 | 2 | 3 | 84
| 光铬槽 | MF40025 | 1 | 铬酐 | kg | 原料 |  |  |  | 15 | 15 | 15 |  | 15 | 15 | 15 | 15 | 15 | 15 |  | 15 | 15 | 15 | 15 | 15 | 15 |  | 15 | 15 | 15 | 15 | 10 | 15 |  | 10 | 10 | 15 | 15 | 15 | 375
| 回收槽 | MF40026 | 1 | [36 empty] | 0
| 二联水洗槽 | MF40027 | 1 | [36 empty] | 0
| 超声清洗槽 | MF40028 | 1 | [36 empty] | 0
| 三联水洗槽 | MF40029 | 1 | [36 empty] | 0
| 活化槽 | MF40030 | 1 | 盐酸 | kg | 辅料 |  |  |  | 每日添加量 1: 5; 每日添加量 8: 5; 每日添加量 15: 3; 每日添加量 22: 2; 每日添加量 29: 3 | 18
| 活化槽 | MF40031 | 1 | 盐酸 | kg | 辅料 |  |  |  | 每日添加量 1: 5; 每日添加量 8: 3; 每日添加量 15: 2; 每日添加量 22: 5; 每日添加量 29: 2 | 17
| 返铬槽 | MF40032 | 1 | [36 empty] | 0
| 三联水洗槽 | MF40033 | 1 | [36 empty] | 0
| 三联水洗槽 | MF40034 | 1 | [36 empty] | 0
| 二联水洗槽 | MF40035 | 1 | [36 empty] | 0
| 二联水洗槽 | MF40036 | 1 | [36 empty] | 0
| 脱铬槽 | MF40037 | 1 | [36 empty] | 0
| 阴极除油槽 | MF40038 | 1 | 除油粉 | kg | 辅料 |  |  |  | 10 | 5 | 5 |  | 10 | 5 | 5 |  | 5 | 10 |  | 10 | 5 | 0 | 5 | 5 | 5 |  | 10 | 10 | 5 | 5 |  | 5 |  | 5 | 5 | 5 |  | 5 | 140
| 水洗槽 | MF40039 | 1 | [36 empty] | 0
| 酸脱槽 | MF40040 | 1 | [36 empty] | 0
| 酸脱槽 | MF40041 | 1 | [36 empty] | 0
| 溶液过滤设备 | PT4001 | 12 | [36 empty] | 0
| 溶液过滤设备 | PT4013 | 2 | [36 empty] | 0
| 电镀超声波清洗机 | PT4015 | 30 | [36 empty] | 0
FS001、FS002、FS005 | 记录人： | 王克锋
| 审核人： | 刘祖勇
FS003、FS004 | 记录人： | 徐兴得
| 审核人： | 刘祖勇

## 生产情况表-白班
富山精密电镀（中山）有限公司
生产情况表
2021-04-01
生产线/生产车间 | 日期 | 开工时间 |  | 生产小时数 | 设计生产能力/时间 | 生产负荷 | 产品产量
|  | 开始 | 结束 |  | （平方） |  | 产品名称 | 产量（平方）
FS001电镀1线 | 1 | 9:30 | 16:30 | 7 | 五金件 161340平方/年 268.9平方/日 4000小时/年 6.67小时/日 | 98.55% | 五金件 | 265
| 2 | 9:30 | 16:30 | 7 |  | 97.81% |  | 263
| 3 | 9:30 | 16:30 | 7 |  | 97.43% |  | 262
| 4 |  |  |  |  | 0%
| 5 | 9:30 | 16:30 | 7 |  | 96.69% |  | 260
| 6 | 9:30 | 16:30 | 7 |  | 98.55% |  | 265
| 7 | 9:30 | 16:30 | 7 |  | 97.43% |  | 262
| 8 | 9:30 | 16:30 | 7 |  | 97.81% |  | 263
| 9 | 9:30 | 16:30 | 7 |  | 97.43% |  | 262
| 10 | 9:30 | 16:30 | 7 |  | 97.06% |  | 261
| 11 |  |  |  |  | 0%
| 12 | 9:30 | 16:30 | 7 |  | 98.55% |  | 265
| 13 | 9:30 | 16:30 | 7 |  | 98.55% |  | 265
| 14 | 9:30 | 16:30 | 7 |  | 97.81% |  | 263
| 15 | 9:30 | 16:30 | 7 |  | 96.69% |  | 260
| 16 | 9:30 | 16:30 | 7 |  | 98.55% |  | 265
| 17 | 9:30 | 16:30 | 7 |  | 97.81% |  | 263
| 18 |  |  |  |  | 0%
| 19 | 9:30 | 16:30 | 7 |  | 96.69% |  | 260
| 20 | 9:30 | 16:30 | 7 |  | 98.18% |  | 264
| 21 | 9:30 | 16:30 | 7 |  | 97.43% |  | 262
| 22 | 9:30 | 16:30 | 7 |  | 96.69% |  | 260
| 23 | 9:30 | 16:30 | 7 |  | 97.43% |  | 262
| 24 | 9:30 | 16:30 | 7 |  | 98.55% |  | 265
| 25 |  |  |  |  | 0%
| 26 | 9:30 | 16:30 | 7 |  | 98.55% |  | 265
| 27 | 9:30 | 16:30 | 7 |  | 97.43% |  | 262
| 28 | 9:30 | 16:30 | 7 |  | 97.81% |  | 263
| 29 | 9:30 | 16:30 | 7 |  | 98.55% |  | 265
| 30 | 9:30 | 16:30 | 7 |  | 97.43% |  | 262
FS002电镀2线 | 1 | 9:30 | 16:30 | 7 | 五金件 161340平方/年 268.9平方/日 4000小时/年 6.67小时/日 | 97.43% | 五金件 | 262
| 2 | 9:30 | 16:30 | 7 |  | 98.55% |  | 265
| 3 | 9:30 | 16:30 | 7 |  | 97.81% |  | 263
| 4 |  |  |  |  | 0%
| 5 | 9:30 | 16:30 | 7 |  | 92.97% |  | 250
| 6 | 9:30 | 16:30 | 7 |  | 92.97% |  | 250
| 7 | 9:30 | 16:30 | 7 |  | 0%
| 8 | 9:30 | 16:30 | 7 |  | 92.97% |  | 250
| 9 | 9:30 | 16:30 | 7 |  | 92.97% |  | 250
| 10 | 9:30 | 16:30 | 7 |  | 92.97% |  | 250
| 11 |  |  |  |  | 92.97% |  | 250
| 12 | 9:30 | 16:30 | 7 |  | 92.97% |  | 250
| 13 | 9:30 | 16:30 | 7 |  | 92.97% |  | 250
| 14 | 9:30 | 16:30 | 7 |  | 92.97% |  | 250
| 15 | 9:30 | 16:30 | 7 |  | 92.97% |  | 250
| 16 | 9:30 | 16:30 | 7 |  | 92.97% |  | 250
| 17 | 9:30 | 16:30 | 7 |  | 92.97% |  | 250
| 18 |  |  |  |  | 0%
| 19 | 9:30 | 16:30 | 7 |  | 92.97% |  | 250
| 20 | 9:30 | 16:30 | 7 |  | 92.97% |  | 250
| 21 | 9:30 | 16:30 | 7 |  | 92.97% |  | 250
| 22 | 9:30 | 16:30 | 7 |  | 92.97% |  | 250
| 23 | 9:30 | 16:30 | 7 |  | 92.97% |  | 250
| 24 | 9:30 | 16:30 | 7 |  | 95.95% |  | 258
| 25 |  |  |  |  | 0%
| 26 | 9:30 | 16:30 | 7 |  | 92.97% |  | 250
| 27 | 9:30 | 16:30 | 7 |  | 96.69% |  | 260
| 28 | 9:30 | 16:30 | 7 |  | 92.97% |  | 250
| 29 | 9:30 | 16:30 | 7 |  | 92.97% |  | 250
| 30 | 9:30 | 16:30 | 7 |  | 96.69% |  | 260
FS005电镀5线 | 1 | 未启动 |  |  | 五金件 161340平方/年 268.9平方/日 4000小时/年 6.67小时/日 | 0% | 五金件
| 2 |  |  |  |  | 0%
| 3 |  |  |  |  | 0%
| 4 |  |  |  |  | 0%
| 5 |  |  |  |  | 0%
| 6 |  |  |  |  | 0%
| 7 |  |  |  |  | 0%
| 8 |  |  |  |  | 0%
| 9 |  |  |  |  | 0%
| 10 |  |  |  |  | 0%
| 11 |  |  |  |  | 0%
| 12 |  |  |  |  | 0%
| 13 |  |  |  |  | 0%
| 14 |  |  |  |  | 0%
| 15 |  |  |  |  | 0%
| 16 |  |  |  |  | 0%
| 17 |  |  |  |  | 0%
| 18 |  |  |  |  | 0%
| 19 |  |  |  |  | 0%
| 20 |  |  |  |  | 0%
| 21 |  |  |  |  | 0%
| 22 |  |  |  |  | 0%
| 23 |  |  |  |  | 0%
| 24 |  |  |  |  | 0%
| 25 |  |  |  |  | 0%
| 26 |  |  |  |  | 0%
| 27 |  |  |  |  | 0%
| 28 |  |  |  |  | 0%
| 29 |  |  |  |  | 0%
| 30 |  |  |  |  | 0%
FS003电镀3线 | 1 | 9:30 | 16:30 | 7 | 五金件 161340平方/年 268.9平方/日 4000小时/年 6.67小时/日 | 94.83% | 五金件 | 255
| 2 | 9:30 | 16:30 | 7 |  | 94.83% |  | 255
| 3 | 9:30 | 16:30 | 7 |  | 94.83% |  | 255
| 4 |  |  |  |  | 0%
| 5 | 9:30 | 16:30 | 7 |  | 94.83% |  | 255
| 6 | 9:30 | 16:30 | 7 |  | 94.83% |  | 255
| 7 | 9:30 | 16:30 | 7 |  | 94.83% |  | 255
| 8 | 9:30 | 16:30 | 7 |  | 94.83% |  | 255
| 9 | 9:30 | 16:30 | 7 |  | 94.83% |  | 255
| 10 | 9:30 | 16:30 | 7 |  | 94.83% |  | 255
| 11 |  |  |  |  | 0%
| 12 | 9:30 | 16:30 | 7 |  | 94.83% |  | 255
| 13 | 9:30 | 16:30 | 7 |  | 94.83% |  | 255
| 14 | 9:30 | 16:30 | 7 |  | 94.83% |  | 255
| 15 | 9:30 | 16:30 | 7 |  | 94.83% |  | 255
| 16 | 9:30 | 16:30 | 7 |  | 94.83% |  | 255
| 17 | 9:30 | 16:30 | 7 |  | 94.83% |  | 255
| 18 |  |  |  |  | 0%
| 19 | 9:30 | 16:30 | 7 |  | 94.83% |  | 255
| 20 | 9:30 | 16:30 | 7 |  | 94.83% |  | 255
| 21 | 9:30 | 16:30 | 7 |  | 94.83% |  | 255
| 22 | 9:30 | 16:30 | 7 |  | 94.83% |  | 255
| 23 | 9:30 | 16:30 | 7 |  | 94.83% |  | 255
| 24 | 9:30 | 16:30 | 7 |  | 94.83% |  | 255
| 25 |  |  |  |  | 0%
| 26 | 9:30 | 16:30 | 7 |  | 94.83% |  | 255
| 27 | 9:30 | 16:30 | 7 |  | 94.83% |  | 255
| 28 | 9:30 | 16:30 | 7 |  | 94.83% |  | 255
| 29 | 9:30 | 16:30 | 7 |  | 94.83% |  | 255
| 30 | 9:30 | 16:30 | 7 |  | 94.83% |  | 255
FS004电镀4线 | 1 | 9:30 | 16:30 | 7 | 五金件 161340平方/年 268.9平方/日 4000小时/年 6.67小时/日 | 94.83% | 五金件 | 255
| 2 | 9:30 | 16:30 | 7 |  | 94.83% |  | 255
| 3 | 9:30 | 16:30 | 7 |  | 94.83% |  | 255
| 4 |  |  |  |  | 0%
| 5 | 9:30 | 16:30 | 7 |  | 94.83% |  | 255
| 6 | 9:30 | 16:30 | 7 |  | 94.83% |  | 255
| 7 | 9:30 | 16:30 | 7 |  | 94.83% |  | 255
| 8 | 9:30 | 16:30 | 7 |  | 94.83% |  | 255
| 9 | 9:30 | 16:30 | 7 |  | 94.83% |  | 255
| 10 | 9:30 | 16:30 | 7 |  | 94.83% |  | 255
| 11 |  |  |  |  | 0%
| 12 | 9:30 | 16:30 | 7 |  | 94.83% |  | 255
| 13 | 9:30 | 16:30 | 7 |  | 94.83% |  | 255
| 14 | 9:30 | 16:30 | 7 |  | 94.83% |  | 255
| 15 | 9:30 | 16:30 | 7 |  | 94.83% |  | 255
| 16 | 9:30 | 16:30 | 7 |  | 94.83% |  | 255
| 17 | 9:30 | 16:30 | 7 |  | 94.83% |  | 255
| 18 |  |  |  |  | 94.83% |  | 255
| 19 | 9:30 | 16:30 | 7 |  | 0%
| 20 | 9:30 | 16:30 | 7 |  | 94.83% |  | 255
| 21 | 9:30 | 16:30 | 7 |  | 94.83% |  | 255
| 22 | 9:30 | 16:30 | 7 |  | 94.83% |  | 255
| 23 | 9:30 | 16:30 | 7 |  | 94.83% |  | 255
| 24 | 9:30 | 16:30 | 7 |  | 94.83% |  | 255
| 25 |  |  |  |  | 0%
| 26 | 9:30 | 16:30 | 7 |  | 94.83% |  | 255
| 27 | 9:30 | 16:30 | 7 |  | 94.83% |  | 255
| 28 | 9:30 | 16:30 | 7 |  | 94.83% |  | 255
| 29 | 9:30 | 16:30 | 7 |  | 94.83% |  | 255
| 30 | 9:30 | 16:30 | 7 |  | 94.83% |  | 255
FS001、FS002、FS005 | 记录人： | 王克锋
| 审核人： | 刘祖勇
FS003、FS004 | 记录人： | 徐兴得
| 审核人： | 刘祖勇

## 生产情况表-晚班
富山精密电镀（中山）有限公司
生产情况表
2021-04-01
生产线/生产车间 | 日期 | 开工时间 |  | 生产小时数 | 设计生产能力/时间 | 生产负荷 | 产品产量
|  | 开始 | 结束 |  | （平方） |  | 产品名称 | 产量（平方）
FS001电镀1线 | 1 | 22:00 | 4:30 | 6.5 | 五金件 161340平方/年 268.9平方/日 4000小时/年 6.67小时/日 | 98.55% | 五金件 | 265
| 2 | 22:00 | 4:30 | 6.5 |  | 96.69% |  | 260
| 3 | 22:00 | 4:30 | 6.5 |  | 97.43% |  | 262
| 4 |  |  |  |  | 0%
| 5 | 22:00 | 4:30 | 6.5 |  | 96.69% |  | 260
| 6 | 22:00 | 4:30 | 6.5 |  | 98.55% |  | 265
| 7 | 22:00 | 4:30 | 6.5 |  | 97.81% |  | 263
| 8 | 22:00 | 4:30 | 6.5 |  | 98.55% |  | 265
| 9 | 22:00 | 4:30 | 6.5 |  | 96.69% |  | 260
| 10 | 22:00 | 4:30 | 6.5 |  | 98.55% |  | 265
| 11 |  |  |  |  | 0%
| 12 | 22:00 | 4:30 | 6.5 |  | 98.55% |  | 265
| 13 | 22:00 | 4:30 | 6.5 |  | 97.06% |  | 261
| 14 | 22:00 | 4:30 | 6.5 |  | 96.69% |  | 260
| 15 | 22:00 | 4:30 | 6.5 |  | 97.43% |  | 262
| 16 | 22:00 | 4:30 | 6.5 |  | 98.55% |  | 265
| 17 | 22:00 | 4:30 | 6.5 |  | 97.06% |  | 261
| 18 |  |  |  |  | 0%
| 19 | 22:00 | 4:30 | 6.5 |  | 98.55% |  | 265
| 20 | 22:00 | 4:30 | 6.5 |  | 98.55% |  | 265
| 21 | 22:00 | 4:30 | 6.5 |  | 97.81% |  | 263
| 22 | 22:00 | 4:30 | 6.5 |  | 98.55% |  | 265
| 23 | 22:00 | 4:30 | 6.5 |  | 96.69% |  | 260
| 24 | 22:00 | 4:30 | 6.5 |  | 97.81% |  | 263
| 25 |  |  |  |  | 0%
| 26 | 22:00 | 4:30 | 6.5 |  | 99.67% |  | 268
| 27 | 22:00 | 4:30 | 6.5 |  | 97.81% |  | 263
| 28 | 22:00 | 4:30 | 6.5 |  | 98.55% |  | 265
| 29 | 22:00 | 4:30 | 6.5 |  | 99.67% |  | 268
| 30 | 22:00 | 4:30 | 6.5 |  | 97.81% |  | 263
FS002电镀2线 | 1 | 22:00 | 4:30 | 6.5 | 五金件 161340平方/年 268.9平方/日 4000小时/年 6.67小时/日 | 96.69% | 五金件 | 260
| 2 | 22:00 | 4:30 | 6.5 |  | 96.69% |  | 260
| 3 | 22:00 | 4:30 | 6.5 |  | 96.69% |  | 260
| 4 |  |  |  |  | 0%
| 5 | 22:00 | 4:30 | 6.5 |  | 96.69% |  | 260
| 6 | 22:00 | 4:30 | 6.5 |  | 96.69% |  | 260
| 7 | 22:00 | 4:30 | 6.5 |  | 96.69% |  | 260
| 8 | 22:00 | 4:30 | 6.5 |  | 96.69% |  | 260
| 9 | 22:00 | 4:30 | 6.5 |  | 96.69% |  | 260
| 10 | 22:00 | 4:30 | 6.5 |  | 96.69% |  | 260
| 11 |  |  |  |  | 0%
| 12 | 22:00 | 4:30 | 6.5 |  | 96.69% |  | 260
| 13 | 22:00 | 4:30 | 6.5 |  | 96.69% |  | 260
| 14 | 22:00 | 4:30 | 6.5 |  | 96.69% |  | 260
| 15 | 22:00 | 4:30 | 6.5 |  | 96.69% |  | 260
| 16 | 22:00 | 4:30 | 6.5 |  | 96.69% |  | 260
| 17 | 22:00 | 4:30 | 6.5 |  | 96.69% |  | 260
| 18 |  |  |  |  | 0%
| 19 | 22:00 | 4:30 | 6.5 |  | 96.69% |  | 260
| 20 | 22:00 | 4:30 | 6.5 |  | 96.69% |  | 260
| 21 | 22:00 | 4:30 | 6.5 |  | 96.69% |  | 260
| 22 | 22:00 | 4:30 | 6.5 |  | 96.69% |  | 260
| 23 | 22:00 | 4:30 | 6.5 |  | 96.69% |  | 260
| 24 | 22:00 | 4:30 | 6.5 |  | 96.69% |  | 260
| 25 |  |  |  |  | 0%
| 26 | 22:00 | 4:30 | 6.5 |  | 96.69% |  | 260
| 27 | 22:00 | 4:30 | 6.5 |  | 96.69% |  | 260
| 28 | 22:00 | 4:30 | 6.5 |  | 0%
| 29 | 22:00 | 4:30 | 6.5 |  | 96.69% |  | 260
| 30 | 22:00 | 4:30 | 6.5 |  | 96.69% |  | 260
FS005电镀5线 | 1 |  |  |  | 五金件 161340平方/年 268.9平方/日 4000小时/年 6.67小时/日 | 0% | 五金件
| 2 |  |  |  |  | 0%
| 3 |  |  |  |  | 0%
| 4 |  |  |  |  | 0%
| 5 |  |  |  |  | 0%
| 6 |  |  |  |  | 0%
| 7 |  |  |  |  | 0%
| 8 |  |  |  |  | 0%
| 9 |  |  |  |  | 0%
| 10 |  |  |  |  | 0%
| 11 |  |  |  |  | 0%
| 12 |  |  |  |  | 0%
| 13 |  |  |  |  | 0%
| 14 |  |  |  |  | 0%
| 15 |  |  |  |  | 0%
| 16 |  |  |  |  | 0%
| 17 |  |  |  |  | 0%
| 18 |  |  |  |  | 0%
| 19 |  |  |  |  | 0%
| 20 |  |  |  |  | 0%
| 21 |  |  |  |  | 0%
| 22 |  |  |  |  | 0%
| 23 |  |  |  |  | 0%
| 24 |  |  |  |  | 0%
| 25 |  |  |  |  | 0%
| 26 |  |  |  |  | 0%
| 27 |  |  |  |  | 0%
| 28 |  |  |  |  | 0%
| 29 |  |  |  |  | 0%
| 30 |  |  |  |  | 0%
FS003电镀3线 | 1 | 22:00 | 4:30 | 6.5 | 五金件 161340平方/年 268.9平方/日 4000小时/年 6.67小时/日 | 94.83% | 五金件 | 255
| 2 | 22:00 | 4:30 | 6.5 |  | 94.83% |  | 255
| 3 | 22:00 | 4:30 | 6.5 |  | 94.83% |  | 255
| 4 |  |  |  |  | 0%
| 5 | 22:00 | 4:30 | 6.5 |  | 94.83% |  | 255
| 6 | 22:00 | 4:30 | 6.5 |  | 94.83% |  | 255
| 7 | 22:00 | 4:30 | 6.5 |  | 94.83% |  | 255
| 8 | 22:00 | 4:30 | 6.5 |  | 94.83% |  | 255
| 9 | 22:00 | 4:30 | 6.5 |  | 94.83% |  | 255
| 10 | 22:00 | 4:30 | 6.5 |  | 94.83% |  | 255
| 11 |  |  |  |  | 0%
| 12 | 22:00 | 4:30 | 6.5 |  | 94.83% |  | 255
| 13 | 22:00 | 4:30 | 6.5 |  | 94.83% |  | 255
| 14 | 22:00 | 4:30 | 6.5 |  | 94.83% |  | 255
| 15 | 22:00 | 4:30 | 6.5 |  | 94.83% |  | 255
| 16 | 22:00 | 4:30 | 6.5 |  | 94.83% |  | 255
| 17 | 22:00 | 4:30 | 6.5 |  | 94.83% |  | 255
| 18 |  |  |  |  | 0%
| 19 | 22:00 | 4:30 | 6.5 |  | 94.83% |  | 255
| 20 | 22:00 | 4:30 | 6.5 |  | 94.83% |  | 255
| 21 | 22:00 | 4:30 | 6.5 |  | 94.83% |  | 255
| 22 | 22:00 | 4:30 | 6.5 |  | 94.83% |  | 255
| 23 | 22:00 | 4:30 | 6.5 |  | 94.83% |  | 255
| 24 | 22:00 | 4:30 | 6.5 |  | 94.83% |  | 255
| 25 |  |  |  |  | 0%
| 26 | 22:00 | 4:30 | 6.5 |  | 94.83% |  | 255
| 27 | 22:00 | 4:30 | 6.5 |  | 94.83% |  | 255
| 28 | 22:00 | 4:30 | 6.5 |  | 94.83% |  | 255
| 29 | 22:00 | 4:30 | 6.5 |  | 94.83% |  | 255
| 30 | 22:00 | 4:30 | 6.5 |  | 94.83% |  | 255
FS004电镀4线 | 1 | 22:00 | 4:30 | 6.5 | 五金件 161340平方/年 268.9平方/日 4000小时/年 6.67小时/日 | 94.83% | 五金件 | 255
| 2 | 22:00 | 4:30 | 6.5 |  | 94.83% |  | 255
| 3 | 22:00 | 4:30 | 6.5 |  | 94.83% |  | 255
| 4 |  |  |  |  | 0%
| 5 | 22:00 | 4:30 | 6.5 |  | 94.83% |  | 255
| 6 | 22:00 | 4:30 | 6.5 |  | 94.83% |  | 255
| 7 | 22:00 | 4:30 | 6.5 |  | 94.83% |  | 255
| 8 | 22:00 | 4:30 | 6.5 |  | 94.83% |  | 255
| 9 | 22:00 | 4:30 | 6.5 |  | 94.83% |  | 255
| 10 | 22:00 | 4:30 | 6.5 |  | 94.83% |  | 255
| 11 |  |  |  |  | 0%
| 12 | 22:00 | 4:30 | 6.5 |  | 94.83% |  | 255
| 13 | 22:00 | 4:30 | 6.5 |  | 94.83% |  | 255
| 14 | 22:00 | 4:30 | 6.5 |  | 94.83% |  | 255
| 15 | 22:00 | 4:30 | 6.5 |  | 94.83% |  | 255
| 16 | 22:00 | 4:30 | 6.5 |  | 94.83% |  | 255
| 17 | 22:00 | 4:30 | 6.5 |  | 94.83% |  | 255
| 18 |  |  |  |  | 0%
| 19 | 22:00 | 4:30 | 6.5 |  | 94.83% |  | 255
| 20 | 22:00 | 4:30 | 6.5 |  | 94.83% |  | 255
| 21 | 22:00 | 4:30 | 6.5 |  | 94.83% |  | 255
| 22 | 22:00 | 4:30 | 6.5 |  | 94.83% |  | 255
| 23 | 22:00 | 4:30 | 6.5 |  | 94.83% |  | 255
| 24 | 22:00 | 4:30 | 6.5 |  | 94.83% |  | 255
| 25 |  |  |  |  | 0%
| 26 | 22:00 | 4:30 | 6.5 |  | 94.83% |  | 255
| 27 | 22:00 | 4:30 | 6.5 |  | 94.83% |  | 255
| 28 | 22:00 | 4:30 | 6.5 |  | 94.83% |  | 255
| 29 | 22:00 | 4:30 | 6.5 |  | 94.83% |  | 255
| 30 | 22:00 | 4:30 | 6.5 |  | 94.83% |  | 255
FS001、FS002、FS005 | 记录人： | 王克锋
| 审核人： | 刘祖勇
FS003、FS004 | 记录人： | 徐兴得
| 审核人： | 刘祖勇

## Sheet2
行业类别 | 主要生产单元名称 | 主要工艺名称 | 生产设施名称 | 是否涉及商业秘密 | 生产设施编号 | 是否为备用锅炉 | 设施参数 |  |  |  | 其他设施信息 | 产品（介质）名称 | 是否涉及商业秘密 | 计量单位 | 生产能力 | 设计年生产时间（h） | 其他产品信息 | 其他工艺信息
[7 empty] | 参数名称 | 计量单位 | 设计值 | 其他设施参数信息
热力生产和供应 | 热力生产单元 | 燃烧系统 | 燃气锅炉 | 否 | MF6001 | 否 | 锅炉额定出力 | t/h | 0.5 | 30万大卡 | 热水炉
|  |  | 燃气锅炉 | 否 | MF6002 | 否 | 锅炉额定出力 | t/h | 0.5 | 30万大卡 | 热水炉
|  |  | 燃天然气烘干箱 | 否 | MF6003 | 否 | 功率 | 万卡 | 20
|  |  | 燃天然气烘干箱 | 否 | MF6004 | 否 | 功率 | 万卡 | 26
|  |  | 燃天然气烘干箱 | 否 | MF6005 | 否 | 功率 | 万卡 | 26
|  |  | 燃天然气烘干箱 | 否 | MF6006 | 否 | 功率 | 万卡 | 20
|  |  | 燃天然气烘干箱 | 否 | MF6007 | 否 | 功率 | 万卡 | 20
行业类别 | 主要生产单元编号 | 主要生产单元名称 | 主要工艺名称 | 生产设施名称 | 是否涉及商业秘密 | 生产设施编号 | 设施参数 |  |  |  | 其他设施信息 | 产品名称 | 是否涉及商业秘密 | 计量单位 | 生产能力 | 设计年生产时间（h） | 其他产品信息 | 其他工艺信息
[7 empty] | 参数名称 | 计量单位 | 设计值 | 其他设施参数信息
金属表面处理及热处理加工 | FS002 | 电镀2线 | 前处理 | 除油槽 | 否 | MF20001 | 有效容积 | L | 1000 | 酸脱除油槽
|  |  |  | 除油槽 | 否 | MF20002 | 有效容积 | L | 1000 | 酸脱除油槽
|  |  |  | 除油槽 | 否 | MF20005 | 有效容积 | L | 400 | 高温除油槽
|  |  |  | 除油槽 | 否 | MF20006 | 有效容积 | L | 400 | 高温除油槽
|  |  |  | 除油槽 | 否 | MF20007 | 有效容积 | L | 400 | 高温除油槽
|  |  |  | 除油槽 | 否 | MF20008 | 有效容积 | L | 400 | 高温除油槽
|  |  |  | 除油槽 | 否 | MF20009 | 有效容积 | L | 400 | 高温除油槽
|  |  |  | 除油槽 | 否 | MF20011 | 有效容积 | L | 5000 | 阳解除油槽
|  |  |  | 除油槽 | 否 | MF20012 | 有效容积 | L | 3750 | 超声除油槽
|  |  |  | 除油槽 | 否 | MF20014 | 有效容积 | L | 6200 | 阴解除油槽
|  |  |  | 除油槽 | 否 | MF20016 | 有效容积 | L | 7500 | 酸脱除油槽
|  |  |  | 除油槽 | 否 | MF20017 | 有效容积 | L | 3250 | 酸脱除油槽
|  |  |  | 活化槽 | 否 | MF20021 | 有效容积 | L | 1250 | 酸活化槽
|  |  |  | 抛光设备 | 否 | MF20045 | 功率 | kw | 7.5
|  |  |  | 抛光设备 | 否 | MF20046 | 功率 | kw | 7.5
|  |  |  | 抛光设备 | 否 | MF20047 | 功率 | kw | 7.5
|  |  |  | 抛光设备 | 否 | MF20048 | 功率 | kw | 7.5
|  |  |  | 水洗槽 | 否 | MF20003 | 有效容积 | L | 1000
|  |  |  | 水洗槽 | 否 | MF20004 | 有效容积 | L | 1000
|  |  |  | 水洗槽 | 否 | MF20013 | 有效容积 | L | 1250
|  |  |  | 水洗槽 | 否 | MF20015 | 有效容积 | L | 2500 | 二联水洗槽
|  |  |  | 水洗槽 | 否 | MF20018 | 有效容积 | L | 3750 | 三联水洗槽
|  |  |  | 水洗槽 | 否 | MF20020 | 有效容积 | L | 2500 | 二联水洗槽
|  |  |  | 水洗槽 | 否 | MF20022 | 有效容积 | L | 1250
|  |  |  | 酸解槽 | 否 | MF20019 | 有效容积 | L | 2500
|  |  |  | 中和槽 | 否 | MF20010 | 有效容积 | L | 2000
| FS002 | 电镀2线 | 镀覆处理 | 镀槽 | 否 | MF20023 | 有效容积 | L | 2500 | 底镍槽
|  |  |  | 镀槽 | 否 | MF20025 | 有效容积 | L | 12500 | 半光镍槽
|  |  |  | 镀槽 | 否 | MF20027 | 有效容积 | L | 13750 | 光镍槽
|  |  |  | 镀槽 | 否 | MF20029 | 有效容积 | L | 2500 | 镍封槽
|  |  |  | 镀槽 | 否 | MF20033 | 有效容积 | L | 6250 | 光铬槽
|  |  |  | 回收槽 | 否 | MF20028 | 有效容积 | L | 1250
|  |  |  | 回收槽 | 否 | MF20030 | 有效容积 | L | 1250
|  |  |  | 活化槽 | 否 | MF20032 | 有效容积 | L | 1250
|  |  |  | 水洗槽 | 否 | MF20024 | 有效容积 | L | 2500 | 二联水洗槽
|  |  |  | 水洗槽 | 否 | MF20026 | 有效容积 | L | 1250
|  |  |  | 水洗槽 | 否 | MF20031 | 有效容积 | L | 2500 | 二联水洗槽
|  |  |  | 水洗槽 | 否 | MF20034 | 有效容积 | L | 2500 | 二联水洗槽
| FS002 | 电镀2线 | 后处理 | 超声清洗槽 | 否 | MF20035 | 有效容积 | L | 2500 |  |  | 五金件 | 否 | m2 | 161340 | 4000
|  |  |  | 水洗槽 | 否 | MF20036 | 有效容积 | L | 3750 | 三联水洗槽
|  |  |  | 水洗槽 | 否 | MF20038 | 有效容积 | L | 6500 | 三联水洗槽
|  |  |  | 水洗槽 | 否 | MF20041 | 有效容积 | L | 350 | 二联水洗槽
|  |  |  | 脱镀槽 | 否 | MF20037 | 有效容积 | L | 3100
|  |  |  | 脱镀槽 | 否 | MF20039 | 有效容积 | L | 2400
|  |  |  | 脱镀槽 | 否 | MF20040 | 有效容积 | L | 2400
| FS002 | 配套系统 | 配套系统 | 电镀超声波清洗机 | 否 | PT2014 | 功率 | kw | 1.2
|  |  |  | 电镀超声波清洗机 | 否 | PT2015 | 功率 | kw | 1.2
|  |  |  | 电镀超声波清洗机 | 否 | PT2016 | 功率 | kw | 1.2
|  |  |  | 电镀超声波清洗机 | 否 | PT2017 | 功率 | kw | 1.2
|  |  |  | 电镀超声波清洗机 | 否 | PT2018 | 功率 | kw | 1.2
|  |  |  | 电镀超声波清洗机 | 否 | PT2019 | 功率 | kw | 1.2
|  |  |  | 电镀超声波清洗机 | 否 | PT2020 | 功率 | kw | 1.2
|  |  |  | 电镀超声波清洗机 | 否 | PT2021 | 功率 | kw | 1.2
|  |  |  | 电镀超声波清洗机 | 否 | PT2022 | 功率 | kw | 1.2
|  |  |  | 电镀超声波清洗机 | 否 | PT2023 | 功率 | kw | 1.2
|  |  |  | 电镀超声波清洗机 | 否 | PT2024 | 功率 | kw | 1.2
|  |  |  | 电镀超声波清洗机 | 否 | PT2025 | 功率 | kw | 1.2
|  |  |  | 电镀超声波清洗机 | 否 | PT2026 | 功率 | kw | 1.2
|  |  |  | 电镀超声波清洗机 | 否 | PT2027 | 功率 | kw | 1.2
|  |  |  | 电镀超声波清洗机 | 否 | PT2028 | 功率 | kw | 1.2
|  |  |  | 电镀超声波清洗机 | 否 | PT2029 | 功率 | kw | 1.2
|  |  |  | 电镀超声波清洗机 | 否 | PT2030 | 功率 | kw | 1.2
|  |  |  | 电镀超声波清洗机 | 否 | PT2031 | 功率 | kw | 1.2
|  |  |  | 电镀超声波清洗机 | 否 | PT2032 | 功率 | kw | 1.2
|  |  |  | 电镀超声波清洗机 | 否 | PT2033 | 功率 | kw | 1.2
|  |  |  | 电镀超声波清洗机 | 否 | PT2034 | 功率 | kw | 1.2
|  |  |  | 电镀超声波清洗机 | 否 | PT2035 | 功率 | kw | 1.2
|  |  |  | 溶液过滤设备 | 否 | PT2001 | 功率 | kw | 2.25
|  |  |  | 溶液过滤设备 | 否 | PT2002 | 功率 | kw | 2.25
|  |  |  | 溶液过滤设备 | 否 | PT2003 | 功率 | kw | 2.25
|  |  |  | 溶液过滤设备 | 否 | PT2004 | 功率 | kw | 2.25
|  |  |  | 溶液过滤设备 | 否 | PT2005 | 功率 | kw | 2.25
|  |  |  | 溶液过滤设备 | 否 | PT2006 | 功率 | kw | 2.25
|  |  |  | 溶液过滤设备 | 否 | PT2007 | 功率 | kw | 2.25
|  |  |  | 溶液过滤设备 | 否 | PT2008 | 功率 | kw | 2.25
|  |  |  | 溶液过滤设备 | 否 | PT2009 | 功率 | kw | 2.25
|  |  |  | 溶液过滤设备 | 否 | PT2010 | 功率 | kw | 2.25
|  |  |  | 溶液过滤设备 | 否 | PT2011 | 功率 | kw | 2.25
|  |  |  | 溶液过滤设备 | 否 | PT2012 | 功率 | kw | 2.25
|  |  |  | 溶液过滤设备 | 否 | PT2013 | 功率 | kw | 1.5
金属表面处理及热处理加工 | FS005 | 电镀5线 | 前处理 | 除油槽 | 否 | MF50031 | 有效容积 | L | 1260
|  |  |  | 除油槽 | 否 | MF50033 | 有效容积 | L | 1260 | 阴解除油槽
|  |  |  | 除油槽 | 否 | MF50034 | 有效容积 | L | 630 | 阳解除油槽
|  |  |  | 除油槽 | 否 | MF50037 | 有效容积 | L | 630 | 酸解除油槽
|  |  |  | 电解槽 | 否 | MF50003 | 有效容积 | L | 756
|  |  |  | 电解槽 | 否 | MF50004 | 有效容积 | L | 756
|  |  |  | 电解槽 | 否 | MF50005 | 有效容积 | L | 756
|  |  |  | 电解槽 | 否 | MF50006 | 有效容积 | L | 756
|  |  |  | 回收槽 | 否 | MF50007 | 有效容积 | L | 756
|  |  |  | 回收槽 | 否 | MF50008 | 有效容积 | L | 756
|  |  |  | 回收槽 | 否 | MF50009 | 有效容积 | L | 756
|  |  |  | 回收槽 | 否 | MF50010 | 有效容积 | L | 756
|  |  |  | 活化槽 | 否 | MF50001 | 有效容积 | L | 360
|  |  |  | 活化槽 | 否 | MF50019 | 有效容积 | L | 756
|  |  |  | 活化槽 | 否 | MF50020 | 有效容积 | L | 756
|  |  |  | 活化槽 | 否 | MF50021 | 有效容积 | L | 756
|  |  |  | 活化槽 | 否 | MF50022 | 有效容积 | L | 756
|  |  |  | 活化槽 | 否 | MF50039 | 有效容积 | L | 360
|  |  |  | 水洗槽 | 否 | MF50002 | 有效容积 | L | 648 | 二联水洗槽
|  |  |  | 水洗槽 | 否 | MF50011 | 有效容积 | L | 756
|  |  |  | 水洗槽 | 否 | MF50012 | 有效容积 | L | 756
|  |  |  | 水洗槽 | 否 | MF50013 | 有效容积 | L | 756
|  |  |  | 水洗槽 | 否 | MF50014 | 有效容积 | L | 756
|  |  |  | 水洗槽 | 否 | MF50015 | 有效容积 | L | 378
|  |  |  | 水洗槽 | 否 | MF50016 | 有效容积 | L | 378
|  |  |  | 水洗槽 | 否 | MF50017 | 有效容积 | L | 378
|  |  |  | 水洗槽 | 否 | MF50018 | 有效容积 | L | 378
|  |  |  | 水洗槽 | 否 | MF50023 | 有效容积 | L | 756 | 二联水洗槽
|  |  |  | 水洗槽 | 否 | MF50024 | 有效容积 | L | 756 | 二联水洗槽
|  |  |  | 水洗槽 | 否 | MF50025 | 有效容积 | L | 756 | 二联水洗槽
|  |  |  | 水洗槽 | 否 | MF50026 | 有效容积 | L | 756 | 二联水洗槽
|  |  |  | 水洗槽 | 否 | MF50027 | 有效容积 | L | 378
|  |  |  | 水洗槽 | 否 | MF50028 | 有效容积 | L | 378
|  |  |  | 水洗槽 | 否 | MF50029 | 有效容积 | L | 378
|  |  |  | 水洗槽 | 否 | MF50030 | 有效容积 | L | 378
|  |  |  | 水洗槽 | 否 | MF50032 | 有效容积 | L | 500 | 二联水洗槽
|  |  |  | 水洗槽 | 否 | MF50036 | 有效容积 | L | 500 | 二联水解槽
|  |  |  | 水洗槽 | 否 | MF50038 | 有效容积 | L | 500 | 二联水解槽
|  |  |  | 水洗槽 | 否 | MF50040 | 有效容积 | L | 500 | 二联水洗槽
| FS005 | 电镀5线 | 镀覆处理 | 纯水槽 | 否 | MF50060 | 有效容积 | L | 360
|  |  |  | 镀槽 | 否 | MF50041 | 有效容积 | L | 1260 | 底镍槽
|  |  |  | 镀槽 | 否 | MF50042 | 有效容积 | L | 1260 | 底镍槽
|  |  |  | 镀槽 | 否 | MF50046 | 有效容积 | L | 1260 | 酸铜槽
|  |  |  | 镀槽 | 否 | MF50047 | 有效容积 | L | 1260 | 酸铜槽
|  |  |  | 镀槽 | 否 | MF50051 | 有效容积 | L | 1260 | 半光镍槽
|  |  |  | 镀槽 | 否 | MF50052 | 有效容积 | L | 1260 | 半光镍槽
|  |  |  | 镀槽 | 否 | MF50053 | 有效容积 | L | 1260 | 光镍槽
|  |  |  | 镀槽 | 否 | MF50054 | 有效容积 | L | 1260 | 光镍槽
|  |  |  | 镀槽 | 否 | MF50058 | 有效容积 | L | 1260 | 光铬槽
|  |  |  | 回收 | 否 | MF50055 | 有效容积 | L | 360
|  |  |  | 活化槽 | 否 | MF50044 | 有效容积 | L | 360
|  |  |  | 活化槽 | 否 | MF50049 | 有效容积 | L | 360
|  |  |  | 活化槽 | 否 | MF50057 | 有效容积 | L | 360
|  |  |  | 水洗槽 | 否 | MF50043 | 有效容积 | L | 500 | 二联水洗槽
|  |  |  | 水洗槽 | 否 | MF50045 | 有效容积 | L | 500 | 二联水洗槽
|  |  |  | 水洗槽 | 否 | MF50048 | 有效容积 | L | 500 | 二联水洗槽
|  |  |  | 水洗槽 | 否 | MF50050 | 有效容积 | L | 500 | 二联水解槽
|  |  |  | 水洗槽 | 否 | MF50056 | 有效容积 | L | 500 | 二联水洗槽
|  |  |  | 水洗槽 | 否 | MF50059 | 有效容积 | L | 750 | 三联水洗槽
| FS005 | 配套系统 | 配套系统 | 电镀超声波清洗机 | 否 | PT5011 | 功率 | kw | 0.6
|  |  |  | 电镀超声波清洗机 | 否 | PT5012 | 功率 | kw | 0.6
|  |  |  | 电镀超声波清洗机 | 否 | PT5013 | 功率 | kw | 0.6
|  |  |  | 电镀超声波清洗机 | 否 | PT5014 | 功率 | kw | 0.6
|  |  |  | 电镀超声波清洗机 | 否 | PT5015 | 功率 | kw | 0.6
|  |  |  | 电镀超声波清洗机 | 否 | PT5016 | 功率 | kw | 0.6
|  |  |  | 电镀超声波清洗机 | 否 | PT5017 | 功率 | kw | 0.6
|  |  |  | 电镀超声波清洗机 | 否 | PT5018 | 功率 | kw | 0.6
|  |  |  | 电镀超声波清洗机 | 否 | PT5019 | 功率 | kw | 0.6
|  |  |  | 电镀超声波清洗机 | 否 | PT5020 | 功率 | kw | 0.6
|  |  |  | 空压机 | 否 | MF50062 |  |  |  |  | 20匹
|  |  |  | 溶液过滤设备 | 否 | PT5001 | 功率 | kw | 1.5
|  |  |  | 溶液过滤设备 | 否 | PT5002 | 功率 | kw | 1.5
|  |  |  | 溶液过滤设备 | 否 | PT5003 | 功率 | kw | 1.5
|  |  |  | 溶液过滤设备 | 否 | PT5004 | 功率 | kw | 1.5
|  |  |  | 溶液过滤设备 | 否 | PT5005 | 功率 | kw | 1.5
|  |  |  | 溶液过滤设备 | 否 | PT5006 | 功率 | kw | 1.5
|  |  |  | 溶液过滤设备 | 否 | PT5007 | 功率 | kw | 1.5
|  |  |  | 溶液过滤设备 | 否 | PT5008 | 功率 | kw | 1.5
|  |  |  | 溶液过滤设备 | 否 | PT5009 | 功率 | kw | 1.5
|  |  |  | 溶液过滤设备 | 否 | TP5010 | 功率 | kw | 1.5
| FS005 | 电镀5线 | 后处理 | 电烤炉 | 否 | MF50061 | 数量 | 个 | 1 |  |  | 五金件 | 否 | m2 | 161340 | 4000
[7 empty] | 功率 | kw | 25
金属表面处理及热处理加工 | FS003 | 电镀3线 | 前处理 | 超声除腊槽 | 否 | MF30010 | 有效容积 | L | 3750
|  |  |  | 超声除腊槽 | 否 | MF30012 | 有效容积 | L | 2500
|  |  |  | 除油槽 | 否 | MF30001 | 有效容积 | L | 14000 | 常温除油槽
|  |  |  | 除油槽 | 否 | MF30002 | 有效容积 | L | 5000 | 常温除油槽
|  |  |  | 除油槽 | 否 | MF30004 | 有效容积 | L | 2500 | 超声除油槽
|  |  |  | 除油槽 | 否 | MF30014 | 有效容积 | L | 3750 | 超声除油槽
|  |  |  | 除油槽 | 否 | MF30018 | 有效容积 | L | 2500 | 阴极除油槽
|  |  |  | 除油槽 | 否 | MF30019 | 有效容积 | L | 1250 | 阳极除油槽
|  |  |  | 活化槽 | 否 | MF30006 | 有效容积 | L | 1250 | 阴极活化槽
|  |  |  | 活化槽 | 否 | MF30008 | 有效容积 | L | 1250
|  |  |  | 活化槽 | 否 | MF30016 | 有效容积 | L | 1250 | 酸活化槽
|  |  |  | 活化槽 | 否 | MF30021 | 有效容积 | L | 1250
|  |  |  | 抛光设备 | 否 | MF30044 | 功率 | kw | 7.5
|  |  |  | 抛光设备 | 否 | MF30045 | 功率 | kw | 7.5
|  |  |  | 抛光设备 | 否 | MF30046 | 功率 | kw | 7.5
|  |  |  | 抛光设备 | 否 | MF30047 | 功率 | kw | 7.5
|  |  |  | 抛光设备 | 否 | MF30048 | 功率 | kw | 7.5
|  |  |  | 抛光设备 | 否 | MF30049 | 功率 | kw | 7.5
|  |  |  | 水洗槽 | 否 | MF30003 | 有效容积 | L | 1600
|  |  |  | 水洗槽 | 否 | MF30005 | 有效容积 | L | 1250
|  |  |  | 水洗槽 | 否 | MF30007 | 有效容积 | L | 1250
|  |  |  | 水洗槽 | 否 | MF30009 | 有效容积 | L | 2500 | 三联水洗槽
|  |  |  | 水洗槽 | 否 | MF30011 | 有效容积 | L | 1250
|  |  |  | 水洗槽 | 否 | MF30013 | 有效容积 | L | 1250
|  |  |  | 水洗槽 | 否 | MF30015 | 有效容积 | L | 2500 | 二联水洗槽
|  |  |  | 水洗槽 | 否 | MF30017 | 有效容积 | L | 2500 | 二联水洗槽
|  |  |  | 水洗槽 | 否 | MF30020 | 有效容积 | L | 2500 | 二联水洗槽
| FS003 | 电镀3线 | 镀覆处理 | 镀槽 | 否 | MF30022 | 有效容积 | L | 1250 | 底镍槽
|  |  |  | 镀槽 | 否 | MF30026 | 有效容积 | L | 8350 | 半光镍槽
|  |  |  | 镀槽 | 否 | MF30027 | 有效容积 | L | 4650 | 半光镍槽
|  |  |  | 镀槽 | 否 | MF30028 | 有效容积 | L | 25000 | 光镍槽
|  |  |  | 镀槽 | 否 | MF30029 | 有效容积 | L | 1350 | 镍封槽
|  |  |  | 镀槽 | 否 | MF30033 | 有效容积 | L | 10000 | 光铬槽
|  |  |  | 回收 | 否 | MF30030 | 有效容积 | L | 1250
|  |  |  | 回收 | 否 | MF30034 | 有效容积 | L | 1250
|  |  |  | 活化槽 | 否 | MF30024 | 有效容积 | L | 1250
|  |  |  | 活化槽 | 否 | MF30032 | 有效容积 | L | 1250
|  |  |  | 水洗槽 | 否 | MF30023 | 有效容积 | L | 1250
|  |  |  | 水洗槽 | 否 | MF30025 | 有效容积 | L | 2500 | 二联水洗槽
|  |  |  | 水洗槽 | 否 | MF30031 | 有效容积 | L | 2500 | 二联水洗槽
|  |  |  | 水洗槽 | 否 | MF30035 | 有效容积 | L | 3750 | 三联水洗槽
| FS003 | 电镀3线 | 后处理 | 超声清洗槽 | 否 | MF30036 | 有效容积 | L | 1250 |  |  | 五金件 | 否 | m2 | 161340 | 4000
|  |  |  | 电解脱镀槽 | 否 | MF30040 | 有效容积 | L | 3000
|  |  |  | 化学脱镀槽 | 否 | MF30041 | 有效容积 | L | 1000
|  |  |  | 水洗槽 | 否 | MF30037 | 有效容积 | L | 2500 | 二联水洗槽
|  |  |  | 水洗槽 | 否 | MF30039 | 有效容积 | L | 4350 | 二联水洗槽
|  |  |  | 水洗槽 | 否 | MF30042 | 有效容积 | L | 800 | 二联水洗槽
|  |  |  | 脱镀槽 | 否 | MF30038 | 有效容积 | L | 11500
| FS003 | 配套系统 | 配套系统 | 电镀超声波清洗机 | 否 | PT3020 | 功率 | kw | 1.2
|  |  |  | 电镀超声波清洗机 | 否 | PT3021 | 功率 | kw | 1.2
|  |  |  | 电镀超声波清洗机 | 否 | PT3022 | 功率 | kw | 1.2
|  |  |  | 电镀超声波清洗机 | 否 | PT3023 | 功率 | kw | 1.2
|  |  |  | 电镀超声波清洗机 | 否 | PT3024 | 功率 | kw | 1.2
|  |  |  | 电镀超声波清洗机 | 否 | PT3025 | 功率 | kw | 1.2
|  |  |  | 电镀超声波清洗机 | 否 | PT3026 | 功率 | kw | 1.2
|  |  |  | 电镀超声波清洗机 | 否 | PT3027 | 功率 | kw | 1.2
|  |  |  | 电镀超声波清洗机 | 否 | PT3028 | 功率 | kw | 1.2
|  |  |  | 电镀超声波清洗机 | 否 | PT3029 | 功率 | kw | 1.2
|  |  |  | 电镀超声波清洗机 | 否 | PT3030 | 功率 | kw | 1.2
|  |  |  | 电镀超声波清洗机 | 否 | PT3031 | 功率 | kw | 1.2
|  |  |  | 电镀超声波清洗机 | 否 | PT3032 | 功率 | kw | 1.2
|  |  |  | 电镀超声波清洗机 | 否 | PT3033 | 功率 | kw | 1.2
|  |  |  | 电镀超声波清洗机 | 否 | PT3034 | 功率 | kw | 1.2
|  |  |  | 电镀超声波清洗机 | 否 | PT3035 | 功率 | kw | 1.2
|  |  |  | 电镀超声波清洗机 | 否 | PT3036 | 功率 | kw | 1.2
|  |  |  | 电镀超声波清洗机 | 否 | PT3037 | 功率 | kw | 1.2
|  |  |  | 电镀超声波清洗机 | 否 | PT3038 | 功率 | kw | 1.2
|  |  |  | 电镀超声波清洗机 | 否 | PT3039 | 功率 | kw | 1.2
|  |  |  | 电镀超声波清洗机 | 否 | PT3040 | 功率 | kw | 1.2
|  |  |  | 电镀超声波清洗机 | 否 | PT3041 | 功率 | kw | 1.2
|  |  |  | 电镀超声波清洗机 | 否 | PT3042 | 功率 | kw | 1.2
|  |  |  | 电镀超声波清洗机 | 否 | PT3043 | 功率 | kw | 1.2
|  |  |  | 电镀超声波清洗机 | 否 | PT3044 | 功率 | kw | 1.2
|  |  |  | 电镀超声波清洗机 | 否 | PT3045 | 功率 | kw | 1.2
|  |  |  | 电镀超声波清洗机 | 否 | PT3046 | 功率 | kw | 1.2
|  |  |  | 电镀超声波清洗机 | 否 | PT3047 | 功率 | kw | 1.2
|  |  |  | 电镀超声波清洗机 | 否 | PT3048 | 功率 | kw | 1.2
|  |  |  | 电镀超声波清洗机 | 否 | PT3049 | 功率 | kw | 1.2
|  |  |  | 电镀超声波清洗机 | 否 | PT3050 | 功率 | kw | 1.2
|  |  |  | 电镀超声波清洗机 | 否 | PT3051 | 功率 | kw | 1.2
|  |  |  | 电镀超声波清洗机 | 否 | PT3052 | 功率 | kw | 1.2
|  |  |  | 电镀超声波清洗机 | 否 | PT3053 | 功率 | kw | 1.2
|  |  |  | 电镀超声波清洗机 | 否 | PT3054 | 功率 | kw | 1.2
|  |  |  | 电镀超声波清洗机 | 否 | PT3055 | 功率 | kw | 1.2
|  |  |  | 电镀超声波清洗机 | 否 | PT3056 | 功率 | kw | 1.2
|  |  |  | 电镀超声波清洗机 | 否 | PT3057 | 功率 | kw | 1.2
|  |  |  | 电镀超声波清洗机 | 否 | PT3058 | 功率 | kw | 1.2
|  |  |  | 电镀超声波清洗机 | 否 | PT3059 | 功率 | kw | 1.2
|  |  |  | 电镀超声波清洗机 | 否 | PT3060 | 功率 | kw | 1.2
|  |  |  | 电镀超声波清洗机 | 否 | PT3061 | 功率 | kw | 1.2
|  |  |  | 电镀超声波清洗机 | 否 | PT3062 | 功率 | kw | 1.2
|  |  |  | 电镀超声波清洗机 | 否 | PT3063 | 功率 | kw | 1.2
|  |  |  | 电镀超声波清洗机 | 否 | PT3064 | 功率 | kw | 1.2
|  |  |  | 电镀超声波清洗机 | 否 | PT3065 | 功率 | kw | 1.2
|  |  |  | 电镀超声波清洗机 | 否 | PT3066 | 功率 | kw | 1.2
|  |  |  | 电镀超声波清洗机 | 否 | PT3067 | 功率 | kw | 1.2
|  |  |  | 电镀超声波清洗机 | 否 | PT3068 | 功率 | kw | 1.2
|  |  |  | 电镀超声波清洗机 | 否 | PT3069 | 功率 | kw | 1.2
|  |  |  | 电镀超声波清洗机 | 否 | PT3070 | 功率 | kw | 1.2
|  |  |  | 电镀超声波清洗机 | 否 | PT3071 | 功率 | kw | 1.2
|  |  |  | 电镀超声波清洗机 | 否 | PT3072 | 功率 | kw | 1.2
|  |  |  | 电镀超声波清洗机 | 否 | PT3073 | 功率 | kw | 1.2
|  |  |  | 电镀超声波清洗机 | 否 | PT3074 | 功率 | kw | 1.2
|  |  |  | 电镀超声波清洗机 | 否 | PT3075 | 功率 | kw | 1.2
|  |  |  | 电镀超声波清洗机 | 否 | PT3076 | 功率 | kw | 1.2
|  |  |  | 电镀超声波清洗机 | 否 | PT3077 | 功率 | kw | 1.2
|  |  |  | 电镀超声波清洗机 | 否 | PT3078 | 功率 | kw | 1.2
|  |  |  | 电镀超声波清洗机 | 否 | PT3079 | 功率 | kw | 1.2
|  |  |  | 溶液过滤设备 | 否 | PT3001 | 功率 | kw | 2.25
|  |  |  | 溶液过滤设备 | 否 | PT3002 | 功率 | kw | 2.25
|  |  |  | 溶液过滤设备 | 否 | PT3003 | 功率 | kw | 2.25
|  |  |  | 溶液过滤设备 | 否 | PT3005 | 功率 | kw | 2.25
|  |  |  | 溶液过滤设备 | 否 | PT3006 | 功率 | kw | 2.25
|  |  |  | 溶液过滤设备 | 否 | PT3007 | 功率 | kw | 2.25
|  |  |  | 溶液过滤设备 | 否 | PT3008 | 功率 | kw | 2.25
|  |  |  | 溶液过滤设备 | 否 | PT3009 | 功率 | kw | 2.25
|  |  |  | 溶液过滤设备 | 否 | PT3010 | 功率 | kw | 2.25
|  |  |  | 溶液过滤设备 | 否 | PT3011 | 功率 | kw | 2.25
|  |  |  | 溶液过滤设备 | 否 | PT3012 | 功率 | kw | 2.25
|  |  |  | 溶液过滤设备 | 否 | PT3013 | 功率 | kw | 2.25
|  |  |  | 溶液过滤设备 | 否 | PT3014 | 功率 | kw | 2.25
|  |  |  | 溶液过滤设备 | 否 | PT3015 | 功率 | kw | 2.25
|  |  |  | 溶液过滤设备 | 否 | PT3016 | 功率 | kw | 2.25
|  |  |  | 溶液过滤设备 | 否 | PT3017 | 功率 | kw | 2.25
|  |  |  | 溶液过滤设备 | 否 | PT3018 | 功率 | kw | 2.25
|  |  |  | 溶液过滤设备 | 否 | PT3019 | 功率 | kw | 2.25
金属表面处理及热处理加工 | FS001 | 电镀1线 | 前处理 | 除油槽 | 否 | MF10001 | 有效容积 | L | 13000 | 高温除油槽
|  |  |  | 除油槽 | 否 | MF10002 | 有效容积 | L | 5200 | 超声除油槽
|  |  |  | 除油槽 | 否 | MF10004 | 有效容积 | L | 7500 | 阳解除油槽
|  |  |  | 除油槽 | 否 | MF10006 | 有效容积 | L | 5000 | 超声波除油槽
|  |  |  | 除油槽 | 否 | MF10008 | 有效容积 | L | 5000 | 阴解除油槽
|  |  |  | 活化槽 | 否 | MF10012 | 有效容积 | L | 2500 | 酸活化槽
|  |  |  | 水洗槽 | 否 | MF10003 | 有效容积 | L | 3800
|  |  |  | 水洗槽 | 否 | MF10005 | 有效容积 | L | 1250
|  |  |  | 水洗槽 | 否 | MF10007 | 有效容积 | L | 1250
|  |  |  | 水洗槽 | 否 | MF10009 | 有效容积 | L | 3750 | 三联水洗槽
|  |  |  | 水洗槽 | 否 | MF10011 | 有效容积 | L | 2500 | 二联水洗槽
|  |  |  | 水洗槽 | 否 | MF10013 | 有效容积 | L | 1250
|  |  |  | 酸解槽 | 否 | MF10010 | 有效容积 | L | 2500
| FS001 | 电镀1线 | 镀覆处理 | 镀槽 | 否 | MF10014 | 有效容积 | L | 2500 | 底镍槽
|  |  |  | 镀槽 | 否 | MF10017 | 有效容积 | L | 6200 | 碱铜槽
|  |  |  | 镀槽 | 否 | MF10019 | 有效容积 | L | 32000 | 酸铜槽
|  |  |  | 镀槽 | 否 | MF10023 | 有效容积 | L | 7500 | 光镍槽
|  |  |  | 镀槽 | 否 | MF10024 | 有效容积 | L | 2500 | 镍封槽
|  |  |  | 镀槽 | 否 | MF10028 | 有效容积 | L | 7500 | 光铬槽
|  |  |  | 回收 | 否 | MF10025 | 有效容积 | L | 1250
|  |  |  | 回收 | 否 | MF10029 | 有效容积 | L | 1250
|  |  |  | 活化槽 | 否 | MF10027 | 有效容积 | L | 2500
|  |  |  | 水洗槽 | 否 | MF10015 | 有效容积 | L | 3750 | 三联水洗槽
|  |  |  | 水洗槽 | 否 | MF10018 | 有效容积 | L | 5000 | 四联水洗槽
|  |  |  | 水洗槽 | 否 | MF10020 | 有效容积 | L | 2500 | 二联水洗槽
|  |  |  | 水洗槽 | 否 | MF10022 | 有效容积 | L | 2500 | 二联水洗槽
|  |  |  | 水洗槽 | 否 | MF10026 | 有效容积 | L | 2500 | 二联水洗槽
|  |  |  | 水洗槽 | 否 | MF10030 | 有效容积 | L | 2500 | 二联水洗槽
|  |  |  | 中和槽 | 否 | MF10016 | 有效容积 | L | 1250
|  |  |  | 中和槽 | 否 | MF10021 | 有效容积 | L | 1250
| FS001 | 电镀1线 | 后处理 | 超声清洗槽 | 否 | MF10031 | 有效容积 | L | 1250 |  |  | 五金件 | 否 | m2 | 161340 | 4000
|  |  |  | 超声清洗槽 | 否 | MF10035 | 有效容积 | L | 625
|  |  |  | 超声清洗槽 | 否 | MF10036 | 有效容积 | L | 625
|  |  |  | 水洗槽 | 否 | MF10032 | 有效容积 | L | 3750 | 三联水洗槽
|  |  |  | 水洗槽 | 否 | MF10033 | 有效容积 | L | 1250 | 二联水洗槽
|  |  |  | 水洗槽 | 否 | MF10034 | 有效容积 | L | 1250 | 二联水洗槽
|  |  |  | 水洗槽 | 否 | MF10037 | 有效容积 | L | 1875 | 三联水洗槽
|  |  |  | 水洗槽 | 否 | MF10038 | 有效容积 | L | 1875 | 三联水洗槽 | [8 empty] | 268.9
|  |  |  | 水洗槽 | 否 | MF10039 | 有效容积 | L | 625 | 超纯水洗槽
|  |  |  | 水洗槽 | 否 | MF10040 | 有效容积 | L | 625 | 超纯水洗槽
|  |  |  | 水洗槽 | 否 | MF10041 | 有效容积 | L | 3100 | 六联水洗槽
|  |  |  | 水洗槽 | 否 | MF10042 | 有效容积 | L | 3100 | 六联水洗槽
|  |  |  | 水洗槽 | 否 | MF10044 | 有效容积 | L | 1100 | 二联水洗槽
|  |  |  | 水洗槽 | 否 | MF10047 | 有效容积 | L | 1100 | 二联水洗槽
|  |  |  | 脱镀槽 | 否 | MF10045 | 有效容积 | L | 3100 | 脱镀槽
|  |  |  | 脱镀槽 | 否 | MF10046 | 有效容积 | L | 3100
|  |  |  | 脱铬槽 | 否 | MF10043 | 有效容积 | L | 2800
| FS001 | 配套系统 | 配套系统 | 电镀超声波清洗机 | 否 | PT1023 | 功率 | kw | 1.2
|  |  |  | 电镀超声波清洗机 | 否 | PT1024 | 功率 | kw | 1.2
|  |  |  | 电镀超声波清洗机 | 否 | PT1025 | 功率 | kw | 1.2
|  |  |  | 电镀超声波清洗机 | 否 | PT1026 | 功率 | kw | 1.2
|  |  |  | 电镀超声波清洗机 | 否 | PT1027 | 功率 | kw | 1.2
|  |  |  | 电镀超声波清洗机 | 否 | PT1028 | 功率 | kw | 1.2
|  |  |  | 电镀超声波清洗机 | 否 | PT1029 | 功率 | kw | 1.2
|  |  |  | 电镀超声波清洗机 | 否 | PT1030 | 功率 | kw | 1.2
|  |  |  | 电镀超声波清洗机 | 否 | PT1031 | 功率 | kw | 1.2
|  |  |  | 电镀超声波清洗机 | 否 | PT1032 | 功率 | kw | 1.2
|  |  |  | 电镀超声波清洗机 | 否 | PT1033 | 功率 | kw | 1.2
|  |  |  | 电镀超声波清洗机 | 否 | PT1034 | 功率 | kw | 1.2
|  |  |  | 电镀超声波清洗机 | 否 | PT1035 | 功率 | kw | 1.2
|  |  |  | 电镀超声波清洗机 | 否 | PT1036 | 功率 | kw | 1.2
|  |  |  | 电镀超声波清洗机 | 否 | PT1037 | 功率 | kw | 1.2
|  |  |  | 电镀超声波清洗机 | 否 | PT1038 | 功率 | kw | 1.2
|  |  |  | 电镀超声波清洗机 | 否 | PT1039 | 功率 | kw | 1.2
|  |  |  | 电镀超声波清洗机 | 否 | PT1040 | 功率 | kw | 1.2
|  |  |  | 电镀超声波清洗机 | 否 | PT1041 | 功率 | kw | 1.2
|  |  |  | 电镀超声波清洗机 | 否 | PT1042 | 功率 | kw | 1.2
|  |  |  | 电镀超声波清洗机 | 否 | PT1043 | 功率 | kw | 1.2
|  |  |  | 电镀超声波清洗机 | 否 | PT1044 | 功率 | kw | 1.2
|  |  |  | 电镀超声波清洗机 | 否 | PT1045 | 功率 | kw | 1.2
|  |  |  | 电镀超声波清洗机 | 否 | PT1046 | 功率 | kw | 1.2
|  |  |  | 电镀超声波清洗机 | 否 | PT1047 | 功率 | kw | 1.2
|  |  |  | 电镀超声波清洗机 | 否 | PT1048 | 功率 | kw | 1.2
|  |  |  | 电镀超声波清洗机 | 否 | PT1049 | 功率 | kw | 1.2
|  |  |  | 电镀超声波清洗机 | 否 | PT1050 | 功率 | kw | 1.2
|  |  |  | 电镀超声波清洗机 | 否 | PT1051 | 功率 | kw | 1.2
|  |  |  | 电镀超声波清洗机 | 否 | PT1052 | 功率 | kw | 1.2
|  |  |  | 电镀超声波清洗机 | 否 | PT1053 | 功率 | kw | 1.2
|  |  |  | 电镀超声波清洗机 | 否 | PT1054 | 功率 | kw | 1.2
|  |  |  | 溶液过滤设备 | 否 | PT1001 | 功率 | kw | 2.25
|  |  |  | 溶液过滤设备 | 否 | PT1002 | 功率 | kw | 2.25
|  |  |  | 溶液过滤设备 | 否 | PT1003 | 功率 | kw | 2.25
|  |  |  | 溶液过滤设备 | 否 | PT1004 | 功率 | kw | 2.25
|  |  |  | 溶液过滤设备 | 否 | PT1005 | 功率 | kw | 2.25
|  |  |  | 溶液过滤设备 | 否 | PT1006 | 功率 | kw | 2.25
|  |  |  | 溶液过滤设备 | 否 | PT1007 | 功率 | kw | 2.25
|  |  |  | 溶液过滤设备 | 否 | PT1008 | 功率 | kw | 2.25
|  |  |  | 溶液过滤设备 | 否 | PT1009 | 功率 | kw | 2.25
|  |  |  | 溶液过滤设备 | 否 | PT1010 | 功率 | kw | 2.25
|  |  |  | 溶液过滤设备 | 否 | PT1011 | 功率 | kw | 2.25
|  |  |  | 溶液过滤设备 | 否 | PT1012 | 功率 | kw | 2.25
|  |  |  | 溶液过滤设备 | 否 | PT1013 | 功率 | kw | 2.25
|  |  |  | 溶液过滤设备 | 否 | PT1014 | 功率 | kw | 2.25
|  |  |  | 溶液过滤设备 | 否 | PT1015 | 功率 | kw | 2.25
|  |  |  | 溶液过滤设备 | 否 | PT1016 | 功率 | kw | 2.25
|  |  |  | 溶液过滤设备 | 否 | PT1017 | 功率 | kw | 2.25
|  |  |  | 溶液过滤设备 | 否 | PT1018 | 功率 | kw | 2.25
|  |  |  | 溶液过滤设备 | 否 | PT1019 | 功率 | kw | 2.25
|  |  |  | 溶液过滤设备 | 否 | PT1020 | 功率 | kw | 1.5
|  |  |  | 溶液过滤设备 | 否 | PT1021 | 功率 | kw | 0.75
|  |  |  | 溶液过滤设备 | 否 | PT1022 | 功率 | kw | 0.75
金属表面处理及热处理加工 | FS004 | 电镀4线 | 前处理 | 超声除油槽 | 否 | MF40005 | 数量 | 个 | 1
[7 empty] | 有效容积 | L | 2500
|  |  |  | 超声除油槽 | 否 | MF40006 | 有效容积 | L | 2500
[7 empty] | 数量 | 个 | 1
|  |  |  | 超声除油槽 | 否 | MF40013 | 有效容积 | L | 2500
[7 empty] | 数量 | 个 | 1
|  |  |  | 二联水洗槽 | 否 | MF40002 | 数量 | 个 | 1
[7 empty] | 有效容积 | L | 2500
|  |  |  | 二联水洗槽 | 否 | MF40004 | 有效容积 | L | 2500
[7 empty] | 数量 | 个 | 1
|  |  |  | 二联水洗槽 | 否 | MF40009 | 数量 | 个 | 1
[7 empty] | 有效容积 | L | 2500
|  |  |  | 二联水洗槽 | 否 | MF40012 | 数量 | 个 | 1
[7 empty] | 有效容积 | L | 2500
|  |  |  | 二联水洗槽 | 否 | MF40015 | 有效容积 | L | 2500
[7 empty] | 数量 | 个 | 1
|  |  |  | 活化槽 | 否 | MF40010 | 有效容积 | L | 1250
[7 empty] | 数量 | 个 | 1
|  |  |  | 活化槽 | 否 | MF40016 | 有效容积 | L | 2500
[7 empty] | 数量 | 个 | 1
|  |  |  | 酸解槽 | 否 | MF40011 | 有效容积 | L | 2500
[7 empty] | 数量 | 个 | 1
|  |  |  | 酸脱除油槽 | 否 | MF40003 | 有效容积 | L | 2500
[7 empty] | 数量 | 个 | 1
|  |  |  | 阴极除油槽 | 否 | MF40001 | 数量 | 个 | 1
[7 empty] | 有效容积 | L | 3750
|  |  |  | 阴极除油槽 | 否 | MF40007 | 数量 | 个 | 1
[7 empty] | 有效容积 | L | 2500
|  |  |  | 阴极除油槽 | 否 | MF40008 | 数量 | 个 | 1
[7 empty] | 有效容积 | L | 3750
|  |  |  | 阴极除油槽 | 否 | MF40014 | 有效容积 | L | 1250
[7 empty] | 数量 | 个 | 1
| FS004 | 电镀4线 | 镀覆处理 | 半光镍槽 | 否 | MF40019 | 有效容积 | L | 8350
[7 empty] | 数量 | 个 | 1
|  |  |  | 底镍槽 | 否 | MF40017 | 有效容积 | L | 2500
[7 empty] | 数量 | 个 | 1
|  |  |  | 二联水洗槽 | 否 | MF40018 | 数量 | 个 | 1
[7 empty] | 有效容积 | L | 3000
|  |  |  | 二联水洗槽 | 否 | MF40023 | 有效容积 | L | 2500
[7 empty] | 数量 | 个 | 1
|  |  |  | 二联水洗槽 | 否 | MF40027 | 有效容积 | L | 2500
[7 empty] | 数量 | 个 | 1
|  |  |  | 光铬槽 | 否 | MF40025 | 有效容积 | L | 10000
[7 empty] | 数量 | 个 | 1
|  |  |  | 光镍槽 | 否 | MF40020 | 数量 | 个 | 1
[7 empty] | 有效容积 | L | 22300
|  |  |  | 回收槽 | 否 | MF40022 | 数量 | 个 | 1
[7 empty] | 有效容积 | L | 1250
|  |  |  | 回收槽 | 否 | MF40026 | 数量 | 个 | 1
[7 empty] | 有效容积 | L | 1250
|  |  |  | 活化槽 | 否 | MF40024 | 数量 | 个 | 1
[7 empty] | 有效容积 | L | 1250
|  |  |  | 镍封槽 | 否 | MF40021 | 有效容积 | L | 1350
[7 empty] | 数量 | 个 | 1
| FS004 | 电镀4线 | 后处理 | 超声清洗槽 | 否 | MF40028 | 数量 | 个 | 1 |  |  | 五金件 | 否 | m2 | 161340 | 4000
[7 empty] | 有效容积 | L | 1250
|  |  |  | 二联水洗槽 | 否 | MF40035 | 数量 | 个 | 1
[7 empty] | 有效容积 | L | 700
|  |  |  | 二联水洗槽 | 否 | MF40036 | 数量 | 个 | 1
[7 empty] | 有效容积 | L | 700
|  |  |  | 返铬槽 | 否 | MF40032 | 数量 | 个 | 1
[7 empty] | 有效容积 | L | 1500
|  |  |  | 活化槽 | 否 | MF40030 | 有效容积 | L | 350
[7 empty] | 数量 | 个 | 1
|  |  |  | 活化槽 | 否 | MF40031 | 有效容积 | L | 350
[7 empty] | 数量 | 个 | 1
|  |  |  | 三联水洗槽 | 否 | MF40029 | 有效容积 | L | 3750
[7 empty] | 数量 | 个 | 1
|  |  |  | 三联水洗槽 | 否 | MF40033 | 有效容积 | L | 1000
[7 empty] | 数量 | 个 | 1
|  |  |  | 三联水洗槽 | 否 | MF40034 | 数量 | 个 | 1
[7 empty] | 有效容积 | L | 1000
|  |  |  | 水洗槽 | 否 | MF40039 | 数量 | 个 | 1
[7 empty] | 有效容积 | L | 200
|  |  |  | 酸脱槽 | 否 | MF40040 | 有效容积 | L | 270
[7 empty] | 数量 | 个 | 1
|  |  |  | 酸脱槽 | 否 | MF40041 | 数量 | 个 | 1
[7 empty] | 有效容积 | L | 400
|  |  |  | 脱铬槽 | 否 | MF40037 | 有效容积 | L | 750
[7 empty] | 数量 | 个 | 1
|  |  |  | 阴极除油槽 | 否 | MF40038 | 数量 | 个 | 1
[7 empty] | 有效容积 | L | 750
| FS004 | 配套系统 | 配套系统 | 电镀超声波清洗机 | 否 | PT4015 | 功率 | kw | 1.2
|  |  |  | 电镀超声波清洗机 | 否 | PT4016 | 功率 | kw | 1.2
|  |  |  | 电镀超声波清洗机 | 否 | PT4017 | 功率 | kw | 1.2
|  |  |  | 电镀超声波清洗机 | 否 | PT4018 | 功率 | kw | 1.2
|  |  |  | 电镀超声波清洗机 | 否 | PT4019 | 功率 | kw | 1.2
|  |  |  | 电镀超声波清洗机 | 否 | PT4020 | 功率 | kw | 1.2
|  |  |  | 电镀超声波清洗机 | 否 | PT4021 | 功率 | kw | 1.2
|  |  |  | 电镀超声波清洗机 | 否 | PT4022 | 功率 | kw | 1.2
|  |  |  | 电镀超声波清洗机 | 否 | PT4023 | 功率 | kw | 1.2
|  |  |  | 电镀超声波清洗机 | 否 | PT4024 | 功率 | kw | 1.2
|  |  |  | 电镀超声波清洗机 | 否 | PT4025 | 功率 | kw | 1.2
|  |  |  | 电镀超声波清洗机 | 否 | PT4026 | 功率 | kw | 1.2
|  |  |  | 电镀超声波清洗机 | 否 | PT4027 | 功率 | kw | 1.2
|  |  |  | 电镀超声波清洗机 | 否 | PT4028 | 功率 | kw | 1.2
|  |  |  | 电镀超声波清洗机 | 否 | PT4029 | 功率 | kw | 1.2
|  |  |  | 电镀超声波清洗机 | 否 | PT4030 | 功率 | kw | 1.2
|  |  |  | 电镀超声波清洗机 | 否 | PT4031 | 功率 | kw | 1.2
|  |  |  | 电镀超声波清洗机 | 否 | PT4032 | 功率 | kw | 1.2
|  |  |  | 电镀超声波清洗机 | 否 | PT4033 | 功率 | kw | 1.2
|  |  |  | 电镀超声波清洗机 | 否 | PT4034 | 功率 | kw | 1.2
|  |  |  | 电镀超声波清洗机 | 否 | PT4035 | 功率 | kw | 1.2
|  |  |  | 电镀超声波清洗机 | 否 | PT4036 | 功率 | kw | 1.2
|  |  |  | 电镀超声波清洗机 | 否 | PT4037 | 功率 | kw | 1.2
|  |  |  | 电镀超声波清洗机 | 否 | PT4038 | 功率 | kw | 1.2
|  |  |  | 电镀超声波清洗机 | 否 | PT4039 | 功率 | kw | 1.2
|  |  |  | 电镀超声波清洗机 | 否 | PT4040 | 功率 | kw | 1.2
|  |  |  | 电镀超声波清洗机 | 否 | PT4041 | 功率 | kw | 1.2
|  |  |  | 电镀超声波清洗机 | 否 | PT4042 | 功率 | kw | 1.2
|  |  |  | 电镀超声波清洗机 | 否 | PT4043 | 功率 | kw | 1.2
|  |  |  | 电镀超声波清洗机 | 否 | PT4044 | 功率 | kw | 1.2
|  |  |  | 溶液过滤设备 | 否 | PT4001 | 功率 | kw | 2.25
|  |  |  | 溶液过滤设备 | 否 | PT4002 | 功率 | kw | 2.25
|  |  |  | 溶液过滤设备 | 否 | PT4003 | 功率 | kw | 2.25
|  |  |  | 溶液过滤设备 | 否 | PT4004 | 功率 | kw | 2.25
|  |  |  | 溶液过滤设备 | 否 | PT4005 | 功率 | kw | 2.25
|  |  |  | 溶液过滤设备 | 否 | PT4006 | 功率 | kw | 2.25
|  |  |  | 溶液过滤设备 | 否 | PT4007 | 功率 | kw | 2.25
|  |  |  | 溶液过滤设备 | 否 | PT4008 | 功率 | kw | 2.25
|  |  |  | 溶液过滤设备 | 否 | PT4009 | 功率 | kw | 2.25
|  |  |  | 溶液过滤设备 | 否 | PT4010 | 功率 | kw | 2.25
|  |  |  | 溶液过滤设备 | 否 | PT4011 | 功率 | kw | 2.25
|  |  |  | 溶液过滤设备 | 否 | PT4012 | 功率 | kw | 2.25
|  |  |  | 溶液过滤设备 | 否 | PT4013 | 功率 | kw | 1.5
|  |  |  | 溶液过滤设备 | 否 | PT4014 | 功率 | kw | 1.5

## Sheet3
行业类别 | 主要生产单元编号 | 主要生产单元名称 | 种类 | 名称 | 年设计使用量计量单位 | 年设计使用量 | 主要原料利用率（%） | 有毒有害物质 | 成分占比（%） | 其他信息 | 是否涉及商业秘密
金属表面处理及热处理加工 |  | 全厂 | 辅料 | 除油粉 | Kg | 30000 | / |  |  |  | 否
|  |  | 辅料 | 硫酸 | Kg | 60000 | / |  |  |  | 否
|  |  | 辅料 | 盐酸 | Kg | 60000 | / |  |  |  | 否
|  |  | 原料 | 铬酸酐 | Kg | 60000 | / |  |  |  | 否
|  |  | 原料 | 硫酸镍 | Kg | 20000 | / |  |  |  | 否
|  |  | 原料 | 硫酸铜 | Kg | 20000 | / |  |  |  | 否
|  |  | 原料 | 氯化镍 | Kg | 11900 | / |  |  |  | 否
|  |  | 原料 | 氰化钠 | Kg | 8000 | / |  |  |  | 否
|  |  | 原料 | 氰化亚铜 | Kg | 5000 | / |  |  |  | 否
（2）处理药剂
药剂类型 | 名称 | 年设计使用量 | 计量单位 | 是否涉及商业秘密 | 有毒有害物质 | 成分占比（%） | 其他信息
废气处理药剂 | 氢氧化钠 | 20275 | kg
废气处理药剂 | 焦亚硫酸钠 | 1875 | kg
（3）燃料信息
说明：请存在锅炉设备且执行《锅炉大气污染物排放标准（GB 13271-2014）》的排污单位，填报本表时选择行业“热力生产和供应（D443）”或“锅炉（TY01）”按照锅炉规范进行填报。
行业类别 | 燃料名称 | 灰分（%） | 硫分（%） | 挥发分（%） | 热值（MJ/kg、MJ/m³） | 年设计使用量（万t/a、万m³/a） | 是否涉及商业秘密 | 其他信息
金属表面处理及热处理加工 | 天然气 | / | / | / | 37.6 | 48
图1-1 生产工艺流程图
说明
（1）应包括主要生产设施（设备）、主要原燃料的流向、生产工艺流程等内容。
（2）可上传文件格式应为图片格式，包括jpg/jpeg/gif/bmp/png，附件大小不能超过5M，图片分辨率不能低于72dpi，可上传多张图片。
图1-2 生产厂区总平面布置图
说明
（1）应包括主要工序、厂房、设备位置关系，注明厂区雨水、污水收集和运输走向等内容。
（2）可上传文件格式应为图片格式，包括jpg/jpeg/gif/bmp/png，附件大小不能超过5M，图片分辨率不能低于72dpi，可上传多张图片。
图1-3 污水处理工艺流程图
说明
（1）可上传文件格式应为图片格式，包括jpg/jpeg/gif/bmp/png，附件大小不能超过50M，图片分辨率不能低于72dpi，可上传多张图片。

## Sheet1 (hidden)
名称 | 合计
除锈添加剂 | 189 | 名称 | 10月合计 | 排污证月度
除油添加剂 | 513 | 除锈添加剂 | 189 | #N/A | 辅料 | 磷酸 | t | 35 | 2916.6667
电解除油粉 | 540 | 除油粉 | 1096 | #N/A | 辅料 | 硫酸镍 | t | 4.2 | 350
镀铬添加剂 | 54 | 除油添加剂 | 513 | #N/A | 辅料 | 氯化镍 | t | 1.8 | 150
铬酐 | 45.9 | 电解除油粉 | 540 | #N/A | 辅料 | 镍光剂 | t | 8 | 666.6667
加热除油粉 | 324 | 电解铜 | 450 | #N/A | 辅料 | 硼酸 | t | 2.4 | 200
加热脱脂粉 | 324 | 镀铬添加剂 | 54 | #N/A | 辅料 | 氢氧化钠 | t | 7.5 | 625
硫酸 | 432 | 铬酐 | 150.9 | 150 | 辅料 | 酸铜光剂 | t | 30 | 2500
硫酸镍 | 75.6 | 加热除油粉 | 324 | #N/A | 辅料 | 硝酸 | t | 60 | 5000
氯化镍 | 43.2 | 加热脱脂粉 | 324 | #N/A | 原料 | 铬酸酐 | t | 1.8 | 150
镍块 | 594 | 磷铜粒 | 2050 | 1750 | 原料 | 磷铜 | t | 21 | 1750
硼酸 | 108 | 硫酸 | 1607 | #N/A | 原料 | 镍板 | t | 30 | 2500
添加剂 | 297 | 硫酸镍 | 351.6 | 350 | 原料 | 五金制品 | t | 1500 | 125000
盐酸 | 810 | 硫酸铜 | 960 | #N/A
除油粉 | 1000 | 氯化镍 | 123.2 | 150
电解铜 | 300 | 镍光剂 | 460 | 666.6667
铬酐 | 9 | 镍块 | 2744 | 2500
磷铜粒 | 800 | 硼酸 | 276 | 200
硫酸 | 495 | 氢氟酸 | 150 | #N/A
硫酸镍 | 56 | 氰化钠 | 354 | #N/A
硫酸铜 | 600 | 酸铜光剂 | 1690 | 2500
氯化镍 | 24 | 添加剂 | 297 | #N/A
镍块 | 400 | 盐酸 | 810 | #N/A
硼酸 | 28
氰化钠 | 250
除油粉 | 48
电解铜 | 150
铬酐 | 48 | 名称 | 求和项:合计
磷铜粒 | 450 | 除锈添加剂 | 189
硫酸 | 200 | 除油粉 | 1096
硫酸镍 | 100 | 除油添加剂 | 513
硫酸铜 | 80 | 电解除油粉 | 540
氯化镍 | 20 | 电解铜 | 450
镍光剂 | 180 | 镀铬添加剂 | 54
镍块 | 750 | 铬酐 | 150.9
硼酸 | 60 | 加热除油粉 | 324
氢氟酸 | 150 | 加热脱脂粉 | 324
氰化钠 | 104 | 磷铜粒 | 2050
酸铜光剂 | 650 | 硫酸 | 1607
除油粉 | 48 | 硫酸镍 | 351.6
铬酐 | 48 | 硫酸铜 | 960
磷铜粒 | 800 | 氯化镍 | 123.2
硫酸 | 480 | 镍光剂 | 460
硫酸镍 | 120 | 镍块 | 2744
硫酸铜 | 280 | 硼酸 | 276
氯化镍 | 36 | 氢氟酸 | 150
镍光剂 | 280 | 氰化钠 | 354
镍块 | 1000 | 酸铜光剂 | 1690
硼酸 | 80 | 添加剂 | 297
酸铜光剂 | 1040 | 盐酸 | 810
|  | 总计 | 15513.7