## Sheet1
生产废气检测结果2021第二季度
采样位置 | 检测口编号 | 采样日期 | 检测因子 单位（浓度：mg/m3)
|  |  | 苯 |  | 甲苯 |  | 二甲苯 |  | 总VOCs |  | 非甲烷总烃 |  | 氮氧化物 |  | 硫酸雾 |  | 氯化氢 |  | 铬酸雾
|  |  | 浓度 | 流量 | 浓度 | 流量 | 浓度 | 流量 | 浓度 | 流量 | 浓度 | 流量 | 浓度 | 流量 | 浓度 | 流量 | 浓度 | 流量 | 浓度 | 流量
印刷行业挥发性有机化合物排放标准（DB44/815-2010） |  |  | 1 | / | 15 | / | 15 | / | 120 | /
电镀污染物排放标准（GB 21900-2008） | [12 empty] | 200 | / | 30 | / | 30 | / | 0.05 | /
大气污染物排放限值（DB44/27-2001） | [10 empty] | 120 | /
注：ND 代表未检出

## Sheet2
无组织废气（手工/在线监测）污染物监测原始结果表
序号 | 生产设施编号/ 无组织排放编号 | 监测日期 | 监测时间 | 氮氧化物(mg/m3) | 氯化氢(mg/m3) | 苯(mg/m3) | 甲苯(mg/m3) | 二甲苯(mg/m3) | 总VOCs(mg/m3) | 硫酸雾(mg/m3) | 铬酸雾(mg/m3) | 非甲烷总烃(mg/m3)
1 | 5#厂界外上风向3米处 | 2021.4.26 | 9:30 | 0.05 | 0.06 | 0.00396 | 0.0115 | 0.0195 | 0.113 | ND | ND | 1.17
2 | 6#厂界外下风向3米处 | 2021.4.26 | 9:35 | 0.051 | ND | 0.00375 | 0.0167 | 0.0116 | 0.133 | ND | ND | 1.24
3 | 7#厂界外下风向3米处 | 2021.4.26 | 9:37 | 0.016 | ND | 0.00381 | 0.0044 | 0.198 | 0.387 | ND | ND | 1.36
4 | 8#厂界外下风向3米处 | 2021.4.26 | 9:45 | 0.116 | ND | 0.00251 | 0.00579 | 0.0847 | 0.202 | ND | ND | 1.47
记录时间：
记录人：
审核人：