## Sheet1
生产废气检测结果2021第二季度
采样位置 | 检测口编号 | 采样日期 | 检测因子 单位（浓度：mg/m3)
|  |  | 苯 |  | 甲苯 |  | 二甲苯 |  | 总VOCs |  | 非甲烷总烃 |  | 氮氧化物 |  | 硫酸雾 |  | 氯化氢 |  | 铬酸雾
|  |  | 浓度 | 流量 | 浓度 | 流量 | 浓度 | 流量 | 浓度 | 流量 | 浓度 | 流量 | 浓度 | 流量 | 浓度 | 流量 | 浓度 | 流量 | 浓度 | 流量
10#铬酸雾废气检测口 | FQ-13538 DA010 | 2021.12.8 | [10 empty] | —— | —— | —— | —— | —— | —— | ND | 5443
9#酸雾废气检测口 | FQ-13536 DA009 | 2021.12.8 | [10 empty] | ND | 22197 | 0.4 | 22197 | 4.1 | 22197 | —— | ——
13#铬酸雾废气检测口 | FQ-24533 DA013 | 2021.12.8 | [10 empty] | —— | —— | —— | —— | —— | —— | ND | 4394
12#酸雾废气检测口 | FQ-24532 DA012 | 2021.12.8 | [10 empty] | ND | 9921 | 1 | 9921 | 3.5 | 9921 | —— | ——
14#酸雾废气检测口 | FQ-13535 DA014 | 2021.12.8 | [10 empty] | ND | 4071 | 0.49 | 4071 | 3.4 | 4071 | —— | ——
15#酸雾废气检测口 | FQ-17049 DA015 | 2021.12.8 | [10 empty] | ND | 10257 | —— | —— | —— | —— | —— | ——
11#酸雾废气检测口 | FQ-13537 DA011 | 2021.12.8 | [10 empty] | —— | —— | 0.21 | 6768 | 3 | 6768 | —— | ——
17#酸雾废气检测口 | FQ-13533 DA017 | 2021.12.8 | [10 empty] | —— | —— | 0.45 | 7832 | 2.9 | 7832 | —— | ——
16#酸雾废气检测口 | FQ-13534 DA016 | 2021.12.8 | [10 empty] | ND | 6777 | 0.51 | 6777 | 3.2 | 6777 | —— | ——
18#有机废气检测口 | FQ-13541 DA018 | 2021.12.8 | ND | 3504 | 0.0019 | 3504 | 0.0033 | 3504 | 0.119 | 3504 | 0.76 | 3507
印刷行业挥发性有机化合物排放标准（DB44/815-2010） |  |  | 1 | / | 15 | / | 15 | / | 120 | /
电镀污染物排放标准（GB 21900-2008） | [12 empty] | 200 | / | 30 | / | 30 | / | 0.05 | /
大气污染物排放限值（DB44/27-2001） | [10 empty] | 120 | /
注：ND 代表未检出

## Sheet2
无组织废气（手工/在线监测）污染物监测原始结果表
序号 | 生产设施编号/ 无组织排放编号 | 监测日期 | 监测时间 | 氮氧化物(mg/m3) | 氯化氢(mg/m3) | 苯(mg/m3) | 甲苯(mg/m3) | 二甲苯(mg/m3) | 总VOCs(mg/m3) | 硫酸雾(mg/m3) | 铬酸雾(mg/m3) | 非甲烷总烃(mg/m3)
1
2
3
4
记录时间：
记录人：
审核人：