## 计算
生产线/生产车间 | 原辅料名称 | 1月份 | 2月份 | 3月份 | 第一季度 | 4月份 | 5月份 | 6月份 | 第二季度 | 7月份 | 8月份 | 9月份 | 第三季度 | 10月份 | 11月份 | 12月份 | 第四季度 | 年 | 原辅料名称 | 求和项:第三季度
退镀线 | 退镀粉 | 0 | 0 | 0 | 0 | 0 | 0 | 0 | 0 | 0 | 0 | 0 | 0 | 0 | 0 | 0 | 0 | 0 | 氨基磺酸镍 | 1584
|  | 0 | 0 | 0 | 0 | 0 | 0 | 0 | 0 | 0 | 0 | 0 | 0 | 0 | 0 | 0 | 0 | 0 | 除油剂 | 1596.2
|  | 0 | 0 | 0 | 0 | 0 | 0 | 0 | 0 | 0 | 0 | 0 | 0 | 0 | 0 | 0 | 0 | 0 | 感光胶 | 0
字母线 | 除油剂 | 119 | 73.9 | 76.9 | 269.8 | 116.9 | 62.6 | 124.8 | 304.3 | 160.2 | 59.5 | 76.9 | 296.6 | 66.5 | 0 | 108.6 | 175.1 | 1045.8 | 铬酸 | 206.63
|  | 0 | 0 | 0 | 0 | 0 | 0 | 0 | 0 | 0 | 0 | 0 | 0 | 0 | 0 | 0 | 0 | 0 | 含硫镍阳极 | 47005
|  | 0 | 0 | 0 | 0 | 0 | 0 | 0 | 0 | 0 | 0 | 0 | 0 | 0 | 0 | 0 | 0 | 0 | 磷铜 | 0
|  | 0 | 0 | 0 | 0 | 0 | 0 | 0 | 0 | 0 | 0 | 0 | 0 | 0 | 0 | 0 | 0 | 0 | 硫酸 | 356.899
|  | 0 | 0 | 0 | 0 | 0 | 0 | 0 | 0 | 0 | 0 | 0 | 0 | 0 | 0 | 0 | 0 | 0 | 硫酸镍 | 1727
|  | 0 | 0 | 0 | 0 | 0 | 0 | 0 | 0 | 0 | 0 | 0 | 0 | 0 | 0 | 0 | 0 | 0 | 硫酸铜 | 10
|  | 0 | 0 | 0 | 0 | 0 | 0 | 0 | 0 | 0 | 0 | 0 | 0 | 0 | 0 | 0 | 0 | 0 | 氯化镍 | 1619.3
|  | 0 | 0 | 0 | 0 | 0 | 0 | 0 | 0 | 0 | 0 | 0 | 0 | 0 | 0 | 0 | 0 | 0 | 硼酸 | 194.8
|  | 0 | 0 | 0 | 0 | 0 | 0 | 0 | 0 | 0 | 0 | 0 | 0 | 0 | 0 | 0 | 0 | 0 | 烧碱 | 669.9
|  | 0 | 0 | 0 | 0 | 0 | 0 | 0 | 0 | 0 | 0 | 0 | 0 | 0 | 0 | 0 | 0 | 0 | 丝印油墨 | 760
|  | 0 | 0 | 0 | 0 | 0 | 0 | 0 | 0 | 0 | 0 | 0 | 0 | 0 | 0 | 0 | 0 | 0 | 退镀粉 | 0
|  | 0 | 0 | 0 | 0 | 0 | 0 | 0 | 0 | 0 | 0 | 0 | 0 | 0 | 0 | 0 | 0 | 0 | 盐酸 | 51.094
|  | 0 | 0 | 0 | 0 | 0 | 0 | 0 | 0 | 0 | 0 | 0 | 0 | 0 | 0 | 0 | 0 | 0 | 银浓缩液 | 0
|  | 0 | 0 | 0 | 0 | 0 | 0 | 0 | 0 | 0 | 0 | 0 | 0 | 0 | 0 | 0 | 0 | 0 | (空白) | 0
|  | 0 | 0 | 0 | 0 | 0 | 0 | 0 | 0 | 0 | 0 | 0 | 0 | 0 | 0 | 0 | 0 | 0 | 总计 | 55780.823
|  | 0 | 0 | 0 | 0 | 0 | 0 | 0 | 0 | 0 | 0 | 0 | 0 | 0 | 0 | 0 | 0 | 0
| 丝印油墨 | 80 | 40 | 60 | 180 | 60 | 80 | 60 | 200 | 60 | 60 | 60 | 180 | 40 | 80 | 60 | 180 | 740
| 丝印油墨 | 80 | 40 | 60 | 180 | 80 | 60 | 80 | 220 | 60 | 60 | 100 | 220 | 60 | 80 | 80 | 220 | 840
| 丝印油墨 | 80 | 40 | 60 | 180 | 80 | 60 | 40 | 180 | 60 | 60 | 80 | 200 | 40 | 80 | 80 | 200 | 760
| 丝印油墨 | 60 | 40 | 60 | 160 | 60 | 60 | 80 | 200 | 60 | 40 | 60 | 160 | 40 | 60 | 80 | 180 | 700
| 感光胶 | 0 | 0 | 40 | 40 | 0 | 0 | 0 | 0 | 0 | 0 | 0 | 0 | 0 |  | 0 | 0 | 40 | 原辅料名称 | 求和项:10月份 | 原辅料名称 | 求和项:11月份
| 丝印油墨 | 0 | 0 | 0 | 0 | 0 | 0 | 0 | 0 | 0 | 0 | 0 | 0 | 0 | 0 | 0 | 0 | 0 | 氨基磺酸镍 | 690 | 氨基磺酸镍 | 610
|  | 0 | 0 | 0 | 0 | 0 | 0 | 0 | 0 | 0 | 0 | 0 | 0 | 0 | 0 | 0 | 0 | 0 | 除油剂 | 487.8 | 除油剂 | 333.1
| 硫酸镍 | 539.3 | 299 | 667.1 | 1505.4 | 584 | 475.4 | 496.2 | 1555.6 | 626.9 | 538.5 | 561.6 | 1727 | 685 | 602.4 | 550.7 | 1838.1 | 6626.1 | 感光胶 | 0 | 感光胶
| 氯化镍 | 113 | 73.5 | 169.9 | 356.4 | 127.3 | 131.85 | 116.9 | 376.05 | 147.7 | 131.8 | 162.7 | 442.2 | 203.5 | 155.8 | 147.8 | 507.1 | 1681.75 | 铬酸 | 46.75 | 铬酸 | 246.5
| 硼酸 | 23 | 14.4 | 21.8 | 59.2 | 30.3 | 8 | 66.9 | 105.2 | 0 | 17 | 15.1 | 32.1 | 30.3 | 36 | 16.7 | 83 | 279.5 | 含硫镍阳极 | 8900 | 含硫镍阳极 | 11620
| 硫酸 | 90.9 | 54.44 | 62.77 | 208.11 | 94.95 | 65.3 | 99.07 | 259.32 | 90.2 | 74.39 | 63.95 | 228.54 | 60.38 | 62.92 | 88.64 | 211.94 | 907.91 | 磷铜 | 0 | 磷铜 | 0
| 含硫镍阳极 | 1040 | 600 | 750 | 2390 | 1130 | 520 | 1030 | 2680 | 1400 | 1030 | 280 | 2710 | 600 | 500 | 1170 | 2270 | 10050 | 硫酸 | 97.26 | 硫酸 | 135.902
|  | 0 | 0 | 0 | 0 | 0 | 0 | 0 | 0 | 0 | 0 | 0 | 0 | 0 | 0 | 0 | 0 | 0 | 硫酸镍 | 685 | 硫酸镍 | 1587.4
|  | 0 | 0 | 0 | 0 | 0 | 0 | 0 | 0 | 0 | 0 | 0 | 0 | 0 | 0 | 0 | 0 | 0 | 硫酸铜 | 0 | 硫酸铜 | 0
|  | 0 | 0 | 0 | 0 | 0 | 0 | 0 | 0 | 0 | 0 | 0 | 0 | 0 | 0 | 0 | 0 | 0 | 氯化镍 | 634.3 | 氯化镍 | 1125.4
|  | 0 | 0 | 0 | 0 | 0 | 0 | 0 | 0 | 0 | 0 | 0 | 0 | 0 | 0 | 0 | 0 | 0 | 硼酸 | 166.9 | 硼酸 | 180.9
|  | 0 | 0 | 0 | 0 | 0 | 0 | 0 | 0 | 0 | 0 | 0 | 0 | 0 | 0 | 0 | 0 | 0 | 烧碱 | 134.6 | 烧碱 | 105.5
| 铬酸 | 100.1 | 39.9 | 85.3 | 225.3 | 79.12 | 61.1 | 82.5 | 222.72 | 83.6 | 57.53 | 65.5 | 206.63 | 46.75 | 65 | 67.73 | 179.48 | 834.13 | 丝印油墨 | 180 | 丝印油墨 | 300
|  | 0 | 0 | 0 | 0 | 0 | 0 | 0 | 0 | 0 | 0 | 0 | 0 | 0 | 0 | 0 | 0 | 0 | 退镀粉 | 0 | 退镀粉 | 0
|  | 0 | 0 | 0 | 0 | 0 | 0 | 0 | 0 | 0 | 0 | 0 | 0 | 0 | 0 | 0 | 0 | 0 | 盐酸 | 17.2 | 盐酸 | 1056.939
|  | 0 | 0 | 0 | 0 | 0 | 0 | 0 | 0 | 0 | 0 | 0 | 0 | 0 | 0 | 0 | 0 | 0 | 银浓缩液 | 0 | 银浓缩液 | 0
| 烧碱 | 263.2 | 117.1 | 220.7 | 601 | 192 | 171.3 | 235.9 | 599.2 | 281.2 | 181.2 | 207.5 | 669.9 | 134.6 | 105.5 | 68.7 | 308.8 | 2178.9 | (空白) | 0 | (空白) | 0
|  | 0 | 0 | 0 | 0 | 0 | 0 | 0 | 0 | 0 | 0 | 0 | 0 | 0 | 0 | 0 | 0 | 0 | 总计 | 12039.81 | 总计 | 17301.641
|  | 0 | 0 | 0 | 0 | 0 | 0 | 0 | 0 | 0 | 0 | 0 | 0 | 0 | 0 | 0 | 0 | 0
|  | 0 | 0 | 0 | 0 | 0 | 0 | 0 | 0 | 0 | 0 | 0 | 0 | 0 | 0 | 0 | 0 | 0
|  | 0 | 0 | 0 | 0 | 0 | 0 | 0 | 0 | 0 | 0 | 0 | 0 | 0 | 0 | 0 | 0 | 0
|  | 0 | 0 | 0 | 0 | 0 | 0 | 0 | 0 | 0 | 0 | 0 | 0 | 0 | 0 | 0 | 0 | 0
|  | 0 | 0 | 0 | 0 | 0 | 0 | 0 | 0 | 0 | 0 | 0 | 0 | 0 | 0 | 0 | 0 | 0
|  | 0 | 0 | 0 | 0 | 0 | 0 | 0 | 0 | 0 | 0 | 0 | 0 | 0 | 0 | 0 | 0 | 0 | 原辅料名称 | 求和项:第四季度
|  | 0 | 0 | 0 | 0 | 0 | 0 | 0 | 0 | 0 | 0 | 0 | 0 | 0 | 0 | 0 | 0 | 0 | 氨基磺酸镍 | 1808
|  | 0 | 0 | 0 | 0 | 0 | 0 | 0 | 0 | 0 | 0 | 0 | 0 | 0 | 0 | 0 | 0 | 0 | 除油剂 | 1412
|  | 0 | 0 | 0 | 0 | 0 | 0 | 0 | 0 | 0 | 0 | 0 | 0 | 0 | 0 | 0 | 0 | 0 | 感光胶 | 0
|  | 0 | 0 | 0 | 0 | 0 | 0 | 0 | 0 | 0 | 0 | 0 | 0 | 0 | 0 | 0 | 0 | 0 | 铬酸 | 389.28
|  | 0 | 0 | 0 | 0 | 0 | 0 | 0 | 0 | 0 | 0 | 0 | 0 | 0 | 0 | 0 | 0 | 0 | 含硫镍阳极 | 31910
|  | 0 | 0 | 0 | 0 | 0 | 0 | 0 | 0 | 0 | 0 | 0 | 0 | 0 | 0 | 0 | 0 | 0 | 磷铜 | 0
|  | 0 | 0 | 0 | 0 | 0 | 0 | 0 | 0 | 0 | 0 | 0 | 0 | 0 | 0 | 0 | 0 | 0 | 硫酸 | 372.831
外表面电镀线 |  | 0 | 0 | 0 | 0 | 0 | 0 | 0 | 0 | 0 | 0 | 0 | 0 | 0 | 0 | 0 | 0 | 0 | 硫酸镍 | 2898.1
|  | 0 | 0 | 0 | 0 | 0 | 0 | 0 | 0 | 0 | 0 | 0 | 0 | 0 | 0 | 0 | 0 | 0 | 硫酸铜 | 0
|  | 0 | 0 | 0 | 0 | 0 | 0 | 0 | 0 | 0 | 0 | 0 | 0 | 0 | 0 | 0 | 0 | 0 | 氯化镍 | 2254.4
|  | 0 | 0 | 0 | 0 | 0 | 0 | 0 | 0 | 0 | 0 | 0 | 0 | 0 | 0 | 0 | 0 | 0 | 硼酸 | 472.8
|  | 0 | 0 | 0 | 0 | 0 | 0 | 0 | 0 | 0 | 0 | 0 | 0 | 0 | 0 | 0 | 0 | 0 | 烧碱 | 308.8
|  | 0 | 0 | 0 | 0 | 0 | 0 | 0 | 0 | 0 | 0 | 0 | 0 | 0 | 0 | 0 | 0 | 0 | 丝印油墨 | 780
|  | 0 | 0 | 0 | 0 | 0 | 0 | 0 | 0 | 0 | 0 | 0 | 0 | 0 | 0 | 0 | 0 | 0 | 退镀粉 | 0
| 硫酸 | 0 | 0 | 0 | 0 | 0 | 0 | 0 | 0 | 0 | 0 | 0 | 0 | 0 | 28.2 | 1.25 | 29.45 | 29.45 | 盐酸 | 1267.242
|  | 0 | 0 | 0 | 0 | 0 | 0 | 0 | 0 | 0 | 0 | 0 | 0 | 0 | 0 | 0 | 0 | 0 | 银浓缩液 | 0
| 盐酸 | 0 | 0 | 0 | 0 | 0 | 0 | 0 | 0 | 0 | 0 | 0 | 0 | 0 | 1040 | 176 | 1216 | 1216 | (空白) | 0
|  | 0 | 0 | 0 | 0 | 0 | 0 | 0 | 0 | 0 | 0 | 0 | 0 | 0 | 0 | 0 | 0 | 0 | 总计 | 43873.453
|  | 0 | 0 | 0 | 0 | 0 | 0 | 0 | 0 | 0 | 0 | 0 | 0 | 0 | 0 | 0 | 0 | 0
|  | 0 | 0 | 0 | 0 | 0 | 0 | 0 | 0 | 0 | 0 | 0 | 0 | 0 | 0 | 0 | 0 | 0
|  | 0 | 0 | 0 | 0 | 0 | 0 | 0 | 0 | 0 | 0 | 0 | 0 | 0 | 0 | 0 | 0 | 0
| 硫酸镍 | 0 | 0 | 0 | 0 | 0 | 0 | 0 | 0 | 0 | 0 | 0 | 0 | 0 | 985 | 75 | 1060 | 1060
| 氯化镍 | 0 | 0 | 0 | 0 | 0 | 0 | 0 | 0 | 0 | 0 | 0 | 0 | 0 | 528 | 78.6 | 606.6 | 606.6 | 原辅料名称 | 求和项:年
| 硼酸 | 0 | 0 | 0 | 0 | 0 | 0 | 0 | 0 | 0 | 0 | 0 | 0 | 0 | 71.8 | 0 | 71.8 | 71.8 | 氨基磺酸镍 | 6723
| 含硫镍阳极 |  |  | 0 | 0 | 0 | 0 | 0 | 0 | 0 | 0 | 0 | 0 | 0 | 130 | 0 | 130 | 130 | 除油剂 | 5933.2
|  | 0 | 0 | 0 | 0 | 0 | 0 | 0 | 0 | 0 | 0 | 0 | 0 | 0 | 0 | 0 | 0 | 0 | 感光胶 | 40
|  | 0 | 0 | 0 | 0 | 0 | 0 | 0 | 0 | 0 | 0 | 0 | 0 | 0 | 0 | 0 | 0 | 0 | 铬酸 | 1043.93
|  | 0 | 0 | 0 | 0 | 0 | 0 | 0 | 0 | 0 | 0 | 0 | 0 | 0 | 0 | 0 | 0 | 0 | 含硫镍阳极 | 171426.2
|  | 0 | 0 | 0 | 0 | 0 | 0 | 0 | 0 | 0 | 0 | 0 | 0 | 0 | 0 | 0 | 0 | 0 | 磷铜 | 550
| 铬酸 | 0 | 0 | 0 | 0 | 0 | 0 | 0 | 0 | 0 | 0 | 0 | 0 | 0 | 181.5 | 28.3 | 209.8 | 209.8 | 硫酸 | 1435.427
|  | 0 | 0 | 0 | 0 | 0 | 0 | 0 | 0 | 0 | 0 | 0 | 0 | 0 | 0 | 0 | 0 | 0 | 硫酸镍 | 7686.1
|  | 0 | 0 | 0 | 0 | 0 | 0 | 0 | 0 | 0 | 0 | 0 | 0 | 0 | 0 | 0 | 0 | 0 | 硫酸铜 | 10
|  | 0 | 0 | 0 | 0 | 0 | 0 | 0 | 0 | 0 | 0 | 0 | 0 | 0 | 0 | 0 | 0 | 0 | 氯化镍 | 6475.55
|  | 0 | 0 | 0 | 0 | 0 | 0 | 0 | 0 | 0 | 0 | 0 | 0 | 0 | 0 | 0 | 0 | 0 | 硼酸 | 1235.7
|  | 0 | 0 | 0 | 0 | 0 | 0 | 0 | 0 | 0 | 0 | 0 | 0 | 0 | 0 | 0 | 0 | 0 | 烧碱 | 2178.9
|  | 0 | 0 | 0 | 0 | 0 | 0 | 0 | 0 | 0 | 0 | 0 | 0 | 0 | 0 | 0 | 0 | 0 | 丝印油墨 | 3040
|  | 0 | 0 | 0 | 0 | 0 | 0 | 0 | 0 | 0 | 0 | 0 | 0 | 0 | 0 | 0 | 0 | 0 | 退镀粉 | 0
|  | 0 | 0 | 0 | 0 | 0 | 0 | 0 | 0 | 0 | 0 | 0 | 0 | 0 | 0 | 0 | 0 | 0 | 盐酸 | 1442.704
|  | 0 | 0 | 0 | 0 | 0 | 0 | 0 | 0 | 0 | 0 | 0 | 0 | 0 | 0 | 0 | 0 | 0 | 银浓缩液 | 20
|  | 0 | 0 | 0 | 0 | 0 | 0 | 0 | 0 | 0 | 0 | 0 | 0 | 0 | 0 | 0 | 0 | 0 | (空白) | 0
|  | 0 | 0 | 0 | 0 | 0 | 0 | 0 | 0 | 0 | 0 | 0 | 0 | 0 | 0 | 0 | 0 | 0 | 总计 | 209240.711
|  | 0 | 0 | 0 | 0 | 0 | 0 | 0 | 0 | 0 | 0 | 0 | 0 | 0 | 0 | 0 | 0 | 0
|  | 0 | 0 | 0 | 0 | 0 | 0 | 0 | 0 | 0 | 0 | 0 | 0 | 0 | 0 | 0 | 0 | 0
|  | 0 | 0 | 0 | 0 | 0 | 0 | 0 | 0 | 0 | 0 | 0 | 0 | 0 | 0 | 0 | 0 | 0
|  | 0 | 0 | 0 | 0 | 0 | 0 | 0 | 0 | 0 | 0 | 0 | 0 | 0 | 0 | 0 | 0 | 0
镍电铸生产线 | 除油剂 | 199.5 | 205.6 | 444.5 | 849.6 | 271 | 177 | 361 | 809 | 385.1 | 306.3 | 257.6 | 949 | 325 | 246.7 | 325.3 | 897 | 3504.6
|  | 0 | 0 | 0 | 0 | 0 | 0 | 0 | 0 | 0 | 0 | 0 | 0 | 0 | 0 | 0 | 0 | 0
|  | 0 | 0 | 0 | 0 | 0 | 0 | 0 | 0 | 0 | 0 | 0 | 0 | 0 | 0 | 0 | 0 | 0
|  | 0 | 0 | 0 | 0 | 0 | 0 | 0 | 0 | 0 | 0 | 0 | 0 | 0 | 0 | 0 | 0 | 0
|  | 0 | 0 | 0 | 0 | 0 | 0 | 0 | 0 | 0 | 0 | 0 | 0 | 0 | 0 | 0 | 0 | 0
|  | 0 | 0 | 0 | 0 | 0 | 0 | 0 | 0 | 0 | 0 | 0 | 0 | 0 | 0 | 0 | 0 | 0
|  | 0 | 0 | 0 | 0 | 0 | 0 | 0 | 0 | 0 | 0 | 0 | 0 | 0 | 0 | 0 | 0 | 0
|  | 0 | 0 | 0 | 0 | 0 | 0 | 0 | 0 | 0 | 0 | 0 | 0 | 0 | 0 | 0 | 0 | 0
|  | 0 | 0 | 0 | 0 | 0 | 0 | 0 | 0 | 0 | 0 | 0 | 0 | 0 | 0 | 0 | 0 | 0
|  | 0 | 0 | 0 | 0 | 0 | 0 | 0 | 0 | 0 | 0 | 0 | 0 | 0 | 0 | 0 | 0 | 0
|  | 0 | 0 | 0 | 0 | 0 | 0 | 0 | 0 | 0 | 0 | 0 | 0 | 0 | 0 | 0 | 0 | 0
|  | 0 | 0 | 0 | 0 | 0 | 0 | 0 | 0 | 0 | 0 | 0 | 0 | 0 | 0 | 0 | 0 | 0
|  | 0 | 0 | 0 | 0 | 0 | 0 | 0 | 0 | 0 | 0 | 0 | 0 | 0 | 0 | 0 | 0 | 0
[6 empty] | 0 | 0 | 0 | 0 | 0 | 0 | 0 | 0 | 0 | 0 | 0 | 0 | 0
| 氯化镍 | 191.1 | 152.6 | 232.9 | 576.6 | 254.5 | 191.8 | 212.7 | 659 | 230.2 | 280.8 | 287.5 | 798.5 | 204.2 | 312.3 | 170.8 | 687.3 | 2721.4
| 硼酸 | 33.3 | 20.6 | 45.4 | 99.3 | 69 | 58.3 | 56.9 | 184.2 | 57.6 | 40.2 | 26.1 | 123.9 | 106.6 | 53.3 | 75.6 | 235.5 | 642.9
| 氨基磺酸镍 | 68 | 180 | 237 | 485 | 146 | 495 | 334 | 975 | 400 | 150 | 284 | 834 | 180 | 340 | 298 | 818 | 3112
| 含硫镍阳极 | 12150 | 8530 | 16120 | 36800 | 13860 | 9920 | 10648.5 | 34428.5 | 13905 | 11850 | 10830 | 36585 | 5930 | 8970 | 8380 | 23280 | 131093.5
|  | 0 | 0 | 0 | 0 | 0 | 0 | 0 | 0 | 0 | 0 | 0 | 0 | 0 | 0 | 0 | 0 | 0
|  | 0 | 0 | 0 | 0 | 0 | 0 | 0 | 0 | 0 | 0 | 0 | 0 | 0 | 0 | 0 | 0 | 0
|  | 0 | 0 | 0 | 0 | 0 | 0 | 0 | 0 | 0 | 0 | 0 | 0 | 0 | 0 | 0 | 0 | 0
|  | 0 | 0 | 0 | 0 | 0 | 0 | 0 | 0 | 0 | 0 | 0 | 0 | 0 | 0 | 0 | 0 | 0
|  | 0 | 0 | 0 | 0 | 0 | 0 | 0 | 0 | 0 | 0 | 0 | 0 | 0 | 0 | 0 | 0 | 0
|  | 0 | 0 | 0 | 0 | 0 | 0 | 0 | 0 | 0 | 0 | 0 | 0 | 0 | 0 | 0 | 0 | 0
|  | 0 | 0 | 0 | 0 | 0 | 0 | 0 | 0 | 0 | 0 | 0 | 0 | 0 | 0 | 0 | 0 | 0
|  | 0 | 0 | 0 | 0 | 0 | 0 | 0 | 0 | 0 | 0 | 0 | 0 | 0 | 0 | 0 | 0 | 0
|  | 0 | 0 | 0 | 0 | 0 | 0 | 0 | 0 | 0 | 0 | 0 | 0 | 0 | 0 | 0 | 0 | 0
|  | 0 | 0 | 0 | 0 | 0 | 0 | 0 | 0 | 0 | 0 | 0 | 0 | 0 | 0 | 0 | 0 | 0
|  | 0 | 0 | 0 | 0 | 0 | 0 | 0 | 0 | 0 | 0 | 0 | 0 | 0 | 0 | 0 | 0 | 0
|  | 0 | 0 | 0 | 0 | 0 | 0 | 0 | 0 | 0 | 0 | 0 | 0 | 0 | 0 | 0 | 0 | 0
|  | 0 | 0 | 0 | 0 | 0 | 0 | 0 | 0 | 0 | 0 | 0 | 0 | 0 | 0 | 0 | 0 | 0
|  | 0 | 0 | 0 | 0 | 0 | 0 | 0 | 0 | 0 | 0 | 0 | 0 | 0 | 0 | 0 | 0 | 0
|  | 0 | 0 | 0 | 0 | 0 | 0 | 0 | 0 | 0 | 0 | 0 | 0 | 0 | 0 | 0 | 0 | 0
|  | 0 | 0 | 0 | 0 | 0 | 0 | 0 | 0 | 0 | 0 | 0 | 0 | 0 | 0 | 0 | 0 | 0
|  | 0 | 0 | 0 | 0 | 0 | 0 | 0 | 0 | 0 | 0 | 0 | 0 | 0 | 0 | 0 | 0 | 0
|  | 0 | 0 | 0 | 0 | 0 | 0 | 0 | 0 | 0 | 0 | 0 | 0 | 0 | 0 | 0 | 0 | 0
|  | 0 | 0 | 0 | 0 | 0 | 0 | 0 | 0 | 0 | 0 | 0 | 0 | 0 | 0 | 0 | 0 | 0
|  | 0 | 0 | 0 | 0 | 0 | 0 | 0 | 0 | 0 | 0 | 0 | 0 | 0 | 0 | 0 | 0 | 0
|  | 0 | 0 | 0 | 0 | 0 | 0 | 0 | 0 | 0 | 0 | 0 | 0 | 0 | 0 | 0 | 0 | 0
|  | 0 | 0 | 0 | 0 | 0 | 0 | 0 | 0 | 0 | 0 | 0 | 0 | 0 | 0 | 0 | 0 | 0
|  | 0 | 0 | 0 | 0 | 0 | 0 | 0 | 0 | 0 | 0 | 0 | 0 | 0 | 0 | 0 | 0 | 0
|  | 0 | 0 | 0 | 0 | 0 | 0 | 0 | 0 | 0 | 0 | 0 | 0 | 0 | 0 | 0 | 0 | 0
|  | 0 | 0 | 0 | 0 | 0 | 0 | 0 | 0 | 0 | 0 | 0 | 0 | 0 | 0 | 0 | 0 | 0
|  | 0 | 0 | 0 | 0 | 0 | 0 | 0 | 0 | 0 | 0 | 0 | 0 | 0 | 0 | 0 | 0 | 0
|  | 0 | 0 | 0 | 0 | 0 | 0 | 0 | 0 | 0 | 0 | 0 | 0 | 0 | 0 | 0 | 0 | 0
|  | 0 | 0 | 0 | 0 | 0 | 0 | 0 | 0 | 0 | 0 | 0 | 0 | 0 | 0 | 0 | 0 | 0
|  | 0 | 0 | 0 | 0 | 0 | 0 | 0 | 0 | 0 | 0 | 0 | 0 | 0 | 0 | 0 | 0 | 0
|  | 0 | 0 | 0 | 0 | 0 | 0 | 0 | 0 | 0 | 0 | 0 | 0 | 0 | 0 | 0 | 0 | 0
|  | 0 | 0 | 0 | 0 | 0 | 0 | 0 | 0 | 0 | 0 | 0 | 0 | 0 | 0 | 0 | 0 | 0
|  | 0 | 0 | 0 | 0 | 0 | 0 | 0 | 0 | 0 | 0 | 0 | 0 | 0 | 0 | 0 | 0 | 0
|  | 0 | 0 | 0 | 0 | 0 | 0 | 0 | 0 | 0 | 0 | 0 | 0 | 0 | 0 | 0 | 0 | 0
|  | 0 | 0 | 0 | 0 | 0 | 0 | 0 | 0 | 0 | 0 | 0 | 0 | 0 | 0 | 0 | 0 | 0
|  | 0 | 0 | 0 | 0 | 0 | 0 | 0 | 0 | 0 | 0 | 0 | 0 | 0 | 0 | 0 | 0 | 0
|  | 0 | 0 | 0 | 0 | 0 | 0 | 0 | 0 | 0 | 0 | 0 | 0 | 0 | 0 | 0 | 0 | 0
|  | 0 | 0 | 0 | 0 | 0 | 0 | 0 | 0 | 0 | 0 | 0 | 0 | 0 | 0 | 0 | 0 | 0
|  | 0 | 0 | 0 | 0 | 0 | 0 | 0 | 0 | 0 | 0 | 0 | 0 | 0 | 0 | 0 | 0 | 0
|  | 0 | 0 | 0 | 0 | 0 | 0 | 0 | 0 | 0 | 0 | 0 | 0 | 0 | 0 | 0 | 0 | 0
|  | 0 | 0 | 0 | 0 | 0 | 0 | 0 | 0 | 0 | 0 | 0 | 0 | 0 | 0 | 0 | 0 | 0
|  | 0 | 0 | 0 | 0 | 0 | 0 | 0 | 0 | 0 | 0 | 0 | 0 | 0 | 0 | 0 | 0 | 0
|  | 0 | 0 | 0 | 0 | 0 | 0 | 0 | 0 | 0 | 0 | 0 | 0 | 0 | 0 | 0 | 0 | 0
|  | 0 | 0 | 0 | 0 | 0 | 0 | 0 | 0 | 0 | 0 | 0 | 0 | 0 | 0 | 0 | 0 | 0
|  | 0 | 0 | 0 | 0 | 0 | 0 | 0 | 0 | 0 | 0 | 0 | 0 | 0 | 0 | 0 | 0 | 0
|  | 0 | 0 | 0 | 0 | 0 | 0 | 0 | 0 | 0 | 0 | 0 | 0 | 0 | 0 | 0 | 0 | 0
|  | 0 | 0 | 0 | 0 | 0 | 0 | 0 | 0 | 0 | 0 | 0 | 0 | 0 | 0 | 0 | 0 | 0
|  | 0 | 0 | 0 | 0 | 0 | 0 | 0 | 0 | 0 | 0 | 0 | 0 | 0 | 0 | 0 | 0 | 0
|  | 0 | 0 | 0 | 0 | 0 | 0 | 0 | 0 | 0 | 0 | 0 | 0 | 0 | 0 | 0 | 0 | 0
|  | 0 | 0 | 0 | 0 | 0 | 0 | 0 | 0 | 0 | 0 | 0 | 0 | 0 | 0 | 0 | 0 | 0
|  | 0 | 0 | 0 | 0 | 0 | 0 | 0 | 0 | 0 | 0 | 0 | 0 | 0 | 0 | 0 | 0 | 0
|  | 0 | 0 | 0 | 0 | 0 | 0 | 0 | 0 | 0 | 0 | 0 | 0 | 0 | 0 | 0 | 0 | 0
|  | 0 | 0 | 0 | 0 | 0 | 0 | 0 | 0 | 0 | 0 | 0 | 0 | 0 | 0 | 0 | 0 | 0
|  | 0 | 0 | 0 | 0 | 0 | 0 | 0 | 0 | 0 | 0 | 0 | 0 | 0 | 0 | 0 | 0 | 0
|  | 0 | 0 | 0 | 0 | 0 | 0 | 0 | 0 | 0 | 0 | 0 | 0 | 0 | 0 | 0 | 0 | 0
|  | 0 | 0 | 0 | 0 | 0 | 0 | 0 | 0 | 0 | 0 | 0 | 0 | 0 | 0 | 0 | 0 | 0
|  | 0 | 0 | 0 | 0 | 0 | 0 | 0 | 0 | 0 | 0 | 0 | 0 | 0 | 0 | 0 | 0 | 0
|  | 0 | 0 | 0 | 0 | 0 | 0 | 0 | 0 | 0 | 0 | 0 | 0 | 0 | 0 | 0 | 0 | 0
|  | 0 | 0 | 0 | 0 | 0 | 0 | 0 | 0 | 0 | 0 | 0 | 0 | 0 | 0 | 0 | 0 | 0
|  | 0 | 0 | 0 | 0 | 0 | 0 | 0 | 0 | 0 | 0 | 0 | 0 | 0 | 0 | 0 | 0 | 0
|  | 0 | 0 | 0 | 0 | 0 | 0 | 0 | 0 | 0 | 0 | 0 | 0 | 0 | 0 | 0 | 0 | 0
|  | 0 | 0 | 0 | 0 | 0 | 0 | 0 | 0 | 0 | 0 | 0 | 0 | 0 | 0 | 0 | 0 | 0
|  | 0 | 0 | 0 | 0 | 0 | 0 | 0 | 0 | 0 | 0 | 0 | 0 | 0 | 0 | 0 | 0 | 0
|  | 0 | 0 | 0 | 0 | 0 | 0 | 0 | 0 | 0 | 0 | 0 | 0 | 0 | 0 | 0 | 0 | 0
模具电铸线 | 除油剂 | 107.4 | 84 | 131.9 | 323.3 | 136.8 | 87.5 | 144.7 | 369 | 122.5 | 122.9 | 105.2 | 350.6 | 96.3 | 86.4 | 157.2 | 339.9 | 1382.8
|  | 0 | 0 | 0 | 0 | 0 | 0 | 0 | 0 | 0 | 0 | 0 | 0 | 0 | 0 | 0 | 0 | 0
|  | 0 | 0 | 0 | 0 | 0 | 0 | 0 | 0 | 0 | 0 | 0 | 0 | 0 | 0 | 0 | 0 | 0
|  | 0 | 0 | 0 | 0 | 0 | 0 | 0 | 0 | 0 | 0 | 0 | 0 | 0 | 0 | 0 | 0 | 0
|  | 0 | 0 | 0 | 0 | 0 | 0 | 0 | 0 | 0 | 0 | 0 | 0 | 0 | 0 | 0 | 0 | 0
| 硫酸 | 39.574 | 21.291 | 47.919 | 108.784 | 43.023 | 43.45 | 43.01 | 129.483 | 36.195 | 45.8 | 46.364 | 128.359 | 36.88 | 44.782 | 49.779 | 131.441 | 498.067
|  | 0 | 0 | 0 | 0 | 0 | 0 | 0 | 0 | 0 | 0 | 0 | 0 | 0 | 0 | 0 | 0 | 0
|  | 0 | 0 | 0 | 0 | 0 | 0 | 0 | 0 | 0 | 0 | 0 | 0 | 0 | 0 | 0 | 0 | 0
|  | 0 | 0 | 0 | 0 | 0 | 0 | 0 | 0 | 0 | 0 | 0 | 0 | 0 | 0 | 0 | 0 | 0
|  | 0 | 0 | 0 | 0 | 0 | 0 | 0 | 0 | 0 | 0 | 0 | 0 | 0 | 0 | 0 | 0 | 0
|  | 0 | 0 | 0 | 0 | 0 | 0 | 0 | 0 | 0 | 0 | 0 | 0 | 0 | 0 | 0 | 0 | 0
|  | 0 | 0 | 0 | 0 | 0 | 0 | 0 | 0 | 0 | 0 | 0 | 0 | 0 | 0 | 0 | 0 | 0
|  | 0 | 0 | 0 | 0 | 0 | 0 | 0 | 0 | 0 | 0 | 0 | 0 | 0 | 0 | 0 | 0 | 0
| 硫酸铜 | 0 | 0 | 0 | 0 | 0 | 0 | 0 | 0 | 0 | 0 | 10 | 10 | 0 | 0 | 0 | 0 | 10
| 磷铜 | 0 | 200 | 0 | 200 | 0 | 200 | 150 | 350 | 0 | 0 | 0 | 0 | 0 | 0 | 0 | 0 | 550
|  | 0 | 0 | 0 | 0 | 0 | 0 | 0 | 0 | 0 | 0 | 0 | 0 | 0 | 0 | 0 | 0 | 0
|  | 0 | 0 | 0 | 0 | 0 | 0 | 0 | 0 | 0 | 0 | 0 | 0 | 0 | 0 | 0 | 0 | 0
|  | 0 | 0 | 0 | 0 | 0 | 0 | 0 | 0 | 0 | 0 | 0 | 0 | 0 | 0 | 0 | 0 | 0
|  | 0 | 0 | 0 | 0 | 0 | 0 | 0 | 0 | 0 | 0 | 0 | 0 | 0 | 0 | 0 | 0 | 0
|  | 0 | 0 | 0 | 0 | 0 | 0 | 0 | 0 | 0 | 0 | 0 | 0 | 0 | 0 | 0 | 0 | 0
|  | 0 | 0 | 0 | 0 | 0 | 0 | 0 | 0 | 0 | 0 | 0 | 0 | 0 | 0 | 0 | 0 | 0
|  | 0 | 0 | 0 | 0 | 0 | 0 | 0 | 0 | 0 | 0 | 0 | 0 | 0 | 0 | 0 | 0 | 0
|  | 0 | 0 | 0 | 0 | 0 | 0 | 0 | 0 | 0 | 0 | 0 | 0 | 0 | 0 | 0 | 0 | 0
|  | 0 | 0 | 0 | 0 | 0 | 0 | 0 | 0 | 0 | 0 | 0 | 0 | 0 | 0 | 0 | 0 | 0
|  | 0 | 0 | 0 | 0 | 0 | 0 | 0 | 0 | 0 | 0 | 0 | 0 | 0 | 0 | 0 | 0 | 0
|  | 0 | 0 | 0 | 0 | 0 | 0 | 0 | 0 | 0 | 0 | 0 | 0 | 0 | 0 | 0 | 0 | 0
| 盐酸 | 36.592 | 24.273 | 22.648 | 83.513 | 17.335 | 17.12 | 6.4 | 40.855 | 17.178 | 16.9 | 17.016 | 51.094 | 17.2 | 16.939 | 17.103 | 51.242 | 226.704
|  | 0 | 0 | 0 | 0 | 0 | 0 | 0 | 0 | 0 | 0 | 0 | 0 | 0 | 0 | 0 | 0 | 0
|  | 0 | 0 | 0 | 0 | 0 | 0 | 0 | 0 | 0 | 0 | 0 | 0 | 0 | 0 | 0 | 0 | 0
|  | 0 | 0 | 0 | 0 | 0 | 0 | 0 | 0 | 0 | 0 | 0 | 0 | 0 | 0 | 0 | 0 | 0
|  | 0 | 0 | 0 | 0 | 0 | 0 | 0 | 0 | 0 | 0 | 0 | 0 | 0 | 0 | 0 | 0 | 0
|  | 0 | 0 | 0 | 0 | 0 | 0 | 0 | 0 | 0 | 0 | 0 | 0 | 0 | 0 | 0 | 0 | 0
|  | 0 | 0 | 0 | 0 | 0 | 0 | 0 | 0 | 0 | 0 | 0 | 0 | 0 | 0 | 0 | 0 | 0
|  | 0 | 0 | 0 | 0 | 0 | 0 | 0 | 0 | 0 | 0 | 0 | 0 | 0 | 0 | 0 | 0 | 0
| 银浓缩液 | 0 | 0 | 0 | 0 | 20 | 0 | 0 | 20 | 0 | 0 | 0 | 0 | 0 | 0 | 0 | 0 | 20
|  | 0 | 0 | 0 | 0 | 0 | 0 | 0 | 0 | 0 | 0 | 0 | 0 | 0 | 0 | 0 | 0 | 0
|  | 0 | 0 | 0 | 0 | 0 | 0 | 0 | 0 | 0 | 0 | 0 | 0 | 0 | 0 | 0 | 0 | 0
|  | 0 | 0 | 0 | 0 | 0 | 0 | 0 | 0 | 0 | 0 | 0 | 0 | 0 | 0 | 0 | 0 | 0
|  | 0 | 0 | 0 | 0 | 0 | 0 | 0 | 0 | 0 | 0 | 0 | 0 | 0 | 0 | 0 | 0 | 0
|  | 0 | 0 | 0 | 0 | 0 | 0 | 0 | 0 | 0 | 0 | 0 | 0 | 0 | 0 | 0 | 0 | 0
|  | 0 | 0 | 0 | 0 | 0 | 0 | 0 | 0 | 0 | 0 | 0 | 0 | 0 | 0 | 0 | 0 | 0
|  | 0 | 0 | 0 | 0 | 0 | 0 | 0 | 0 | 0 | 0 | 0 | 0 | 0 | 0 | 0 | 0 | 0
|  | 0 | 0 | 0 | 0 | 0 | 0 | 0 | 0 | 0 | 0 | 0 | 0 | 0 | 0 | 0 | 0 | 0
|  | 0 | 0 | 0 | 0 | 0 | 0 | 0 | 0 | 0 | 0 | 0 | 0 | 0 | 0 | 0 | 0 | 0
| 氯化镍 | 117.4 | 52.5 | 126.1 | 296 | 117.8 | 96.5 | 123.5 | 337.8 | 118.5 | 123 | 137.1 | 378.6 | 226.6 | 129.3 | 97.5 | 453.4 | 1465.8
| 硼酸 | 31.5 | 3.3 | 27.2 | 62 | 26.8 | 24.6 | 6.8 | 58.2 | 13.5 | 15 | 10.3 | 38.8 | 30 | 19.8 | 32.7 | 82.5 | 241.5
| 含硫镍阳极 | 3070 | 1990 | 3330 | 8390 | 3020 | 2510 | 2292.7 | 7822.7 | 2900 | 2790 | 2020 | 7710 | 2370 | 2020 | 1840 | 6230 | 30152.7
| 氨基磺酸镍 | 264 | 300 | 475 | 1039 | 151 | 345 | 336 | 832 | 330 | 150 | 270 | 750 | 510 | 270 | 210 | 990 | 3611
|  | 0 | 0 | 0 | 0 | 0 | 0 | 0 | 0 | 0 | 0 | 0 | 0 | 0 | 0 | 0 | 0 | 0
|  |  |  | 0 | 0 |  | 0 | 0 | 0 | 0 | 0 | 0 | 0 | 0 |  | 0 | 0 | 0
|  |  |  | 0 | 0 |  | 0 | 0 | 0 | 0 | 0 | 0 | 0 | 0 |  | 0 | 0 | 0
|  |  |  | 0 | 0 |  | 0 | 0 | 0 | 0 | 0 | 0 | 0 | 0 |  | 0 | 0 | 0
|  |  |  | 0 | 0 |  | 0 | 0 | 0 | 0 | 0 | 0 | 0 | 0 |  | 0 | 0 | 0
|  |  |  | 0 | 0 |  | 0 | 0 | 0 | 0 | 0 | 0 | 0 | 0 |  | 0 | 0 | 0
|  |  |  | 0 | 0 |  | 0 | 0 | 0 | 0 | 0 | 0 | 0 | 0 |  | 0 | 0 | 0
|  |  |  | 0 | 0 |  | 0 | 0 | 0 | 0 | 0 | 0 | 0 | 0 |  | 0 | 0 | 0
|  |  |  | 0 | 0 |  | 0 | 0 | 0 | 0 | 0 | 0 | 0 | 0 |  | 0 | 0 | 0
|  |  |  | 0 | 0 |  | 0 | 0 | 0 | 0 | 0 | 0 | 0 | 0 |  | 0 | 0 | 0
|  |  |  | 0 | 0 |  | 0 | 0 | 0 | 0 | 0 | 0 | 0 | 0 |  | 0 | 0 | 0
|  |  |  | 0 | 0 |  | 0 | 0 | 0 | 0 | 0 | 0 | 0 | 0 |  | 0 | 0 | 0
|  |  |  | 0 | 0 |  | 0 | 0 | 0 | 0 | 0 | 0 | 0 | 0 |  | 0 | 0 | 0
|  |  |  | 0 | 0 |  | 0 | 0 | 0 | 0 | 0 | 0 | 0 | 0 |  | 0 | 0 | 0
|  |  |  | 0 | 0 |  | 0 | 0 | 0 | 0 | 0 | 0 | 0 | 0 |  | 0 | 0 | 0
|  |  |  | 0 | 0 |  | 0 | 0 | 0 | 0 | 0 | 0 | 0 | 0 |  | 0 | 0 | 0
|  |  |  | 0 | 0 |  | 0 | 0 | 0 | 0 | 0 | 0 | 0 | 0 |  | 0 | 0 | 0
|  |  |  | 0 | 0 |  | 0 | 0 | 0 | 0 | 0 | 0 | 0 | 0 |  | 0 | 0 | 0
|  |  |  | 0 | 0 |  | 0 | 0 | 0 | 0 | 0 | 0 | 0 | 0 |  | 0 | 0 | 0
|  |  |  | 0 | 0 |  | 0 | 0 | 0 | 0 | 0 | 0 | 0 | 0 |  | 0 | 0 | 0
|  |  |  | 0 | 0 |  | 0 | 0 | 0 | 0 | 0 | 0 | 0 | 0 |  | 0 | 0 | 0
|  |  |  | 0 | 0 |  | 0 | 0 | 0 | 0 | 0 | 0 | 0 | 0 |  | 0 | 0 | 0
|  |  |  | 0 | 0 |  | 0 | 0 | 0 | 0 | 0 | 0 | 0 | 0 |  | 0 | 0 | 0
|  |  |  | 0 | 0 |  | 0 | 0 | 0 | 0 | 0 | 0 | 0 | 0 |  | 0 | 0 | 0
|  |  |  | 0 | 0 |  | 0 | 0 | 0 | 0 | 0 | 0 | 0 | 0 |  | 0 | 0 | 0
|  |  |  | 0 | 0 |  | 0 | 0 | 0 | 0 | 0 | 0 | 0 | 0 |  | 0 | 0 | 0
|  |  |  | 0 | 0 |  | 0 | 0 | 0 | 0 | 0 | 0 | 0 | 0 |  | 0 | 0 | 0
|  |  |  | 0 | 0 |  | 0 | 0 | 0 | 0 | 0 | 0 | 0 | 0 |  | 0 | 0 | 0
|  |  |  | 0 | 0 |  | 0 | 0 | 0 | 0 | 0 | 0 | 0 | 0 |  | 0 | 0 | 0

## 原辅料
行业类别 | 主要生产单元编号 | 主要生产单元名称 | 种类 | 名称 | 年设计使用量计量单位 | 年设计使用量 | 主要原料利用率（%） | 有毒有害物质 | 成分占比（%） | 其他信息 | 是否涉及商业秘密 | 名称 | 求和项:年设计使用量
金属表面处理及热处理加工 |  | 电镀生产线 | 辅料 | 除油剂 | t | 10 | 100 |  |  |  | 否 | 氨基磺酸镍 | 120
|  |  | 辅料 | 纯碱 | t | 1 | 100 |  |  |  | 否 | 除油剂 | 10
|  |  | 辅料 | 硫酸 | t | 2 | 100 |  |  |  | 否 | 纯碱 | 1
|  |  | 辅料 | 硼酸 | t | 4 | 100 |  |  |  | 否 | 铬酸酐 | 3.5
|  |  | 辅料 | 烧碱 | t | 0.2 | 100 |  |  |  | 否 | 含硫镍阳极 | 260
|  |  | 辅料 | 丝印油墨 | t | 20 | 100 |  |  |  | 否 | 磷铜 | 6
|  |  | 辅料 | 退镀粉 | t | 1 | 100 |  |  |  | 否 | 硫酸 | 2
|  |  | 辅料 | 盐酸 | t | 8 | 100 |  |  |  | 否 | 硫酸镍 | 28
|  |  | 原料 | 氨基磺酸镍 | t | 120 | 96.683 | 镍元素 | 18 |  | 否 | 硫酸铜 | 10
|  |  | 原料 | 铬酸酐 | t | 3.5 | 27.8 | 铬元素 | 51.8 |  | 否 | 氯化镍 | 12
|  |  | 原料 | 含硫镍阳极 | t | 260 | 96.683 | 镍元素 | 99.5 |  | 否 | 镍阳极 | 18
|  |  | 原料 | 磷铜 | t | 6 | 83.67 | 铜元素 | 99.5 |  | 否 | 硼酸 | 4
|  |  | 原料 | 硫酸镍 | t | 28 | 96.683 | 镍元素 | 22.3 |  | 否 | 烧碱 | 0.2
|  |  | 原料 | 硫酸铜 | t | 10 | 83.67 | 铜元素 | 24.9 |  | 否 | 丝印油墨 | 20
|  |  | 原料 | 氯化镍 | t | 12 | 96.683 | 镍元素 | 24.3 |  | 否 | 退镀粉 | 1
|  |  | 原料 | 镍阳极 | t | 18 | 100 | 镍元素 | 99.5 |  | 否 | 盐酸 | 8
|  |  | 原料 | 银浓缩液 | t | 0.02 | 100 | 银元素 | 99.5 |  | 否 | 银浓缩液 | 0.02
[12 empty] | 总计 | 503.72
（2）处理药剂
药剂类型 | 名称 | 年设计使用量 | 计量单位 | 是否涉及商业秘密 | 有毒有害物质 | 成分占比（%） | 其他信息 | [5 empty] | kg | t | t
废气处理药剂 | 氢氧化钠 | 2 | t | 否 | [7 empty] | 原辅料名称 | 求和项:第一季度 |  | 季标准 |  |  |  | 年用量 | 月用量 | 季用量
废气处理药剂 | 硫化钠 | 0.5 | t | 否 | [7 empty] | 氨基磺酸镍 | 1524 | 1.524 | 30 | 28.476 |  | 氨基磺酸镍 | 120 | 10 | 30 | 6.723 | 113.277 | 120000
[12 empty] | 除油剂 | 1442.7 | 1.4427 | 2.5 | 1.0573 |  | 除油剂 | 10 | 0.83333 | 2.5 | 5.9332 | 4.0668 | 10000
[12 empty] | 感光胶 | 40 | [9 empty] | 0 | 0
[12 empty] | 铬酸 | 225.3 | 0.2253 | 0.875 | 0.6497 |  | 铬酸 | 3.5 | 0.29167 | 0.875 | 1.0439 | 2.4561 | 3500
[12 empty] | 含硫镍阳极 | 47580 | 47.58 | 65 | 17.42 |  | 含硫镍阳极 | 260 | 21.6667 | 65 | 171.4262 | 88.5738 | 260000
[12 empty] | 磷铜 | 200 | 0.2 | 1.5 | 1.3 |  | 磷铜 | 6 | 0.5 | 1.5 | 0.55 | 5.45 | 6000
[12 empty] | 硫酸 | 316.894 | 0.31689 | 0.5 | 0.18311 |  | 硫酸 | 2 | 0.16667 | 0.5 | 1.4354 | 0.56457 | 2000
[12 empty] | 硫酸镍 | 1505.4 | 1.5054 | 7 | 5.4946 |  | 硫酸镍 | 28 | 2.3333 | 7 | 7.6861 | 20.3139 | 28000
[12 empty] | 硫酸铜 | 0 | 0 | 2.5 | 2.5 |  | 硫酸铜 | 10 | 0.83333 | 2.5 | 0.01 | 9.99 | 10000
[12 empty] | 氯化镍 | 1229 | 1.229 | 3 | 1.771 |  | 氯化镍 | 12 | 1 | 3 | 6.4756 | 5.5244 | 12000
[12 empty] | 硼酸 | 220.5 | 0.2205 | 1 | 0.7795 |  | 硼酸 | 4 | 0.33333 | 1 | 1.2357 | 2.7643 | 4000
[12 empty] | 烧碱 | 601 | 0.601 | 0.55 | -0.051 | 已用1.1t | 烧碱 | 2.2 | 0.18333 | 0.55 | 2.1789 | 0.0211 | 2200
[12 empty] | 丝印油墨 | 700 | 0.7 | 5 | 4.3 |  | 丝印油墨 | 20 | 1.6667 | 5 | 3.04 | 16.96 | 20000
[12 empty] | 退镀粉 | 0 | 0 | 0.25 | 0.25 |  | 退镀粉 | 1 | 0.083333 | 0.25 | 0 | 1 | 1000
[12 empty] | 盐酸 | 83.513 | 0.083513 | 2 | 1.9165 |  | 盐酸 | 8 | 0.66667 | 2 | 1.4427 | 6.5573 | 8000
[12 empty] | 银浓缩液 | 0 |  | 0.005 | 0.005 | 已无余额 | 银浓缩液 | 0.02 | 0.0016667 | 0.005 | 0.02 | 0 | 20
[12 empty] | (空白) | 0 | [6 empty] | 0 | 0 | 0 | 0 | 0
[12 empty] | 总计 | 55668.307 | [10 empty] | 0
[13 empty] | kg | kg | kg | kg | t | t
[12 empty] | 原辅料名称 | 4月份 | 5月份 | 6月份 | 二季度 | 第二季度 | 季标准
[12 empty] | 氨基磺酸镍 | 297 | 840 | 670 | 1807 | 1.807 | 30 | 28.193
[12 empty] | 除油剂 | 524.7 | 327.1 | 630.5 | 1482.3 | 1.4823 | 2.5 | 1.0177
[12 empty] | 感光胶 | 0 | 0 | 0 | 0 | 0 |  | 0
[12 empty] | 铬酸 | 79.12 | 61.1 | 82.5 | 222.72 | 0.22272 | 0.875 | 0.65228
[12 empty] | 含硫镍阳极 | 18010 | 12950 | 13971.2 | 44931.2 | 44.9312 | 65 | 20.0688
[12 empty] | 磷铜 | 0 | 200 | 150 | 350 | 0.35 | 1.5 | 1.15
[12 empty] | 硫酸 | 137.973 | 108.75 | 142.08 | 388.803 | 0.3888 | 0.5 | 0.1112
[12 empty] | 硫酸镍 | 584 | 475.4 | 496.2 | 1555.6 | 1.5556 | 7 | 5.4444
[12 empty] | 硫酸铜 | 0 | 0 | 0 | 0 | 0 | 2.5 | 2.5
[12 empty] | 氯化镍 | 499.6 | 420.15 | 453.1 | 1372.85 | 1.3728 | 3 | 1.6272
[12 empty] | 硼酸 | 126.1 | 90.9 | 130.6 | 347.6 | 0.3476 | 1 | 0.6524
[12 empty] | 烧碱 | 192 | 171.3 | 235.9 | 599.2 | 0.5992 | 0.55 | -0.0492
[12 empty] | 丝印油墨 | 280 | 260 | 260 | 800 | 0.8 | 5 | 4.2
[12 empty] | 退镀粉 | 0 | 0 | 0 | 0 | 0 | 0.25 | 0.25
[12 empty] | 盐酸 | 17.335 | 17.12 | 6.4 | 40.855 | 0.040855 | 2 | 1.9591
[12 empty] | 银浓缩液 | 20 | 0 | 0 | 20 | 0.02 | 0.005
[7 empty] | kg |  | kg |  |  |  |  | kg | t
[6 empty] | 原辅料名称 | 1-6月 | 三季度 | 全年 | 余 |  |  | 原辅料名称 | 求和项:第三季度 |  |  | 季用量
|  |  |  | 氨基磺酸镍 | 120000 | 氨基磺酸镍 | 3331 | 1584 | 120000 | 115085 |  |  | 氨基磺酸镍 | 1584 | 1.584 |  | 30 | 28.416
|  |  |  | 除油剂 | 10000 | 除油剂 | 2925 | 1596.2 | 10000 | 5478.8 |  |  | 除油剂 | 1596.2 | 1.5962 |  | 2.5 | 0.9038
[5 empty] | 0 |  |  |  |  | 0 |  |  | 感光胶 | 0 | 0 |  |  | 0
|  |  |  | 铬酸 | 3500 | 铬酸 | 448.02 | 206.63 | 3500 | 2845.35 |  |  | 铬酸 | 206.63 | 0.20663 |  | 0.875 | 0.66837
|  |  |  | 含硫镍阳极 | 260000 | 含硫镍阳极 | 92511.2 | 47005 | 260000 | 120483.8 |  |  | 含硫镍阳极 | 47005 | 47.005 |  | 65 | 17.995
|  |  |  | 磷铜 | 6000 | 磷铜 | 550 | 0 | 6000 | 5450 |  |  | 磷铜 | 0 | 0 |  | 1.5 | 1.5
|  |  |  | 硫酸 | 2000 | 硫酸 | 705.697 | 356.899 | 2000 | 937.404 |  |  | 硫酸 | 356.899 | 0.3569 |  | 0.5 | 0.1431
|  |  |  | 硫酸镍 | 28000 | 硫酸镍 | 3061 | 1727 | 28000 | 23212 |  |  | 硫酸镍 | 1727 | 1.727 |  | 7 | 5.273
|  |  |  | 硫酸铜 | 10000 | 硫酸铜 | 0 | 10 | 10000 | 9990 |  |  | 硫酸铜 | 10 | 0.01 |  | 2.5 | 2.49
|  |  |  | 氯化镍 | 12000 | 氯化镍 | 2601.85 | 1619.3 | 12000 | 7778.85 |  |  | 氯化镍 | 1619.3 | 1.6193 |  | 3 | 1.3807
|  |  |  | 硼酸 | 4000 | 硼酸 | 568.1 | 194.8 | 4000 | 3237.1 |  |  | 硼酸 | 194.8 | 0.1948 |  | 1 | 0.8052
|  |  |  | 烧碱 | 2200 | 烧碱 | 1200.2 | 669.9 | 2200 | 329.9 |  |  | 烧碱 | 669.9 | 0.6699 |  | 0.55 | -0.1199
|  |  |  | 丝印油墨 | 20000 | 丝印油墨 | 1500 | 760 | 20000 | 17740 |  |  | 丝印油墨 | 760 | 0.76 |  | 5 | 4.24
|  |  |  | 退镀粉 | 1000 | 退镀粉 | 0 | 0 | 1000 | 1000 |  |  | 退镀粉 | 0 | 0 |  | 0.25 | 0.25
|  |  |  | 盐酸 | 8000 | 盐酸 | 124.368 | 51.094 | 8000 | 7824.538 |  |  | 盐酸 | 51.094 | 0.051094 |  | 2 | 1.9489
|  |  |  | 银浓缩液 | 20 | 银浓缩液 | 20 | 0 | 20 | 0 | 无 |  | 银浓缩液 | 0 | 0 |  | 0.005 | 0.005
[5 empty] | 0 | [7 empty] | (空白) | 0 | 0 |  | 0 | 0
[5 empty] | 0 | [7 empty] | 总计 | 55780.823 | 55.7808
[14 empty] | kg |  |  |  |  | kg
[13 empty] | 原辅料名称 | 求和项:10月份 | 求和项:11月份 | 求和项:12月份 |  | 原辅料名称 | 求和项:第四季度
[13 empty] | 氨基磺酸镍 | 690 | 610 |  |  | 氨基磺酸镍 | 1808
[13 empty] | 除油剂 | 487.8 | 333.1 |  |  | 除油剂 | 1412
[13 empty] | 感光胶 | 0 |  |  |  | 感光胶 | 0
[7 empty] | 一季度 | 二季度 | 三季度 | 四季度余 | 全年 |  | 铬酸 | 46.75 | 246.5 |  |  | 铬酸 | 389.28
[6 empty] | 烧碱（千克） | 601 | 599.2 | 669.9 | 329.9 | 2200 |  | 含硫镍阳极 | 8900 | 11620 |  |  | 含硫镍阳极 | 31910
[13 empty] | 磷铜 | 0 | 0 |  |  | 磷铜 | 0
[13 empty] | 硫酸 | 97.26 | 135.902 |  |  | 硫酸 | 372.831
[13 empty] | 硫酸镍 | 685 | 1587.4 |  |  | 硫酸镍 | 2898.1
[13 empty] | 硫酸铜 | 0 | 0 |  |  | 硫酸铜 | 0
[13 empty] | 氯化镍 | 634.3 | 1125.4 |  |  | 氯化镍 | 2254.4
[13 empty] | 硼酸 | 166.9 | 180.9 |  |  | 硼酸 | 472.8
[13 empty] | 烧碱 | 134.6 | 105.5 |  |  | 烧碱 | 308.8
[13 empty] | 丝印油墨 | 180 | 300 |  |  | 丝印油墨 | 780
[13 empty] | 退镀粉 | 0 | 0 |  |  | 退镀粉 | 0
[13 empty] | 盐酸 | 17.2 | 1056.939 |  |  | 盐酸 | 1267.242
[13 empty] | 银浓缩液 | 0 | 0 |  |  | 银浓缩液 | 0
[13 empty] | (空白) | 0 | 0 |  |  | (空白) | 0
[13 empty] | 总计 | 12039.81 | 17301.641 |  |  | 总计 | 43873.453
[8 empty] | kg |  |  |  |  | kg
[8 empty] | 全年 | 原辅料名称 | 原辅料名称 | 求和项:年 |  | 原辅料名称 | 第一季度 | 二季度 | 第三季度 | 第四季度 | 全年
[8 empty] | 120000 | 氨基磺酸镍 | 氨基磺酸镍 | 6723 | 113277 | 氨基磺酸镍 | 1524 | 1807 | 1584 | 1808 | 6723
[8 empty] | 10000 | 除油剂 | 除油剂 | 5933.2 | 4066.8 | 除油剂 | 1442.7 | 1482.3 | 1596.2 | 1412 | 5933.2
[10 empty] | 感光胶 | 40 |  | 感光胶 | 40 | 0 | 0 | 0 | 40
[8 empty] | 3500 | 铬酸 | 铬酸 | 1043.93 | 2456.07 | 铬酸 | 225.3 | 222.72 | 206.63 | 389.28 | 1043.93
[8 empty] | 260000 | 含硫镍阳极 | 含硫镍阳极 | 171426.2 | 88573.8 | 含硫镍阳极 | 47580 | 44931.2 | 47005 | 31910 | 171426.2
[8 empty] | 6000 | 磷铜 | 磷铜 | 550 | 5450 | 磷铜 | 200 | 350 | 0 | 0 | 550
[8 empty] | 2000 | 硫酸 | 硫酸 | 1435.427 | 564.573 | 硫酸 | 316.894 | 388.803 | 356.899 | 372.831 | 1435.427
[8 empty] | 28000 | 硫酸镍 | 硫酸镍 | 7686.1 | 20313.9 | 硫酸镍 | 1505.4 | 1555.6 | 1727 | 2898.1 | 7686.1
[8 empty] | 10000 | 硫酸铜 | 硫酸铜 | 10 | 9990 | 硫酸铜 | 0 | 0 | 10 | 0 | 10
[8 empty] | 12000 | 氯化镍 | 氯化镍 | 6475.55 | 5524.45 | 氯化镍 | 1229 | 1372.85 | 1619.3 | 2254.4 | 6475.55
[8 empty] | 4000 | 硼酸 | 硼酸 | 1235.7 | 2764.3 | 硼酸 | 220.5 | 347.6 | 194.8 | 472.8 | 1235.7
[8 empty] | 2200 | 烧碱 | 烧碱 | 2178.9 | 21.1 | 烧碱 | 601 | 599.2 | 669.9 | 308.8 | 2178.9
[8 empty] | 20000 | 丝印油墨 | 丝印油墨 | 3040 | 16960 | 丝印油墨 | 700 | 800 | 760 | 780 | 3040
[8 empty] | 1000 | 退镀粉 | 退镀粉 | 0 | 1000 | 退镀粉 | 0 | 0 | 0 | 0 | 0
[8 empty] | 8000 | 盐酸 | 盐酸 | 1442.704 | 6557.296 | 盐酸 | 83.513 | 40.855 | 51.094 | 1267.242 | 1442.704
[8 empty] | 20 | 银浓缩液 | 银浓缩液 | 20 | 0 | 银浓缩液 | 0 | 20 | 0 | 0 | 20
[10 empty] | (空白) | 0 |  | (空白) | 0 | 0 | 0 | 0 | 0
[10 empty] | 总计 | 209240.711 |  | 总计 | 55668.307 | 53918.128 | 55780.823 | 43873.453 | 209240.711
[15 empty] | 原辅料名称 | 第四季度
[15 empty] | 氨基磺酸镍 | 1808
[15 empty] | 除油剂 | 1412
[15 empty] | 铬酸 | 389.28
[15 empty] | 含硫镍阳极 | 31910
[15 empty] | 磷铜 | 0
[15 empty] | 硫酸 | 372.831
[15 empty] | 硫酸镍 | 2898.1
[15 empty] | 硫酸铜 | 0
[15 empty] | 氯化镍 | 2254.4
[15 empty] | 硼酸 | 472.8
[15 empty] | 烧碱 | 308.8
[15 empty] | 丝印油墨 | 780
[15 empty] | 退镀粉 | 0
[15 empty] | 盐酸 | 1267.242
[15 empty] | 银浓缩液 | 0
[15 empty] | (空白) | 0
[15 empty] | 总计 | 43873.453

## 新模板时间产量
生产线 | 1月份 | 产量 | 2月份 | 产量 | 3月份 | 产量 | 第一季度 | 产量 | 4月份 | 产量 | 5月份 | 产量 | 6月份 | 产量 | 第二季度 | 产量 | 7月份 | 产量 | 8月份 | 产量 | 9月份 | 产量 | 第三季度 | 产量 | 10月份 | 产量 | 11月份 | 产量 | 12月份 | 产量 | 第四季度 | 产量 | 年 | 产量 | 年设计产能 | 季度产能
退镀线 | 0 | 0 | 0 | 0 | 0 | 0 | 0 | 0 | 0 | 0 | 0 | 0 | 288 | 0 | 288 | 0 | 324 | 0 | 336 | 0 | 348 | 0 | 1008 | 0 | 300 | 0 | 336 | 0 | 360 | 0 | 996 | 0 | 2292 | 0 |  | 0
字母线 | 348 | 620.06 | 324 | 105.76 | 348 | 818.56 | 1020 | 1544.38 | 264 | 853.6 | 192 | 400.48 | 288 | 558.88 | 744 | 1812.96 | 324 | 717.56 | 336 | 771.84 | 348 | 824.96 | 1008 | 2314.36 | 300 | 817.28 | 336 | 1414.8 | 360 | 1306.4 | 996 | 3538.48 | 3768 | 9210.18 | 60000 | 15000 | 12.09%
外表面电镀线 | 0 | 0 | 0 | 0 | 0 | 0 | 0 | 0 | 0 | 0 | 0 | 0 | 0 | 0 | 0 | 0 | 0 | 0 | 0 | 0 | 0 | 0 | 0 | 0 | 0 | 0 | 0 | 0 | 0 | 0 | 0 | 0 | 0 | 0 | 12000 | 3000 | 0%
| 348 | 1692.46 | 324 | 426.9 | 348 | 3578.8 | 1020 | 5698.16 | 252 | 2887 | 192 | 931 | 288 | 1292.5 | 732 | 5110.5 | 325 | 2083.6 | 312 | 2252.8 | 336 | 2066.5 | 973 | 6402.9 | 312 | 3083 | 336 | 4729.2 | 360 | 3983.2 | 1008 | 11795.4 | 3733 | 29006.96 | 48000 | 12000 | 42.59%
模具电铸线 | 348 | 15.08 | 324 | 3.82 | 348 | 20.03 | 1020 | 38.93 | 276 | 16.03 | 192 | 12.38 | 312 | 20.8 | 780 | 49.21 | 324 | 21.58 | 324 | 20.75 | 324 | 21.73 | 972 | 64.06 | 312 | 20.51 | 336 | 23.24 | 360 | 24.19 | 1008 | 67.94 | 3780 | 220.14 | 310 | 77.5 | 63.5%
公用单元 | 0 | 0 | 0 | 0 | 0 | 0 | 0 | 0 | 0 | 0 | 0 | 0 | 0 | 0 | 0 | 0 | 0 | 0 | 0 | 0 | 0 | 0 | 0 | 0 | 0 | 0 |  |  |  |  | 0 | 0 | 0 | 0
配套系统 | 0 | 0 | 0 | 0 | 0 | 0 | 0 | 0 | 0 | 0 | 0 | 0 | 0 | 0 | 0 | 0 | 0 | 0 | 0 | 0 | 0 | 0 | 0 | 0 | 0 | 0 |  |  |  |  | 0 | 0 | 0 | 0
退镀线
字母线 | 60000 |  | 15000 | 2314.36 | 15.43% |  | 3538.48 | 0.2359 |  | 9210.18 | 0.1535
外表面电镀线 | 12000 |  | 3000 |  | 0% |  | 0 |  |  | 0
镍电铸生产线 | 48000 |  | 12000 | 6402.9 | 53.36% |  | 11795.4 | 0.98295 |  | 29006.96 | 0.60431
模具电铸线 | 310 |  | 77.5 | 64.06 | 82.66% |  | 67.94 | 0.87665 |  | 220.14 | 0.71013 | [8 empty] | 年运行时间： |  |  | 4800 | 16
公用单元 | [19 empty] | 均季度时间 |  |  | 1200
配套系统 | [20 empty] | 均月 |  | 400
2021年 | [21 empty] | 年产量规模 |  | 季度产量规模
时间 | [20 empty] | 退镀线
生产线 | 1月份 | 2月份 | 3月份 | 4月份 | 5月份 | 6月份 | 7月份 | 8月份 | 9月份 | 10月份 | 11月份 | 12月份 | 一季度 | 二季度 | 三季度 | 四季度 | 全年 |  |  |  | 字母线 | 60000 |  | 15000
退镀线 | 324 | 180 | 324 | 312 | 312 | 336 | 312 | 264 | 288 | 264 | 312 | 312 | 828 | 960 | 864 | 888 | 3540 |  |  |  | 外表面电镀线 | 12000 |  | 3000
字母线 | 324 | 180 | 324 | 312 | 312 | 336 | 312 | 264 | 288 | 264 | 312 | 312 | 828 | 960 | 864 | 888 | 3540 |  |  |  | 镍电铸生产线 | 48000 |  | 12000
外表面电镀线 | 1月份: 0 | 0 | 0 | 0 | 0 | 0 |  |  |  | 模具电铸线 | 310 |  | 77.5
镍电铸生产线 | 324 | 180 | 324 | 312 | 300 | 288 | 324 | 288 | 288 | 240 | 300 | 312 | 828 | 900 | 900 | 852 | 3480 |  |  |  | 公用单元
模具电铸线 | 324 | 180 | 336 | 312 | 300 | 312 | 324 | 288 | 288 | 276 | 324 | 312 | 840 | 924 | 900 | 912 | 3576 |  |  |  | 配套系统
公用单元 | 1月份: 0 | 0 | 0 | 0 | 0 | 0
配套系统 | 1月份: 0 | 0 | 0 | 0 | 0 | 0
产量
生产线 | 1月份 | 2月份 | 3月份 | 4月份 | 5月份 | 6月份 | 7月份 | 8月份 | 9月份 | 10月份 | 11月份 | 12月份 | 一季度 | 二季度 | 三季度 | 四季度 | 全年
退镀线 | 1月份: 0 | [10 empty] | 四
字母线 | 1172.8 | 591.52 | 940.8 | 1027.84 | 839.6 | 1172.8 | 1124.64 | 741.92 | 854.4 | 516 | 950.4 | 966.4 | 2705.12 | 3040.24 | 2720.96 | 2432.8 | 10899.12 | 0.18034 |  | 0.20268 |  | 0.1814 | 0.16219 | 0.18165
外表面电镀线 | 1月份: 0 | 0 | 0 | 0 | 0 | 0
镍电铸生产线 | 3395.7 | 2630.8 | 4353.3 | 3861 | 2799.7 | 3119.6 | 3804.4 | 3759 | 3713.6 | 2066.5 | 2744.9 | 3709.6 | 10379.8 | 9780.3 | 11277 | 8521 | 39958.1 | 0.86498 |  | 0.81502 |  | 0.93975 | 0.71008 | 0.83246
模具电铸线 | 20.33 | 11.95 | 23.15 | 21.66 | 19.06 | 20.15 | 22.4 | 19.68 | 17.26 | 17.3 | 21.88 | 21.18 | 55.43 | 60.87 | 59.34 | 60.36 | 236 | 0.71523 |  | 0.78542 |  | 0.76568 | 0.77884 | 0.76129
公用单元 | 1月份: 0 | 0 | 0 | 0 | 0 | 0
配套系统 | 1月份: 0 | 0 | 0 | 0 | 0 | 0

## 排污证
行业类别 | 主要生产单元编号 | 主要生产单元名称 | 主要工艺名称 | 生产设施名称 | 是否涉及商业秘密 | 生产设施编号 | 设施参数 |  |  |  | 其他设施信息 | 产品名称 | 是否涉及商业秘密 | 计量单位 | 生产能力 | 设计年生产时间（h） | 其他产品信息 | 其他工艺信息
[7 empty] | 参数名称 | 计量单位 | 设计值 | 其他设施参数信息
金属表面处理及热处理加工 | 3 | 字母线 | 前处理 | 电解除油槽 | 否 | ZM01 | 有效容积 | L | 243 | 600*600*675mm
|  |  |  | 干燥机 | 否 | ZM50 | 功率 | kw | 11
|  |  |  | 感光机 | 否 | ZM48 | 数量 | 台 | 1
|  |  |  | 水洗槽 | 否 | ZM02 | 有效容积 | L | 162 | 600*400*675mm
|  |  |  | 水洗槽 | 否 | ZM03 | 有效容积 | L | 162 | 600*400*675mm
|  |  |  | 水洗槽 | 否 | ZM04 | 有效容积 | L | 162 | 600*400*675mm
|  |  |  | 水洗槽 | 否 | ZM07 | 有效容积 | L | 162 | 600*400*675mm
|  |  |  | 水洗槽 | 否 | ZM08 | 有效容积 | L | 162 | 600*400*675mm
|  |  |  | 水洗槽 | 否 | ZM09 | 有效容积 | L | 162 | 600*400*675mm
|  |  |  | 水洗槽 | 否 | ZM10 | 有效容积 | L | 162 | 600*400*675mm
|  |  |  | 水洗槽 | 否 | ZM11 | 有效容积 | L | 162 | 600*400*675mm
|  |  |  | 水洗槽 | 否 | ZM12 | 有效容积 | L | 162 | 600*400*675mm
|  |  |  | 水洗槽 | 否 | ZM14 | 有效容积 | L | 162 | 600*400*675mm
|  |  |  | 水洗槽 | 否 | ZM15 | 有效容积 | L | 162 | 600*400*675mm
|  |  |  | 水洗槽 | 否 | ZM16 | 有效容积 | L | 162 | 600*400*675mm
|  |  |  | 丝印机 | 否 | ZM45 | 数量 | 台 | 1
|  |  |  | 丝印机 | 否 | ZM46 | 数量 | 台 | 1
|  |  |  | 丝印机 | 否 | ZM47 | 数量 | 台 | 1
|  |  |  | 酸电解 | 否 | ZM13 | 有效容积 | L | 243 | 600*600*675mm
|  |  |  | 显影机 | 否 | ZM49 | 数量 | 台 | 1
|  |  |  | 中和槽 | 否 | ZM05 | 有效容积 | L | 243 | 600*600*675mm
|  |  |  | 中和槽 | 否 | ZM06 | 有效容积 | L | 243 | 600*600*675mm
| 3 | 字母线 | 镀覆处理 | 电沉积槽 | 否 | ZM17 | 有效容积 | L | 2092.5 | 3100*1000*675mm…… |  | 商标字母 | 否 | m2 | 60000 | 4800
|  |  |  | 电沉积槽 | 否 | ZM18 | 有效容积 | L | 2092.5 | 3100*1000*675mm……
|  |  |  | 电沉积槽 | 否 | ZM19 | 有效容积 | L | 2092.5 | 3100*1000*675mm……
|  |  |  | 电沉积槽 | 否 | ZM20 | 电沉积槽 | L | 2092.5 | 3100*1000*675mm……
|  |  |  | 电沉积槽 | 否 | ZM21 | 有效容积 | L | 2092.5 | 3100*1000*675mm……
|  |  |  | 电沉积槽 | 否 | ZM22 | 有效容积 | L | 2092.5 | 3100*1000*675mm……
|  |  |  | 镀铬槽 | 否 | ZM27 | 有效容积 | L | 243 | 600*600*675mm
|  |  |  | 回收槽 | 否 | ZM23 | 有效容积 | L | 222.8 | 600*550*675mm
|  |  |  | 水洗槽 | 否 | ZM24 | 有效容积 | L | 162 | 600*400*675mm
|  |  |  | 水洗槽 | 否 | ZM25 | 有效容积 | L | 162 | 600*400*675mm
|  |  |  | 水洗槽 | 否 | ZM26 | 有效容积 | L | 162 | 600*400*675mm
|  |  |  | 水洗槽 | 否 | ZM28 | 有效容积 | L | 162 | 600*400*675mm
|  |  |  | 水洗槽 | 否 | ZM29 | 有效容积 | L | 162 | 600*400*675mm
|  |  |  | 水洗槽 | 否 | ZM30 | 有效容积 | L | 162 | 600*400*675mm
|  |  |  | 水洗槽 | 否 | ZM32 | 有效容积 | L | 162 | 600*400*675mm
|  |  |  | 水洗槽 | 否 | ZM33 | 有效容积 | L | 162 | 600*400*675mm
|  |  |  | 水洗槽 | 否 | ZM34 | 有效容积 | L | 162 | 600*400*675mm
|  |  |  | 脱感光胶槽 | 否 | ZM31 | 有效容积 | L | 243 | 600*600*675mm
| 3 | 字母线 | 后处理 | 水洗槽 | 否 | ZM36 | 有效容积 | L | 243 | 600*600*675mm
|  |  |  | 水洗槽 | 否 | ZM37 | 有效容积 | L | 243 | 600*600*675mm
|  |  |  | 水洗槽 | 否 | ZM38 | 有效容积 | L | 243 | 600*600*675mm
|  |  |  | 水洗槽 | 否 | ZM42 | 有效容积 | L | 243 | 600*600*675mm
|  |  |  | 水洗槽 | 否 | ZM43 | 有效容积 | L | 243 | 600*600*675mm
|  |  |  | 水洗槽 | 否 | ZM44 | 有效容积 | L | 243 | 600*600*675mm
|  |  |  | 脱铬槽 | 否 | ZM35 | 有效容积 | L | 243 | 600*600*675mm
|  |  |  | 脱镍槽 | 否 | ZM39 | 有效容积 | L | 243 | 600*600*675mm
|  |  |  | 脱镍槽 | 否 | ZM40 | 有效容积 | L | 243 | 600*600*675mm
|  |  |  | 脱镍槽 | 否 | ZM41 | 有效容积 | L | 243 | 600*600*675mm
| 3 | 字母线 | 配套系统 | 过滤机 | 否 | ZM51 | 过滤面积 | m2 | 2
|  |  |  | 过滤机 | 否 | ZM52 | 过滤面积 | m2 | 2
|  |  |  | 过滤机 | 否 | ZM53 | 过滤面积 | m2 | 2
|  |  |  | 过滤机 | 否 | ZM54 | 过滤面积 | m2 | 2
|  |  |  | 过滤机 | 否 | ZM55 | 过滤面积 | m2 | 2
|  |  |  | 过滤机 | 否 | ZM56 | 过滤面积 | m2 | 2
|  |  |  | 过滤机 | 否 | ZM57 | 过滤面积 | m2 | 2
|  |  |  | 过滤机 | 否 | ZM58 | 过滤面积 | m2 | 2
|  |  |  | 过滤机 | 否 | ZM59 | 过滤面积 | m2 | 2
|  |  |  | 过滤机 | 否 | ZM60 | 过滤面积 | m2 | 2
金属表面处理及热处理加工 | G | 公用单元 | 储存设施 | 成品和模具仓库 | 否 | G03 | 面积 | m2 | 300
|  |  |  | 化学药品暂存库 | 否 | G01 | 占地面积 | m2 | 100
|  |  |  | 危险废物贮存间（库） | 否 | G02 | 占地面积 | m2 | 100
| G | 公用单元 | 辅助设施 | 应急事故池 | 否 | G04 | 有效容积 | m3 | 8
金属表面处理及热处理加工 | 1 | 镍电铸生产线 | 后处理 | 电解除油槽 | 否 | DZ67 | 有效容积 | L | 267.8 | 630*500*850mm
|  |  |  | 钝化槽 | 否 | DZ72 | 有效容积 | L | 166 | 630*310*850mm
|  |  |  | 钝化槽 | 否 | DZ77 | 有效容积 | L | 166 | 630*310*850mm
|  |  |  | 水洗槽 | 否 | DZ68 | 有效容积 | L | 133.9 | 630*250*850mm
|  |  |  | 水洗槽 | 否 | DZ69 | 有效容积 | L | 133.9 | 630*250*850mm
|  |  |  | 水洗槽 | 否 | DZ71 | 有效容积 | L | 133.9 | 630*250*850mm
|  |  |  | 水洗槽 | 否 | DZ73 | 有效容积 | L | 133.9 | 630*250*850mm
|  |  |  | 水洗槽 | 否 | DZ74 | 有效容积 | L | 133.9 | 630*250*850mm
|  |  |  | 水洗槽 | 否 | DZ75 | 有效容积 | L | 133.9 | 630*250*850mm
|  |  |  | 水洗槽 | 否 | DZ76 | 有效容积 | L | 133.9 | 630*250*850mm
|  |  |  | 水洗槽 | 否 | DZ78 | 有效容积 | L | 133.9 | 630*250*850mm
|  |  |  | 水洗槽 | 否 | DZ79 | 有效容积 | L | 133.9 | 630*250*850mm
|  |  |  | 水洗槽 | 否 | DZ80 | 有效容积 | L | 133.9 | 630*250*850mm
|  |  |  | 中和槽 | 否 | DZ70 | 有效容积 | L | 149.9 | 630*280*850mm
| 1 | 镍电铸生产线 | 镀覆处理 | 电铸槽 | 否 | DZ14 | 有效容积 | L | 1358.4 | 1725*1050*750mm…… |  | 商标 | 否 | m2 | 48000 | 4800
|  |  |  | 电铸槽 | 否 | DZ15 | 有效容积 | L | 1358.4 | 1725*1050*750mm……
|  |  |  | 电铸槽 | 否 | DZ16 | 有效容积 | L | 1358.4 | 1725*1050*750mm……
|  |  |  | 电铸槽 | 否 | DZ17 | 有效容积 | L | 1358.4 | 1725*1050*750mm……
|  |  |  | 电铸槽 | 否 | DZ18 | 有效容积 | L | 1358.4 | 1725*1050*750mm……
|  |  |  | 电铸槽 | 否 | DZ19 | 有效容积 | L | 1358.4 | 1725*1050*750mm……
|  |  |  | 电铸槽 | 否 | DZ20 | 有效容积 | L | 1358.4 | 1725*1050*750mm……
|  |  |  | 电铸槽 | 否 | DZ21 | 有效容积 | L | 1358.4 | 1725*1050*750mm……
|  |  |  | 电铸槽 | 否 | DZ22 | 有效容积 | L | 1358.4 | 1725*1050*750mm……
|  |  |  | 电铸槽 | 否 | DZ23 | 有效容积 | L | 1358.4 | 1725*1050*750mm……
|  |  |  | 电铸槽 | 否 | DZ24 | 有效容积 | L | 1358.4 | 1725*1050*750mm……
|  |  |  | 电铸槽 | 否 | DZ25 | 有效容积 | L | 1358.4 | 1725*1050*750mm……
|  |  |  | 电铸槽 | 否 | DZ26 | 有效容积 | L | 1358.4 | 1725*1050*750mm……
|  |  |  | 电铸槽 | 否 | DZ27 | 有效容积 | L | 1358.4 | 1725*1050*750mm……
|  |  |  | 电铸槽 | 否 | DZ28 | 有效容积 | L | 1358.4 | 1725*1050*750mm……
|  |  |  | 电铸槽 | 否 | DZ48 | 有效容积 | L | 1358.4 | 1725*1050*750mm……
|  |  |  | 电铸槽 | 否 | DZ49 | 有效容积 | L | 1358.4 | 1725*1050*750mm……
|  |  |  | 电铸槽 | 否 | DZ50 | 有效容积 | L | 1358.4 | 1725*1050*750mm……
|  |  |  | 电铸槽 | 否 | DZ51 | 有效容积 | L | 1358.4 | 1725*1050*750mm……
|  |  |  | 电铸槽 | 否 | DZ52 | 有效容积 | L | 1358.4 | 1725*1050*750mm……
|  |  |  | 电铸槽 | 否 | DZ53 | 有效容积 | L | 1358.4 | 1725*1050*750mm……
|  |  |  | 电铸槽 | 否 | DZ54 | 有效容积 | L | 1358.4 | 1725*1050*750mm……
|  |  |  | 电铸槽 | 否 | DZ55 | 有效容积 | L | 1358.4 | 1725*1050*750mm……
|  |  |  | 电铸槽 | 否 | DZ56 | 有效容积 | L | 1358.4 | 1725*1050*750mm……
|  |  |  | 电铸槽 | 否 | DZ57 | 有效容积 | L | 1358.4 | 1725*1050*750mm……
|  |  |  | 电铸槽 | 否 | DZ58 | 有效容积 | L | 1358.4 | 1725*1050*750mm……
|  |  |  | 电铸槽 | 否 | DZ59 | 有效容积 | L | 1358.4 | 1725*1050*750mm……
|  |  |  | 电铸槽 | 否 | DZ60 | 有效容积 | L | 1358.4 | 1725*1050*750mm……
|  |  |  | 电铸槽 | 否 | DZ61 | 有效容积 | L | 1358.4 | 1725*1050*750mm……
|  |  |  | 回收槽 | 否 | DZ29 | 有效容积 | L | 452.8 | 1725*350*750mm
|  |  |  | 回收槽 | 否 | DZ30 | 有效容积 | L | 452.8 | 1725*350*750mm
|  |  |  | 回收槽 | 否 | DZ31 | 有效容积 | L | 452.8 | 1725*350*750mm
|  |  |  | 回收槽 | 否 | DZ62 | 有效容积 | L | 452.8 | 1725*350*750mm
|  |  |  | 回收槽 | 否 | DZ63 | 有效容积 | L | 452.8 | 1725*350*750mm
|  |  |  | 喷淋槽 | 否 | DZ34 | 有效容积 | L | 491.6 | 1725*380*750mm
|  |  |  | 喷淋槽 | 否 | DZ66 | 有效容积 | L | 491.6 | 1725*380*750mm
|  |  |  | 水洗槽 | 否 | DZ32 | 有效容积 | L | 491.6 | 1725*380*750mm
|  |  |  | 水洗槽 | 否 | DZ33 | 有效容积 | L | 491.6 | 1725*380*750mm
|  |  |  | 水洗槽 | 否 | DZ64 | 有效容积 | L | 491.6 | 1725*380*750mm
|  |  |  | 水洗槽 | 否 | DZ65 | 有效容积 | L | 491.6 | 1725*380*750mm
| 1 | 镍电铸生产线 | 前处理 | 电解除油槽 | 否 | DZ01 | 有效容积 | L | 1164.4 | 1725*900*750mm
|  |  |  | 电解除油槽 | 否 | DZ35 | 有效容积 | L | 1164.4 | 1725*900*750mm
|  |  |  | 钝化槽 | 否 | DZ08 | 有效容积 | L | 724.5 | 1725*560*750mm
|  |  |  | 钝化槽 | 否 | DZ09 | 有效容积 | L | 724.5 | 1725*560*750mm
|  |  |  | 钝化槽 | 否 | DZ43 | 有效容积 | L | 724.5 | 1725*560*750mm
|  |  |  | 钝化槽 | 否 | DZ44 | 有效容积 | L | 724.5 | 1725*560*750mm
|  |  |  | 喷淋槽 | 否 | DZ04 | 有效容积 | L | 905.6 | 1725*700*750mm
|  |  |  | 喷淋槽 | 否 | DZ07 | 有效容积 | L | 491.6 | 1725*380*750mm
|  |  |  | 喷淋槽 | 否 | DZ12 | 有效容积 | L | 491.6 | 1725*380*750mm
|  |  |  | 喷淋槽 | 否 | DZ38 | 有效容积 | L | 1035 | 1725*800*750mm
|  |  |  | 喷淋槽 | 否 | DZ42 | 有效容积 | L | 1035 | 1725*800*750mm
|  |  |  | 喷淋槽 | 否 | DZ47 | 有效容积 | L | 491.6 | 1725*380*750mm
|  |  |  | 水洗槽 | 否 | DZ02 | 有效容积 | L | 905.6 | 1725*700*750mm
|  |  |  | 水洗槽 | 否 | DZ03 | 有效容积 | L | 905.6 | 1725*700*750mm
|  |  |  | 水洗槽 | 否 | DZ06 | 有效容积 | L | 905.6 | 1725*700*750mm
|  |  |  | 水洗槽 | 否 | DZ10 | 有效容积 | L | 491.6 | 1725*380*750mm
|  |  |  | 水洗槽 | 否 | DZ11 | 有效容积 | L | 491.6 | 1725*380*750mm
|  |  |  | 水洗槽 | 否 | DZ36 | 有效容积 | L | 905.6 | 1725*700*750mm
|  |  |  | 水洗槽 | 否 | DZ37 | 有效容积 | L | 905.6 | 1725*700*750mm
|  |  |  | 水洗槽 | 否 | DZ40 | 有效容积 | L | 905.6 | 1725*700*750mm
|  |  |  | 水洗槽 | 否 | DZ41 | 有效容积 | L | 905.6 | 1725*700*750mm
|  |  |  | 水洗槽 | 否 | DZ45 | 有效容积 | L | 491.6 | 1725*380*750mm
|  |  |  | 水洗槽 | 否 | DZ46 | 有效容积 | L | 491.6 | 1725*380*750mm
|  |  |  | 中和槽 | 否 | DZ05 | 有效容积 | L | 750.4 | 1725*580*750mm
|  |  |  | 中和槽 | 否 | DZ39 | 有效容积 | L | 750.4 | 1725*580*750mm
|  |  |  | 周转槽 | 否 | DZ13 | 有效容积 | L | 2652.2 | 1725*2050*750mm……
| 1 | 镍电铸生产线 | 配套系统 | 过滤机 | 否 | DZ100 | 过滤面积 | m2 | 3
|  |  |  | 过滤机 | 否 | DZ101 | 过滤面积 | m2 | 3
|  |  |  | 过滤机 | 否 | DZ102 | 过滤面积 | m2 | 3
|  |  |  | 过滤机 | 否 | DZ103 | 过滤面积 | m2 | 3
|  |  |  | 过滤机 | 否 | DZ104 | 过滤面积 | m2 | 3
|  |  |  | 过滤机 | 否 | DZ105 | 过滤面积 | m2 | 3
|  |  |  | 过滤机 | 否 | DZ106 | 过滤面积 | m2 | 3
|  |  |  | 过滤机 | 否 | DZ107 | 过滤面积 | m2 | 3
|  |  |  | 过滤机 | 否 | DZ108 | 过滤面积 | m2 | 3
|  |  |  | 过滤机 | 否 | DZ109 | 过滤面积 | m2 | 3
|  |  |  | 过滤机 | 否 | DZ110 | 过滤面积 | m2 | 3
|  |  |  | 过滤机 | 否 | DZ111 | 过滤面积 | m2 | 3
|  |  |  | 过滤机 | 否 | DZ112 | 过滤面积 | m2 | 3
|  |  |  | 过滤机 | 否 | DZ113 | 过滤面积 | m2 | 3
|  |  |  | 过滤机 | 否 | DZ114 | 过滤面积 | m2 | 3
|  |  |  | 过滤机 | 否 | DZ115 | 过滤面积 | m2 | 3
|  |  |  | 过滤机 | 否 | DZ116 | 过滤面积 | m2 | 3
|  |  |  | 过滤机 | 否 | DZ117 | 过滤面积 | m2 | 3
|  |  |  | 过滤机 | 否 | DZ118 | 过滤面积 | m2 | 3
|  |  |  | 过滤机 | 否 | DZ81 | 过滤面积 | m2 | 3
|  |  |  | 过滤机 | 否 | DZ82 | 过滤面积 | m2 | 3
|  |  |  | 过滤机 | 否 | DZ83 | 过滤面积 | m2 | 3
|  |  |  | 过滤机 | 否 | DZ84 | 过滤面积 | m2 | 3
|  |  |  | 过滤机 | 否 | DZ85 | 过滤面积 | m2 | 3
|  |  |  | 过滤机 | 否 | DZ86 | 过滤面积 | m2 | 3
|  |  |  | 过滤机 | 否 | DZ87 | 过滤面积 | m2 | 3
|  |  |  | 过滤机 | 否 | DZ88 | 过滤面积 | m2 | 3
|  |  |  | 过滤机 | 否 | DZ89 | 过滤面积 | m2 | 3
|  |  |  | 过滤机 | 否 | DZ90 | 过滤面积 | m2 | 3
|  |  |  | 过滤机 | 否 | DZ91 | 过滤面积 | m2 | 3
|  |  |  | 过滤机 | 否 | DZ92 | 过滤面积 | m2 | 3
|  |  |  | 过滤机 | 否 | DZ93 | 过滤面积 | m2 | 3
|  |  |  | 过滤机 | 否 | DZ94 | 过滤面积 | m2 | 3
|  |  |  | 过滤机 | 否 | DZ95 | 过滤面积 | m2 | 3
|  |  |  | 过滤机 | 否 | DZ96 | 过滤面积 | m2 | 3
|  |  |  | 过滤机 | 否 | DZ97 | 过滤面积 | m2 | 3
|  |  |  | 过滤机 | 否 | DZ98 | 过滤面积 | m2 | 3
|  |  |  | 过滤机 | 否 | DZ99 | 过滤面积 | m2 | 3
金属表面处理及热处理加工 | 4 | 模具电铸线 | 前处理 | 电解除油 | 否 | MJ01 | 有效容积 | L | 367.5 | 500*700*1050mm
|  |  |  | 活化槽 | 否 | MJ06 | 有效容积 | L | 183.8 | 250*700*1050mm
|  |  |  | 活化槽 | 否 | MJ10 | 有效容积 | L | 183.8 | 250*700*1050mm
|  |  |  | 水洗槽 | 否 | MJ02 | 有效容积 | L | 220.5 | 300*700*1050mm
|  |  |  | 水洗槽 | 否 | MJ03 | 有效容积 | L | 220.5 | 300*700*1050mm
|  |  |  | 水洗槽 | 否 | MJ04 | 有效容积 | L | 220.5 | 300*700*1050mm
|  |  |  | 水洗槽 | 否 | MJ07 | 有效容积 | L | 220.5 | 300*700*1050mm
|  |  |  | 水洗槽 | 否 | MJ08 | 有效容积 | L | 220.5 | 300*700*1050mm
|  |  |  | 水洗槽 | 否 | MJ09 | 有效容积 | L | 220.5 | 300*700*1050mm
|  |  |  | 水洗槽 | 否 | MJ11 | 有效容积 | L | 220.5 | 300*700*1050mm
|  |  |  | 水洗槽 | 否 | MJ12 | 有效容积 | L | 220.5 | 300*700*1050mm
|  |  |  | 水洗槽 | 否 | MJ13 | 有效容积 | L | 220.5 | 300*700*1050mm
|  |  |  | 中和槽 | 否 | MJ05 | 有效容积 | L | 183.8 | 250*700*1050mm
| 4 | 模具电铸线 | 镀覆处理 | 冲击镍槽 | 否 | MJ27 | 有效容积 | L | 367.5 | 500*700*1050mm |  | 商标模具 | 否 | m2 | 310 | 4800
|  |  |  | 电镀银槽 | 否 | MJ35 | 有效容积 | L | 100 | 250*500*800mm
|  |  |  | 电镀银槽 | 否 | MJ36 | 有效容积 | L | 100 | 250*500*800mm
|  |  |  | 电铸镍槽 | 否 | MJ59 | 有效容积 | L | 1203.9 | 1670*810*890mm
|  |  |  | 电铸镍槽 | 否 | MJ60 | 有效容积 | L | 1203.9 | 1670*810*890mm
|  |  |  | 电铸镍槽 | 否 | MJ61 | 有效容积 | L | 1203.9 | 1670*810*890mm
|  |  |  | 电铸镍槽 | 否 | MJ62 | 有效容积 | L | 1203.9 | 1670*810*890mm
|  |  |  | 电铸镍槽 | 否 | MJ63 | 有效容积 | L | 1203.9 | 1670*810*890mm
|  |  |  | 电铸镍槽 | 否 | MJ64 | 有效容积 | L | 1203.9 | 1670*810*890mm
|  |  |  | 电铸镍槽 | 否 | MJ65 | 有效容积 | L | 1203.9 | 1670*810*890mm
|  |  |  | 电铸镍槽 | 否 | MJ66 | 有效容积 | L | 2616.6 | 980*3000*890mm
|  |  |  | 电铸镍槽 | 否 | MJ67 | 有效容积 | L | 2616.6 | 980*3000*890mm
|  |  |  | 电铸镍槽 | 否 | MJ68 | 有效容积 | L | 2616.6 | 980*3000*890mm
|  |  |  | 电铸铜槽 | 否 | MJ14 | 有效容积 | L | 1082.2 | 1600*760*890mm
|  |  |  | 电铸铜缸 | 否 | MJ15 | 有效容积 | L | 1082.2 | 1600*760*890mm
|  |  |  | 镀镍槽 | 否 | MJ31 | 有效容积 | L | 661.5 | 900*700*1050mm
|  |  |  | 钝化槽 | 否 | MJ19 | 有效容积 | L | 183.8 | 250*700*1050mm
|  |  |  | 活化缸 | 否 | MJ41 | 有效容积 | L | 183.3 | 250*700*1050mm
|  |  |  | 镍回收槽 | 否 | MJ69 | 有效容积 | L | 224 | 450*700*800mm
|  |  |  | 镍回收槽 | 否 | MJ70 | 有效容积 | L | 224 | 450*700*800mm
|  |  |  | 水洗槽 | 否 | MJ16 | 有效容积 | L | 220.5 | 300*700*1050mm
|  |  |  | 水洗槽 | 否 | MJ17 | 有效容积 | L | 220.5 | 300*700*1050mm
|  |  |  | 水洗槽 | 否 | MJ18 | 有效容积 | L | 220.5 | 300*700*1050mm
|  |  |  | 水洗槽 | 否 | MJ20 | 有效容积 | L | 220.5 | 300*700*1050mm
|  |  |  | 水洗槽 | 否 | MJ21 | 有效容积 | L | 220.5 | 300*700*1050mm
|  |  |  | 水洗槽 | 否 | MJ22 | 有效容积 | L | 220.5 | 300*700*1050mm
|  |  |  | 水洗槽 | 否 | MJ24 | 有效容积 | L | 220.5 | 300*700*1050mm
|  |  |  | 水洗槽 | 否 | MJ25 | 有效容积 | L | 220.5 | 300*700*1050mm
|  |  |  | 水洗槽 | 否 | MJ26 | 有效容积 | L | 220.5 | 300*700*1050mm
|  |  |  | 水洗槽 | 否 | MJ28 | 有效容积 | L | 220.5 | 300*700*1050mm
|  |  |  | 水洗槽 | 否 | MJ29 | 有效容积 | L | 220.5 | 300*700*1050mm
|  |  |  | 水洗槽 | 否 | MJ30 | 有效容积 | L | 220.5 | 300*700*1050mm
|  |  |  | 水洗槽 | 否 | MJ32 | 有效容积 | L | 220.5 | 300*700*1050mm
|  |  |  | 水洗槽 | 否 | MJ33 | 有效容积 | L | 220.5 | 300*700*1050mm ……
|  |  |  | 水洗槽 | 否 | MJ34 | 有效容积 | L | 220.5 | 300*700*1050mm
|  |  |  | 水洗槽 | 否 | MJ38 | 有效容积 | L | 68 | 170*500*800mm
|  |  |  | 水洗槽 | 否 | MJ39 | 有效容积 | L | 68 | 170*500*800mm
|  |  |  | 水洗槽 | 否 | MJ40 | 有效容积 | L | 68 | 170*500*800mm
|  |  |  | 水洗槽 | 否 | MJ42 | 有效容积 | L | 220.5 | 300*700*1050mm
|  |  |  | 水洗槽 | 否 | MJ43 | 有效容积 | L | 220.5 | 300*700*1050mm
|  |  |  | 水洗槽 | 否 | MJ44 | 有效容积 | L | 220.5 | 300*700*1050mm
|  |  |  | 水洗槽 | 否 | MJ71 | 有效容积 | L | 220.5 | 300*700*1050mm
|  |  |  | 水洗槽 | 否 | MJ72 | 有效容积 | L | 220.5 | 300*700*1050mm
|  |  |  | 水洗槽 | 否 | MJ73 | 有效容积 | L | 220.5 | 300*700*1050mm
|  |  |  | 水洗槽 | 否 | MJ74 | 有效容积 | L | 220.5 | 300*700*1050mm
|  |  |  | 水洗槽 | 否 | MJ75 | 有效容积 | L | 220.5 | 300*700*1050mm
|  |  |  | 水洗槽 | 否 | MJ76 | 有效容积 | L | 220.5 | 300*700*1050mm
|  |  |  | 酸电解槽 | 否 | MJ23 | 有效容积 | L | 367.5 | 500*700*1050mm ……
|  |  |  | 银回收槽 | 否 | MJ37 | 有效容积 | L | 64 | 160*500*800mm
| 4 | 模具电铸线 | 后处理 | 电解除油槽 | 否 | MJ45 | 有效容积 | L | 367.5 | 500*700*1050mm
|  |  |  | 钝化槽 | 否 | MJ54 | 有效容积 | L | 441 | 600*700*1050mm
|  |  |  | 钝化槽 | 否 | MJ55 | 有效容积 | L | 441 | 600*700*1050mm
|  |  |  | 活化槽 | 否 | MJ50 | 有效容积 | L | 183.8 | 250*700*1050mm
|  |  |  | 水洗槽 | 否 | MJ46 | 有效容积 | L | 220.5 | 300*700*1050mm
|  |  |  | 水洗槽 | 否 | MJ47 | 有效容积 | L | 220.5 | 300*700*1050mm
|  |  |  | 水洗槽 | 否 | MJ48 | 有效容积 | L | 220.5 | 300*700*1050mm
|  |  |  | 水洗槽 | 否 | MJ51 | 有效容积 | L | 183.8 | 250*700*1050mm
|  |  |  | 水洗槽 | 否 | MJ52 | 有效容积 | L | 183.8 | 250*700*1050mm
|  |  |  | 水洗槽 | 否 | MJ53 | 有效容积 | L | 183.8 | 250*700*1050mm
|  |  |  | 水洗槽 | 否 | MJ56 | 有效容积 | L | 220.5 | 300*700*1050mm
|  |  |  | 水洗槽 | 否 | MJ57 | 有效容积 | L | 220.5 | 300*700*1050mm
|  |  |  | 水洗槽 | 否 | MJ58 | 有效容积 | L | 220.5 | 300*700*1050mm
|  |  |  | 中和槽 | 否 | MJ49 | 有效容积 | L | 183.8 | 250*700*1050mm
| 过滤机 | 模具电铸线 | 配套系统 | 过滤机 | 否 | MJ77 | 过滤面积 | m2 | 3
|  |  |  | 过滤机 | 否 | MJ78 | 过滤面积 | m2 | 3
|  |  |  | 过滤机 | 否 | MJ79 | 过滤面积 | m2 | 3
|  |  |  | 过滤机 | 否 | MJ80 | 过滤面积 | m2 | 3
|  |  |  | 过滤机 | 否 | MJ81 | 过滤面积 | m2 | 3
|  |  |  | 过滤机 | 否 | MJ82 | 过滤面积 | m2 | 3
|  |  |  | 过滤机 | 否 | MJ83 | 过滤面积 | m2 | 3
|  |  |  | 过滤机 | 否 | MJ84 | 过滤面积 | m2 | 3
|  |  |  | 过滤机 | 否 | MJ85 | 过滤面积 | m2 | 3
|  |  |  | 过滤机 | 否 | MJ86 | 过滤面积 | m2 | 3
|  |  |  | 过滤机 | 否 | MJ87 | 过滤面积 | m2 | 3
|  |  |  | 过滤机 | 否 | MJ88 | 过滤面积 | m2 | 3
|  |  |  | 过滤机 | 否 | MJ89 | 过滤面积 | m2 | 3
|  |  |  | 过滤机 | 否 | MJ90 | 过滤面积 | m2 | 3
|  |  |  | 过滤机 | 否 | MJ91 | 过滤面积 | m2 | 3
|  |  |  | 过滤机 | 否 | MJ92 | 过滤面积 | m2 | 3
|  |  |  | 过滤机 | 否 | MJ93 | 过滤面积 | m2 | 3
|  |  |  | 过滤机 | 否 | MJ94 | 过滤面积 | m2 | 3
|  |  |  | 过滤机 | 否 | MJ95 | 过滤面积 | m2 | 3
|  |  |  | 过滤机 | 否 | MJ96 | 过滤面积 | m2 | 3
|  |  |  | 过滤机 | 否 | MJ97 | 过滤面积 | m2 | 3
|  |  |  | 过滤机 | 否 | MJ98 | 过滤面积 | m2 | 3
|  |  |  | 过滤机 | 否 | MJ99 | 过滤面积 | m2 | 3
金属表面处理及热处理加工 | P | 配套系统 | 废气净化设施 | 铬酸雾处理设施3 | 否 | P07 | 处理能力 | m3/h | 12000
|  |  |  | 铬酸雾处理设施9 | 否 | P10 | 处理能力 | m3/h | 12000
|  |  |  | 酸雾处理设施8 | 否 | P09 | 处理能力 | m3/h | 35000
|  |  |  | 酸雾废气处理设施1 | 否 | P04 | 处理能力 | m3/h | 35000
|  |  |  | 酸雾废气处理设施2 | 否 | P05 | 处理能力 | m3/h | 35000
|  |  |  | 酸雾废气处理设施4 | 否 | P03 | 处理能力 | m3/h | 23000
|  |  |  | 酸雾废气处理设施5 | 否 | P06 | 处理能力 | m3/h | 26000
|  |  |  | 酸雾废气处理设施6 | 否 | P02 | 处理能力 | m3/h | 23000
|  |  |  | 退镀废气处理设施 | 否 | P01 | 处理能力 | m3/h | 16000
|  |  |  | 有机废气处理设施 | 否 | P08 | 处理能力 | m3/h | 3500
金属表面处理及热处理加工 | 5 | 退镀线 | 其他工艺 | 水洗槽 | 否 | TD02 | 有效容积 | L | 220.5 | 300*700*1050mm
|  |  |  | 水洗槽 | 否 | TD03 | 有效容积 | L | 220.5 | 300*700*1050mm
|  |  |  | 退镀槽 | 否 | TD01 | 有效容积 | L | 183.8 | 250*700*1050mm
金属表面处理及热处理加工 | 2 | 外表面电镀线 | 前处理 | 超声波除油槽 | 否 | WB01 | 有效容积 | L | 700 | 1000*700*1000mm……
|  |  |  | 电解除油槽 | 否 | WB04 | 有效容积 | L | 700 | 1000*700*1000mm……
|  |  |  | 活化槽 | 否 | WB08 | 有效容积 | L | 700 | 1000*700*1000mm……
|  |  |  | 水洗槽 | 否 | WB02 | 有效容积 | L | 250 | 500*500*1000mm
|  |  |  | 水洗槽 | 否 | WB03 | 有效容积 | L | 250 | 500*500*1000mm
|  |  |  | 水洗槽 | 否 | WB05 | 有效容积 | L | 250 | 500*500*1000mm
|  |  |  | 水洗槽 | 否 | WB06 | 有效容积 | L | 250 | 500*500*1000mm
|  |  |  | 水洗槽 | 否 | WB07 | 有效容积 | L | 250 | 500*500*1000mm
|  |  |  | 水洗槽 | 否 | WB09 | 有效容积 | L | 250 | 500*500*1000mm
| 2 | 外表面电镀线 | 镀覆处理 | 冲击镍槽 | 否 | WB10 | 有效容积 | L | 700 | 1000*700*1000mm…… |  | 商标成品 | 否 | m2 | 12000 | 4800
|  |  |  | 镀铬槽 | 否 | WB23 | 有效容积 | L | 700 | 1000*700*1000mm……
|  |  |  | 镀镍槽1 | 否 | WB15 | 有效容积 | L | 2100 | 2100*1000*1000m……
|  |  |  | 镀镍槽2 | 否 | WB16 | 有效容积 | L | 1500 | 1500*1000*1000m……
|  |  |  | 镀镍槽3 | 否 | WB17 | 有效容积 | L | 700 | 1000*700*1000mm……
|  |  |  | 铬还原回收槽 | 否 | WB31 | 有效容积 | L | 560 | 800*700*1000mm ……
|  |  |  | 铬还原回收槽 | 否 | WB34 | 有效容积 | L | 560 | 800*700*1000mm ……
|  |  |  | 回收槽 | 否 | WB11 | 有效容积 | L | 250 | 500*500*1000mm ……
|  |  |  | 回收槽 | 否 | WB18 | 有效容积 | L | 250 | 500*500*1000mm ……
|  |  |  | 回收槽 | 否 | WB24 | 有效容积 | L | 250 | 500*500*1000mm ……
|  |  |  | 热水洗槽 | 否 | WB29 | 有效容积 | L | 250 | 500*500*1000mm ……
|  |  |  | 热水洗槽 | 否 | WB30 | 有效容积 | L | 250 | 500*500*1000mm ……
|  |  |  | 水洗槽 | 否 | WB12 | 有效容积 | L | 250 | 500*500*1000mm
|  |  |  | 水洗槽 | 否 | WB13 | 有效容积 | L | 250 | 500*500*1000mm ……
|  |  |  | 水洗槽 | 否 | WB14 | 有效容积 | L | 250 | 500*500*1000mm ……
|  |  |  | 水洗槽 | 否 | WB19 | 有效容积 | L | 250 | 500*500*1000mm ……
|  |  |  | 水洗槽 | 否 | WB20 | 有效容积 | L | 250 | 500*500*1000mm ……
|  |  |  | 水洗槽 | 否 | WB21 | 有效容积 | L | 250 | 500*500*1000mm ……
|  |  |  | 水洗槽 | 否 | WB25 | 有效容积 | L | 250 | 500*500*1000mm ……
|  |  |  | 水洗槽 | 否 | WB26 | 有效容积 | L | 250 | 500*500*1000mm ……
|  |  |  | 水洗槽 | 否 | WB27 | 有效容积 | L | 250 | 500*500*1000mm ……
|  |  |  | 水洗槽 | 否 | WB28 | 有效容积 | L | 250 | 500*500*1000mm ……
|  |  |  | 水洗槽 | 否 | WB32 | 有效容积 | L | 250 | 500*500*1000mm ……
|  |  |  | 水洗槽 | 否 | WB33 | 有效容积 | L | 250 | 500*500*1000mm ……
|  |  |  | 水洗槽 | 否 | WB35 | 有效容积 | L | 250 | 500*500*1000mm ……
|  |  |  | 水洗槽 | 否 | WB36 | 有效容积 | L | 250 | 500*500*1000mm ……
|  |  |  | 预镀铬槽 | 否 | WB22 | 有效容积 | L | 700 | 1000*700*1000mm……
| 2 | 外表面电镀线 | 配套设施 | 过滤机 | 否 | WB37 | 过滤面积 | m2 | 1.5
|  |  |  | 过滤机 | 否 | WB38 | 过滤面积 | m2 | 1.5
|  |  |  | 过滤机 | 否 | WB39 | 过滤面积 | m2 | 0.25
|  |  |  | 过滤机 | 否 | WB40 | 过滤面积 | m2 | 0.25
|  |  |  | 过滤机 | 否 | WB41 | 过滤面积 | m2 | 0.25
|  |  |  | 过滤机 | 否 | WB42 | 过滤面积 | m2 | 0.25
|  |  |  | 过滤机 | 否 | WB43 | 过滤面积 | m2 | 0.25
|  |  |  | 过滤机 | 否 | WB44 | 过滤面积 | m2 | 1.5
|  |  |  | 过滤机 | 否 | WB45 | 过滤面积 | m2 | 1.5
|  |  |  | 过滤机 | 否 | WB46 | 过滤面积 | m2 | 1.5
|  |  |  | 过滤机 | 否 | WB47 | 过滤面积 | m2 | 1.5